## UT_OS_výkaz
Investor |  | Město Dvůr Králové n/L
Adresa |  | Náměstí T.G.M. 38, 544 01 D.K. n/L
Akce |  | Ústřední vytápění pro budovu školní družiny při ZŠ 5.května D.K. n/L
Objekt |  | Otopná soustava (bez zdroje tepla)
VÝKAZ VÝMĚR - ÚSTŘEDNÍ VYTÁPĚNÍ
Číslo | Položka | Popis položky | Měrná | Počet | Jednotková | Celková
řádku |  |  | jednotka |  | cena | cena
1 |  | REKAPITULACE
2 |  | Ústřední vytápění
3 |  | 1. Otopná soustava | soubor | 1 | 0 | 0
4 |  | 2. Stavební přípomoce | soubor | 1 | 0 | 0
5 |  | 3. Ostatní | soubor | 1 | 0 | 0
6 |  | 4. Přesum hmot, doprava |  | 3% | 0 | 0
7 |  | SOUČET |  |  |  | 0
8 |  | DPH |  | 21% | 0 | 0
9 |  | CELKEM včt. DPH |  |  |  | 0
10 |  | 1. Otopná soustava
11 |  | Korado, deskové otopné těleso Ventil Kompakt, VK 22-5080 | ks | 3 | 0 | 0
12 |  | VK 22-5110 | ks | 1 | 0 | 0
13 |  | VK 22-5120 | ks | 2 | 0 | 0
14 |  | VK 22-6140 | ks | 1 | 0 | 0
15 |  | VK 33-5070 | ks | 2 | 0 | 0
16 |  | VK 33-5080 | ks | 2 | 0 | 0
17 |  | VK 33-5090 | ks | 3 | 0 | 0
18 |  | VK 33-5110 | ks | 3 | 0 | 0
19 |  | VK 33-5120 | ks | 5 | 0 | 0
20 |  | VK 33-6100 | ks | 1 | 0 | 0
21 |  | VK 33-9120 | ks | 1 | 0 | 0
22 |  | Korado, desk. otop. těleso Ventil Kompakt Levé, VKL 22-5080 | ks | 2 | 0 | 0
23 |  | VKL 22-5100 | ks | 1 | 0 | 0
24 |  | VKL 33-5070 | ks | 2 | 0 | 0
25 |  | VKL 33-5090 | ks | 2 | 0 | 0
26 |  | VKL 33-5100 | ks | 1 | 0 | 0
27 |  | VKL 33-5110 | ks | 9 | 0 | 0
28 |  | VKL 33-5120 | ks | 2 | 0 | 0
29 |  | VKL 33-6100 | ks | 1 | 0 | 0
30 |  | Korado, deskové otopné těleso Ventil Kompakt Pozinkované, VK_Z 22-5050 | ks | 1 | 0 | 0
31 |  | VK_Z 22-5070 | ks | 1 | 0 | 0
32 |  | VK_Z 22-9060 | ks | 1 | 0 | 0
33 |  | VK_Z 22-9080 | ks | 2 | 0 | 0
34 |  | VK_Z 33-5050 | ks | 1 | 0 | 0
35 |  | Oventrop, vyvažovací ventil Hydrocontrol VTR + sada č.2, PN 25, G 1/2" | ks | 6 | 0 | 0
36 |  | Oventrop, vyvažovací ventil Hydrocontrol VTR + sada č.2, PN 25, G 3/4" | ks | 1 | 0 | 0
37 |  | Oventrop, vyvažovací ventil Hydrocontrol VTR + sada č.2, PN 25, G 1" | ks | 1 | 0 | 0
38 |  | Oventrop, vyvažovací ventil Hydrocontrol VTR + sada č.2, PN 25, G 5/4" | ks | 1 | 0 | 0
39 |  | Siemens, kapalinová termostatická hlavice RTN 51 | ks | 50 | 0 | 0
40 |  | Siemens, pojistný kroužek ATN2 termost. hlavice před odcizením a před změnou přednastavení | ks | 50 | 0 | 0
41 |  | Giacomini, rohové šroubení R 388, 3/4"x18 | ks | 50 | 0 | 0
42 |  | Giacomini, adaptér R483, 1/2"x3/4" | ks | 100 | 0 | 0
43 |  | Giacomini, adaptér R 178, 18x15 | ks | 100 | 0 | 0
44 |  | Giacomini, inhibitor R 831 pro nové otop. syst., typ AN-98 | l | 4 | 0 | 0
45 |  | kulový kohout plnoprůtokový, závit., s upravenou plochou vnitřní koule proti zanášení usazeninám, PN 35, G 1/2" | ks | 2 | 0 | 0
46 |  | kulový kohout plnoprůtokový, závit., s upravenou plochou vnitřní koule proti zanášení usazeninám, PN 35, G 3/4" | ks | 5 | 0 | 0
47 |  | kulový kohout plnoprůtokový, závit., s upravenou plochou vnitřní koule proti zanášení usazeninám, PN 35, G 1" | ks | 1 | 0 | 0
48 |  | kulový kohout plnoprůtokový, závit., s upravenou plochou vnitřní koule proti zanášení usazeninám, PN 35, G 5/4" | ks | 6 | 0 | 0
49 |  | vypouštěcí kulový kohout se sáčem, G 1/2" (had. vývod+zátka) | ks | 18 | 0 | 0
50 |  | potrubí měděné polotvrdé a tvrdé, Ø 15x1mm | m | 275 | 0 | 0
51 |  | Ø 18x1 mm | m | 90 | 0 | 0
52 |  | Ø 22x1 mm | m | 35 | 0 | 0
53 |  | Ø 28x1 mm | m | 3 | 0 | 0
54 |  | Meibes, kompenzační vsuvky H6, PN 10, Ø 18 mm | ks | 12 | 0 | 0
55 |  | fitinky Cu, včt. Baninnger přechodek a mosazných závit. tvarovek (nebo z červeného bronzu RG5), včt. kotvení potrubí (závěsy, objímky, hmoždinky, šrouby) | soubor | 75% | 0 | 0
56 |  | potrubí z přesné uhlíkové oceli, vně pozinkované, Ø 15x1,2 mm | m | 2 | 0 | 0
57 |  | Ø 18x1,2 mm | m | 12 | 0 | 0
58 |  | Ø 22x1,2 mm | m | 42 | 0 | 0
59 |  | Ø 28x1,5 mm | m | 33 | 0 | 0
60 |  | Ø 35x1,5 mm | m | 39 | 0 | 0
61 |  | Ø 42x1,5 mm | m | 6 | 0 | 0
62 |  | lisovací fitinky pro přes. uhlík. ocel vně pozink., včt. závitových přechodek, včt. kotvení potrubí (závěsy, objímky, hmoždinky, šrouby) | soubor | 75% | 0 | 0
63 |  | AZ Flex, návl. tepelná izolace Tubolit DG, 15x20 mm | m | 15 | 0 | 0
64 |  | 18x20 mm | m | 30 | 0 | 0
65 |  | 22x20 mm | m | 55 | 0 | 0
66 |  | AZ Flex, spony Tubolit, sáček 100 ks | soubor | 0.1 | 0 | 0
67 |  | AZ Flex, páska Tubolit, 15m x 50mm x 3mm, šedá | ks | 0.1 | 0 | 0
68 |  | AZ Flex, kašírovaná potrubní izolační pouzdra PIPO ALS z minerální vaty, s povrch. úpravou AL fólií, Ø28x25 mm | m | 33 | 0 | 0
69 |  | AZ Flex, kašírovaná potrubní izolační pouzdra PIPO ALS z minerální vaty, s povrch. úpravou AL fólií, Ø35x30 mm | m | 39 | 0 | 0
70 |  | AZ Flex, kašírovaná potrubní izolační pouzdra PIPO ALS z minerální vaty, s povrch. úpravou AL fólií, Ø42x40 mm | m | 6 | 0 | 0
71 |  | AZ Flex, AL páska, 5cm x 50m | ks | 2 | 0 | 0
72 |  | montáž UT, včt. nátěrů Cu potrubí v 1NP÷3NP | soubor | 50 | 0 | 0
73 |  | SOUČET |  |  |  | 0
74 |  | 2. Stavební přípomoce
75 |  | prostupy 300x150 mm skrz svislé nosné zdivo šíře do 300÷800 mm pro potrubí UT (sekáním nebo vrtáním), včt. obnovy povrchů (zazdění, začištění, vymalování okolí), včt. prostupových manžet | soubor | 14 | 0 | 0
76 |  | prostupy 100x150 mm skrz svislé nenosné zdivo šíře do 200 mm pro potrubí UT (sekáním nebo vrtáním), včt. obnovy povrchů (zazdění, začištění, vymalování okolí) | soubor | 8 | 0 | 0
77 |  | prostupy 300x150 mm skrz vodorovné stropní kce do 600 mm pro potrubí UT (sekáním nebo vrtáním), včt. obnovy povrchů (zazdění, začištění, opravy nášlapných vrtsev podlahy, vymalování okolí), včt. prostupových manžet | soubor | 21 | 0 | 0
78 |  | drážky v podlaze pro úskoky stuopaček v 1NP, drážka 150x100 mm, délka drážky cca 300 mm, včt. opravy mášlapných vrstev podlahy (PVC, dlažba, atd) | soubor | 7 | 0 | 0
79 |  | SOUČET |  |  |  | 0
80 |  | 3. Ostatní
81 |  | hydronické vyvážení topných větví (seřízení průtoků) dle vyhlášky č.193/2007 Sb. | ks | 7 | 0 | 0
82 |  | tlaková a topná zkouška | hod | 72 | 0 | 0
83 |  | místní provozní předpis otopné soustavy vyžadující kvalifikovanou obsluhu dle ČSN EN 12 170 | soubor | 1 | 0 | 0
84 |  | projektová dokumentace skutečného stavu | soubor | 1 | 0 | 0
85 |  | SOUČET |  |  |  | 0
86 | Poznámka | Demontáž stáv. akumulačních kamen a elektroinstalce s tím související = vícepráce
87 | Poznámka | Rozvody SV, TV a CIR a dopojení na OPS = vícepráce
88 |  | Je-li v rozpočtu (nebo ve výkazu) uveden výrobek nebo konstrukce či její prvek ukazující na konkrétního výrobce je tuto skutečnost třeba jednoznačně chápat jako příklad z možných variant z důvodu jasné specifikace technické a uživatelské parametrizace prvku, výrobku, systému nebo konstrukce s tím, že konečné použití konkrétního výrobku, prvku, systému nebo konstrukce (z možné variace výrobců nebo dodavatelů) při průkazném splnění deklarovaných nebo popisem stanovených technických specifikací a technických a uživatelských standardů je na zhotoviteli stavby.
89 | Vypracoval | T.Vinšálek
90 | Datum | prosinec 2012