## Rekapitulace stavby
Export VZ |  | List obsahuje: |  |  |  |  | 1) Rekapitulace stavby |  |  | 2) Rekapitulace objektů stavby a soupisů prací | [15 empty] | 3.0 | [5 empty] | False | False | {1B7CA4D9-3A46-4E70-B55E-5F2B5E833061}
[31 empty] | 0,01 | 21
[31 empty] | 1 | 15
|  | REKAPITULACE STAVBY | [15 empty] | v --- níže se nacházejí doplnkové a pomocné údaje k sestavám --- v | [11 empty] | Návod na vyplnění | 0,001
|  | Kód: |  |  |  |  | 1985_1 | [22 empty] | Měnit lze pouze buňky se žlutým podbarvením! 1) v Rekapitulaci stavby vyplňte údaje o Uchazeči (přenesou se do ostatních sestav i v jiných listech) 2) na vybraných listech vyplňte v sestavě Soupis prací ceny u položek Podrobnosti k vyplnění naleznete na poslední záložce s Pokyny pro vyplnění | 0,01
|  | Stavba: |  |  |  |  | Rekonstrukce střechy budovy čp. 1006 v Bezručově ulici ve Dvoře Králové n.L. | [23 empty] | 0,1
|  | KSO: | [11 empty] | CC-CZ: | [16 empty] | 1
|  | Místo: |  |  |  |  | Dvůr Králové nad Labem | [6 empty] | Datum: |  | 25.03.2015 | [14 empty] | 10
100
|  | Zadavatel: | [11 empty] | IČ: | [16 empty] | 0,1
|  |  | Město Dvůr Králové nad Labem | [10 empty] | DIČ: | [16 empty] | 0,1
0,1
|  | Uchazeč: | [11 empty] | IČ: |  | Vyplň údaj | [14 empty] | 0,1
|  |  | Vyplň údaj | [10 empty] | DIČ: |  | Vyplň údaj | [14 empty] | 0,1
False
|  | Projektant: | [11 empty] | IČ: | [16 empty] | False
|  |  | Projektis s.r.o. | [10 empty] | DIČ: | [16 empty] | True
1
|  | Poznámka: | [28 empty] | 1
False
|  | Cena bez DPH | [11 empty] | 0
[8 empty] | Sazba daně |  | Základ daně |  |  |  | Výše daně
|  | DPH |  | základní |  |  |  | 21% |  | 0 |  |  |  | 0
|  |  |  | snížená |  |  |  | 15% |  | 0 |  |  |  | 0
|  |  |  | zákl. přenesená |  |  |  | 21% |  | 0 |  |  |  | 0
|  |  |  | sníž. přenesená |  |  |  | 15% |  | 0 |  |  |  | 0
|  |  |  | nulová |  |  |  | 0% |  | 0 |  |  |  | 0
|  | Cena s DPH | [6 empty] | v |  | CZK |  |  | 0
REKAPITULACE OBJEKTŮ STAVBY A SOUPISŮ PRACÍ
| Kód: | [6 empty] | 1985_1
| Stavba: | [6 empty] | Rekonstrukce střechy budovy čp. 1006 v Bezručově ulici ve Dvoře Králové n.L.
| Místo: | [6 empty] | Dvůr Králové nad Labem |  |  |  |  | Datum: |  | 25.03.2015
| Zadavatel: | [6 empty] | Město Dvůr Králové nad Labem |  |  |  |  | Projektant: |  | Projektis s.r.o. |  |  | Informatívní údaje z listů zakázek
Uchazeč:
| Kód |  |  |  | Objekt, Soupis prací | [6 empty] | Cena bez DPH [CZK] |  |  |  | Cena s DPH [CZK] | Typ | z toho Ostat. náklady [CZK] | DPH [CZK] | Normohodiny [h] | DPH základní [CZK] | DPH snížená [CZK] | DPH základní přenesená [CZK] | DPH snížená přenesená [CZK] | Základna DPH základní | Základna DPH snížená | Základna DPH zákl. přenesená | Základna DPH sníž. přenesená | Základna DPH nulová
| Náklady stavby celkem | [10 empty] | 0 |  |  |  | 0 |  | 0 | 0 | 0 | 0 | 0 | 0 | 0 | 0 | 0 | 0 | 0 | 0 |  | D | 0 | ###NOIMPORT### | IMPORT | {1B7CA4D9-3A46-4E70-B55E-5F2B5E833061} | {00000000-0000-0000-0000-000000000000}
/ |  | 1 |  |  |  | Rekonstrukce střechy | [5 empty] | 0 |  |  |  | 0 | STA | 0 | 0 | 0 | 0 | 0 | 0 | 0 | 0 | 0 | 0 | 0 | 0 |  |  | 1 |  | IMPORT | {390F2068-1404-4825-9B33-15F70A880CBF} | {1B7CA4D9-3A46-4E70-B55E-5F2B5E833061} | 2
/ |  | 2 |  |  |  | Vedlejší náklady | [5 empty] | 0 |  |  |  | 0 | STA | 0 | 0 | 0 | 0 | 0 | 0 | 0 | 0 | 0 | 0 | 0 | 0 |  |  | 1 |  | IMPORT | {612BA3ED-B0A7-4B09-9288-3F5B5F868C23} | {1B7CA4D9-3A46-4E70-B55E-5F2B5E833061} | 2

## 1 - Rekonstrukce střechy
| List obsahuje: |  | 1) Krycí list soupisu | 2) Rekapitulace |  |  | 3) Soupis prací | Zpět na list: | Rekapitulace stavby
{390F2068-1404-4825-9B33-15F70A880CBF}
2
| KRYCÍ LIST SOUPISU | [8 empty] | v --- níže se nacházejí doplnkové a pomocné údaje k sestavám --- v | [8 empty] | False
Stavba:
Rekonstrukce střechy budovy čp. 1006 v Bezručově ulici ve Dvoře Králové n.L.
Objekt:
1 - Rekonstrukce střechy
| KSO: |  |  |  |  | CC-CZ:
| Místo: |  | Dvůr Králové nad Labem |  |  | Datum: | 25.03.2015
| Zadavatel: |  |  |  |  | IČ:
|  | Město Dvůr Králové nad Labem |  |  |  | DIČ:
| Uchazeč: |  |  |  |  | IČ:
DIČ:
| Projektant: |  |  |  |  | IČ:
|  | Projektis s.r.o. |  |  |  | DIČ:
Poznámka:
| Cena bez DPH | [5 empty] | 0
|  |  | Základ daně |  |  | Sazba daně | Výše daně
| DPH | základní | 0 |  |  | 21% | 0
|  | snížená | 0 |  |  | 15% | 0
|  | zákl. přenesená | 0 |  |  | 21% | 0
|  | sníž. přenesená | 0 |  |  | 15% | 0
|  | nulová | 0 |  |  | 0% | 0
| Cena s DPH |  |  | v | CZK |  | 0
REKAPITULACE ČLENĚNÍ SOUPISU PRACÍ
Stavba:
Rekonstrukce střechy budovy čp. 1006 v Bezručově ulici ve Dvoře Králové n.L.
Objekt:
1 - Rekonstrukce střechy
Místo: |  |  | Dvůr Králové nad Labem |  |  | Datum: | 25.03.2015
Zadavatel: |  |  | Město Dvůr Králové nad Labem |  |  | Projektant: | Projektis s.r.o.
Uchazeč:
Kód dílu - Popis | [6 empty] | Cena celkem [CZK]
Náklady soupisu celkem | [6 empty] | 0 | [12 empty] | -1
| HSV - Práce a dodávky HSV | [5 empty] | 0
| 3 - Svislé a kompletní konstrukce | [5 empty] | 0
| 4 - Vodorovné konstrukce | [5 empty] | 0
| 6 - Úpravy povrchů, podlahy a osazování výplní | [5 empty] | 0
| 9 - Ostatní konstrukce a práce-bourání | [5 empty] | 0
| 997 - Přesun sutě | [5 empty] | 0
| 998 - Přesun hmot | [5 empty] | 0
| PSV - Práce a dodávky PSV | [5 empty] | 0
| 712 - Povlakové krytiny | [5 empty] | 0
| 713 - Izolace tepelné | [5 empty] | 0
| 762 - Konstrukce tesařské | [5 empty] | 0
| 763 - Konstrukce suché výstavby | [5 empty] | 0
| 764 - Konstrukce klempířské | [5 empty] | 0
| 766 - Konstrukce truhlářské | [5 empty] | 0
| 767 - Konstrukce zámečnické | [5 empty] | 0
| 783 - Dokončovací práce | [5 empty] | 0
| 784 - Dokončovací práce | [5 empty] | 0
| M - Práce a dodávky M | [5 empty] | 0
| 21-M - Elektromontáže | [5 empty] | 0
SOUPIS PRACÍ
Stavba:
Rekonstrukce střechy budovy čp. 1006 v Bezručově ulici ve Dvoře Králové n.L.
Objekt:
1 - Rekonstrukce střechy
Místo: |  |  | Dvůr Králové nad Labem |  |  | Datum: | 25.03.2015
Zadavatel: |  |  | Město Dvůr Králové nad Labem |  |  | Projektant: | Projektis s.r.o.
Uchazeč:
PČ | Typ | Kód | Popis | MJ | Množství | J.cena [CZK] | Cena celkem [CZK] | Cenová soustava |  | Poznámka | DPH | J. Nh [h] | Nh celkem [h] | J. hmotnost [t] | Hmotnost celkem [t] | J. suť [t] | Suť Celkem [t]
Náklady soupisu celkem | [6 empty] | 0 | [5 empty] | 0 |  | 74.9522 |  | 226.1375 |  | D | -1 | [7 empty] | 0
| D | HSV | Práce a dodávky HSV |  |  |  | 0 | [5 empty] | 0 |  | 51.602 |  | 217.1999 | 1 | D | 0 | ROZPOCET | [6 empty] | 0
| D | 3 | Svislé a kompletní konstrukce |  |  |  | 0 | [5 empty] | 0 |  | 23.1656 |  | 0 | 1 | D | 1 | ROZPOCET | [6 empty] | 0
1 | K | 311238115 | Zdivo nosné vnitřní tl 300 mm pevnosti P 10 na MVC | m2 | 57.842 |  | 0 |  |  |  | základní |  |  | 0.30381 | 17.5729 | 0 | 0 | 4 | K | 2 | ROZPOCET | 0 | 0 | 0 | 0 | 0 | 1 | 0 | 4 | 450889282
| PP |  | Zdivo nosné vnitřní tl 300 mm pevnosti P 10 na MVC | [15 empty] | PP | 2
2 | K | 311238212 | Zdivo nosné vnější tl 365 mm pevnosti P 10 na MC | m2 | 9.03 |  | 0 |  |  |  | základní |  |  | 0.33716 | 3.0445 | 0 | 0 | 4 | K | 2 | ROZPOCET | 0 | 0 | 0 | 0 | 0 | 1 | 0 | 4 | 2106869410
| PP |  | Zdivo nosné vnější tl 365 mm pevnosti P 10 na MC | [15 empty] | PP | 2
3 | K | 314231116 | Zdivo komínů a ventilací z cihel dl 290 mm pevnosti P 15 na MC 10 | m3 | 1.094 |  | 0 |  |  |  | základní |  |  | 1.811 | 1.9812 | 0 | 0 | 4 | K | 2 | ROZPOCET | 0 | 0 | 0 | 0 | 0 | 1 | 0 | 4 | 1624847917
| PP |  | Zdivo komínů a ventilací z cihel dl 290 mm pevnosti P 15 na MC 10 | [15 empty] | PP | 2
4 | K | 316381125 | Ventilační krycí desky tl do 80 mm z betonu tř. C 12/15 až C 16/20 s přesahy do 70 mm | m2 | 2.678 |  | 0 |  |  |  | základní |  |  | 0.21172 | 0.56699 | 0 | 0 | 4 | K | 2 | ROZPOCET | 0 | 0 | 0 | 0 | 0 | 1 | 0 | 4 | 77022522
| PP |  | Ventilační krycí desky tl do 80 mm z betonu tř. C 12/15 až C 16/20 s přesahy do 70 mm | [15 empty] | PP | 2
| D | 4 | Vodorovné konstrukce |  |  |  | 0 | [5 empty] | 0 |  | 22.0766 |  | 0 | 1 | D | 1 | ROZPOCET | [6 empty] | 0
5 | K | 417321313 | Ztužující pásy a věnce ze ŽB tř. C 16/20 | m3 | 9.415 |  | 0 |  |  |  | základní |  |  | 2.2564 | 21.2444 | 0 | 0 | 4 | K | 2 | ROZPOCET | 0 | 0 | 0 | 0 | 0 | 1 | 0 | 4 | 827710596
| PP |  | Ztužující pásy a věnce ze ŽB tř. C 16/20 | [15 empty] | PP | 2
6 | K | 417351115 | Zřízení bednění ztužujících věnců | m2 | 100.739 |  | 0 |  |  |  | základní |  |  | 0.0051046 | 0.51424 | 0 | 0 | 4 | K | 2 | ROZPOCET | 0 | 0 | 0 | 0 | 0 | 1 | 0 | 4 | -1132174089
| PP |  | Zřízení bednění ztužujících věnců | [15 empty] | PP | 2
7 | K | 417351116 | Odstranění bednění ztužujících věnců | m2 | 100.739 |  | 0 |  |  |  | základní |  |  | 0 | 0 | 0 | 0 | 4 | K | 2 | ROZPOCET | 0 | 0 | 0 | 0 | 0 | 1 | 0 | 4 | 339086103
| PP |  | Odstranění bednění ztužujících věnců | [15 empty] | PP | 2
8 | K | 417362021 | Výztuž ztužujících pásů a věnců svařovanými sítěmi Kari | t | 0.303 |  | 0 |  |  |  | základní |  |  | 1.0493 | 0.31794 | 0 | 0 | 4 | K | 2 | ROZPOCET | 0 | 0 | 0 | 0 | 0 | 1 | 0 | 4 | -887132144
| PP |  | Výztuž ztužujících pásů a věnců svařovanými sítěmi Kari | [15 empty] | PP | 2
| D | 6 | Úpravy povrchů, podlahy a osazování výplní |  |  |  | 0 | [5 empty] | 0 |  | 5.4293 |  | 0 | 1 | D | 1 | ROZPOCET | [6 empty] | 0
9 | K | 621221011 | Montáž zateplení vnějších podhledů z minerální vlny s podélnou orientací vláken tl do 80 mm | m2 | 46.109 |  | 0 |  |  |  | základní |  |  | 0.0093711 | 0.43209 | 0 | 0 | 4 | K | 2 | ROZPOCET | 0 | 0 | 0 | 0 | 0 | 1 | 0 | 4 | 2102080538
| PP |  | Montáž zateplení vnějších podhledů z minerální vlny s podélnou orientací vláken tl do 80 mm | [15 empty] | PP | 2
10 | M | 631515190 | deska minerální izolační TF tl. 50 mm | m2 | 47.031 |  | 0 |  |  |  | základní |  |  | 0.0075 | 0.35273 | 0 | 0 | 8 | M | 2 | ROZPOCET | 0 | 0 | 0 | 0 | 0 | 1 | 0 | 4 | -1586001610
| PP |  | deska minerální izolační TF tl. 50 mm | [15 empty] | PP | 2
11 | K | 621521011 | Tenkovrstvá silikátová zrnitá omítka tl. 1,5 mm včetně penetrace vnějších podhledů | m2 | 46.109 |  | 0 |  |  |  | základní |  |  | 0.00268 | 0.12357 | 0 | 0 | 4 | K | 2 | ROZPOCET | 0 | 0 | 0 | 0 | 0 | 1 | 0 | 4 | 1487081875
| PP |  | Tenkovrstvá silikátová zrnitá omítka tl. 1,5 mm včetně penetrace vnějších podhledů | [15 empty] | PP | 2
12 | K | 622221011 | Montáž zateplení vnějších stěn z minerální vlny s podélnou orientací vláken tl do 80 mm | m2 | 53.918 |  | 0 |  |  |  | základní |  |  | 0.0093109 | 0.50202 | 0 | 0 | 4 | K | 2 | ROZPOCET | 0 | 0 | 0 | 0 | 0 | 1 | 0 | 4 | -1936165503
| PP |  | Montáž zateplení vnějších stěn z minerální vlny s podélnou orientací vláken tl do 80 mm | [15 empty] | PP | 2
13 | M | 631515190 | deska minerální izolační TF tl. 50 mm | m2 | 54.996 |  | 0 |  |  |  | základní |  |  | 0.0075 | 0.41247 | 0 | 0 | 8 | M | 2 | ROZPOCET | 0 | 0 | 0 | 0 | 0 | 1 | 0 | 4 | 679166399
| PP |  | deska minerální izolační TF tl. 50 mm | [15 empty] | PP | 2
14 | K | 622221021 | Montáž zateplení vnějších stěn z minerální vlny s podélnou orientací vláken tl do 120 mm | m2 | 126.928 |  | 0 |  |  |  | základní |  |  | 0.0093734 | 1.1897 | 0 | 0 | 4 | K | 2 | ROZPOCET | 0 | 0 | 0 | 0 | 0 | 1 | 0 | 4 | 2019982912
| PP |  | Montáž zateplení vnějších stěn z minerální vlny s podélnou orientací vláken tl do 120 mm | [15 empty] | PP | 2
15 | M | 631515270 | deska minerální izolační TF tl. 100 mm | m2 | 116.92 |  | 0 |  |  |  | základní |  |  | 0.0135 | 1.5784 | 0 | 0 | 8 | M | 2 | ROZPOCET | 0 | 0 | 0 | 0 | 0 | 1 | 0 | 4 | 1996636517
| PP |  | deska minerální izolační TF tl. 100 mm | [15 empty] | PP | 2
16 | M | 631515290 | deska minerální izolační TF tl. 120 mm | m2 | 12.546 |  | 0 |  |  |  | základní |  |  | 0.015 | 0.18819 | 0 | 0 | 8 | M | 2 | ROZPOCET | 0 | 0 | 0 | 0 | 0 | 1 | 0 | 4 | -1309620197
| PP |  | deska minerální izolační TF tl. 120 mm | [15 empty] | PP | 2
17 | K | 622252001 | Montáž zakládacích soklových lišt zateplení | m | 111.215 |  | 0 |  |  |  | základní |  |  | 6e-05 | 0.0066729 | 0 | 0 | 4 | K | 2 | ROZPOCET | 0 | 0 | 0 | 0 | 0 | 1 | 0 | 4 | 1640459388
| PP |  | Montáž zakládacích soklových lišt zateplení | [15 empty] | PP | 2
18 | M | 590516280 | lišta zakládací LO 53 mm tl 1,0 mm | m | 18.522 |  | 0 |  |  |  | základní |  |  | 0.00032 | 0.005927 | 0 | 0 | 8 | M | 2 | ROZPOCET | 0 | 0 | 0 | 0 | 0 | 1 | 0 | 4 | 1678462335
| PP |  | lišta zakládací LO 53 mm tl 1,0 mm | [15 empty] | PP | 2
19 | M | 590514160 | lišta zakládací LO 103 mm tl 1,0 mm | m | 93.739 |  | 0 |  |  |  | základní |  |  | 0.00044 | 0.041245 | 0 | 0 | 8 | M | 2 | ROZPOCET | 0 | 0 | 0 | 0 | 0 | 1 | 0 | 4 | 2040149828
| PP |  | lišta zakládací LO 103 mm tl 1,0 mm | [15 empty] | PP | 2
20 | M | 590514200 | lišta zakládací LO 123 mm tl 1,0 mm | m | 4.515 |  | 0 |  |  |  | základní |  |  | 0.00046 | 0.0020769 | 0 | 0 | 8 | M | 2 | ROZPOCET | 0 | 0 | 0 | 0 | 0 | 1 | 0 | 4 | -85723391
| PP |  | lišta zakládací LO 123 mm tl 1,0 mm | [15 empty] | PP | 2
21 | K | 622252002 | Montáž ostatních lišt zateplení | m | 103.56 |  | 0 |  |  |  | základní |  |  | 0.00025017 | 0.025908 | 0 | 0 | 4 | K | 2 | ROZPOCET | 0 | 0 | 0 | 0 | 0 | 1 | 0 | 4 | -1939251746
| PP |  | Montáž ostatních lišt zateplení | [15 empty] | PP | 2
22 | M | 590514800 | lišta rohová Al 10/10 cm s tkaninou bal. 2,5 m | m | 108.738 |  | 0 |  |  |  | základní |  |  | 3e-05 | 0.0032621 | 0 | 0 | 8 | M | 2 | ROZPOCET | 0 | 0 | 0 | 0 | 0 | 1 | 0 | 4 | -1553572377
| PP |  | lišta rohová Al 10/10 cm s tkaninou bal. 2,5 m | [15 empty] | PP | 2
23 | K | 622521011 | Tenkovrstvá silikátová zrnitá omítka tl. 1,5 mm včetně penetrace vnějších stěn | m2 | 180.845 |  | 0 |  |  |  | základní |  |  | 0.00268 | 0.48466 | 0 | 0 | 4 | K | 2 | ROZPOCET | 0 | 0 | 0 | 0 | 0 | 1 | 0 | 4 | 426974386
| PP |  | Tenkovrstvá silikátová zrnitá omítka tl. 1,5 mm včetně penetrace vnějších stěn | [15 empty] | PP | 2
24 | K | 644941111 | Osazování ventilačních mřížek velikosti do 150 x 150 mm | kus | 83 |  | 0 |  |  |  | základní |  |  | 0 | 0 | 0 | 0 | 4 | K | 2 | ROZPOCET | 0 | 0 | 0 | 0 | 0 | 1 | 0 | 4 | -1604080594
| PP |  | Osazování ventilačních mřížek velikosti do 150 x 150 mm | [15 empty] | PP | 2
25 | M | 562456460 | mřížka větrací plast VM 110 B bílá se síťovinou | kus | 83 |  | 0 |  |  |  | základní |  |  | 4.9e-05 | 0.004067 | 0 | 0 | 8 | M | 2 | ROZPOCET | 0 | 0 | 0 | 0 | 0 | 1 | 0 | 4 | 2146973708
| PP |  | mřížka větrací plast VM 110 B bílá se síťovinou | [15 empty] | PP | 2
26 | K | 644941121 | Montáž průchodky k větrací mřížce se zhotovením otvoru v tepelné izolaci | kus | 83 |  | 0 |  |  |  | základní |  |  | 0 | 0 | 0 | 0 | 4 | K | 2 | ROZPOCET | 0 | 0 | 0 | 0 | 0 | 1 | 0 | 4 | -1231301794
| PP |  | Montáž průchodky k větrací mřížce se zhotovením otvoru v tepelné izolaci | [15 empty] | PP | 2
27 | M | 286113050 | trubka kanalizace plastová KGEM-110x5000 mm SN4 | kus | 12 |  | 0 |  |  |  | základní |  |  | 0.00635 | 0.0762 | 0 | 0 | 8 | M | 2 | ROZPOCET | 0 | 0 | 0 | 0 | 0 | 1 | 0 | 4 | 807240365
| PP |  | trubka kanalizace plastová KGEM-110x5000 mm SN4 | [15 empty] | PP | 2
| D | 9 | Ostatní konstrukce a práce-bourání |  |  |  | 0 | [5 empty] | 0 |  | 0.93054 |  | 217.1999 | 1 | D | 1 | ROZPOCET | [6 empty] | 0
28 | K | 941111132 | Montáž lešení řadového trubkového lehkého s podlahami zatížení do 200 kg/m2 š do 1,5 m v do 25 m | m2 | 1245.86 |  | 0 |  |  |  | základní |  |  | 0 | 0 | 0 | 0 | 4 | K | 2 | ROZPOCET | 0 | 0 | 0 | 0 | 0 | 1 | 0 | 4 | -1314618954
| PP |  | Montáž lešení řadového trubkového lehkého s podlahami zatížení do 200 kg/m2 š do 1,5 m v do 25 m | [15 empty] | PP | 2
29 | K | 941111232 | Příplatek k lešení řadovému trubkovému lehkému s podlahami š 1,5 m v 25 m za první a ZKD den použití | m2 | 74751.6 |  | 0 |  |  |  | základní |  |  | 0 | 0 | 0 | 0 | 4 | K | 2 | ROZPOCET | 0 | 0 | 0 | 0 | 0 | 1 | 0 | 4 | 1716152303
| PP |  | Příplatek k lešení řadovému trubkovému lehkému s podlahami š 1,5 m v 25 m za první a ZKD den použití | [15 empty] | PP | 2
30 | K | 941111832 | Demontáž lešení řadového trubkového lehkého s podlahami zatížení do 200 kg/m2 š do 1,5 m v do 25 m | m2 | 1245.86 |  | 0 |  |  |  | základní |  |  | 0 | 0 | 0 | 0 | 4 | K | 2 | ROZPOCET | 0 | 0 | 0 | 0 | 0 | 1 | 0 | 4 | -2052946383
| PP |  | Demontáž lešení řadového trubkového lehkého s podlahami zatížení do 200 kg/m2 š do 1,5 m v do 25 m | [15 empty] | PP | 2
31 | K | 962032231 | Bourání zdiva z cihel pálených nebo vápenopískových na MV nebo MVC přes 1 m3 | m3 | 21.734 |  | 0 |  |  |  | základní |  |  | 0 | 0 | 1.8 | 39.1212 | 4 | K | 2 | ROZPOCET | 0 | 0 | 0 | 0 | 0 | 1 | 0 | 4 | -1860875047
| PP |  | Bourání zdiva z cihel pálených nebo vápenopískových na MV nebo MVC přes 1 m3 | [15 empty] | PP | 2
32 | K | 962041315 | Bourání příček z betonu prostého tl do 150 mm | m2 | 2.72 |  | 0 |  |  |  | základní |  |  | 0 | 0 | 0.297 | 0.80784 | 4 | K | 2 | ROZPOCET | 0 | 0 | 0 | 0 | 0 | 1 | 0 | 4 | -1788947348
| PP |  | Bourání příček z betonu prostého tl do 150 mm | [15 empty] | PP | 2
33 | K | 965043441 | Bourání podkladů pod dlažby betonových s potěrem nebo teracem tl do 150 mm pl přes 4 m2 | m3 | 50.895 |  | 0 |  |  |  | základní |  |  | 0 | 0 | 2.2 | 111.969 | 4 | K | 2 | ROZPOCET | 0 | 0 | 0 | 0 | 0 | 1 | 0 | 4 | 1470250752
| PP |  | Bourání podkladů pod dlažby betonových s potěrem nebo teracem tl do 150 mm pl přes 4 m2 | [15 empty] | PP | 2
34 | K | 965049112 | Příplatek k bourání betonových mazanin za bourání se svařovanou sítí tl přes 100 mm | m3 | 50.895 |  | 0 |  |  |  | základní |  |  | 0 | 0 | 0.029 | 1.476 | 4 | K | 2 | ROZPOCET | 0 | 0 | 0 | 0 | 0 | 1 | 0 | 4 | 1981788673
| PP |  | Příplatek k bourání betonových mazanin za bourání se svařovanou sítí tl přes 100 mm | [15 empty] | PP | 2
35 | K | 965082933 | Odstranění násypů pod podlahy tl do 200 mm pl přes 2 m2 | m3 | 44.109 |  | 0 |  |  |  | základní |  |  | 0 | 0 | 1.4 | 61.7526 | 4 | K | 2 | ROZPOCET | 0 | 0 | 0 | 0 | 0 | 1 | 0 | 4 | -786588831
| PP |  | Odstranění násypů pod podlahy tl do 200 mm pl přes 2 m2 | [15 empty] | PP | 2
36 | K | 976027231 | Vybourání krycích desek kamenných tl do 100 mm | m2 | 2.678 |  | 0 |  |  |  | základní |  |  | 0 | 0 | 0.216 | 0.57845 | 4 | K | 2 | ROZPOCET | 0 | 0 | 0 | 0 | 0 | 1 | 0 | 4 | 1541043367
| PP |  | Vybourání krycích desek kamenných tl do 100 mm | [15 empty] | PP | 2
37 | K | 978023411 | Vyškrabání spár zdiva cihelného mimo komínového | m2 | 23.357 |  | 0 |  |  |  | základní |  |  | 0 | 0 | 0.014 | 0.327 | 4 | K | 2 | ROZPOCET | 0 | 0 | 0 | 0 | 0 | 1 | 0 | 4 | 1365406936
| PP |  | Vyškrabání spár zdiva cihelného mimo komínového | [15 empty] | PP | 2
38 | K | 978036191 | Otlučení vnějších omítek břízolitových o rozsahu do 100 % | m2 | 23.357 |  | 0 |  |  |  | základní |  |  | 0 | 0 | 0.05 | 1.1679 | 4 | K | 2 | ROZPOCET | 0 | 0 | 0 | 0 | 0 | 1 | 0 | 4 | -692827874
| PP |  | Otlučení vnějších omítek břízolitových o rozsahu do 100 % | [15 empty] | PP | 2
39 | K | 985311212 | Reprofilace líce kleneb a podhledů cementovými sanačními maltami tl 20 mm | m2 | 23.357 |  | 0 |  |  |  | základní |  |  | 0.03885 | 0.90742 | 0 | 0 | 4 | K | 2 | ROZPOCET | 0 | 0 | 0 | 0 | 0 | 1 | 0 | 4 | 413156711
| PP |  | Reprofilace líce kleneb a podhledů cementovými sanačními maltami tl 20 mm | [15 empty] | PP | 2
40 | K | 985321111 | Ochranný nátěr výztuže na cementové bázi stěn, líce kleneb a podhledů 1 vrstva tl 1 mm | m2 | 23.357 |  | 0 |  |  |  | základní |  |  | 0.00099 | 0.023123 | 0 | 0 | 4 | K | 2 | ROZPOCET | 0 | 0 | 0 | 0 | 0 | 1 | 0 | 4 | 583405495
| PP |  | Ochranný nátěr výztuže na cementové bázi stěn, líce kleneb a podhledů 1 vrstva tl 1 mm | [15 empty] | PP | 2
| D | 997 | Přesun sutě |  |  |  | 0 | [5 empty] | 0 |  | 0 |  | 0 | 1 | D | 1 | ROZPOCET | [6 empty] | 0
41 | K | 997013113 | Vnitrostaveništní doprava suti a vybouraných hmot pro budovy v do 12 m s použitím mechanizace | t | 226.137 |  | 0 |  |  |  | základní |  |  | 0 | 0 | 0 | 0 | 4 | K | 2 | ROZPOCET | 0 | 0 | 0 | 0 | 0 | 1 | 0 | 4 | -264534321
| PP |  | Vnitrostaveništní doprava suti a vybouraných hmot pro budovy v do 12 m s použitím mechanizace | [15 empty] | PP | 2
42 | K | 997013501 | Odvoz suti a vybouraných hmot na skládku nebo meziskládku do 1 km se složením | t | 226.137 |  | 0 |  |  |  | základní |  |  | 0 | 0 | 0 | 0 | 4 | K | 2 | ROZPOCET | 0 | 0 | 0 | 0 | 0 | 1 | 0 | 4 | 409482945
| PP |  | Odvoz suti a vybouraných hmot na skládku nebo meziskládku do 1 km se složením | [15 empty] | PP | 2
43 | K | 997013509 | Příplatek k odvozu suti a vybouraných hmot na skládku ZKD 1 km přes 1 km | t | 6784.11 |  | 0 |  |  |  | základní |  |  | 0 | 0 | 0 | 0 | 4 | K | 2 | ROZPOCET | 0 | 0 | 0 | 0 | 0 | 1 | 0 | 4 | 4500190
| PP |  | Příplatek k odvozu suti a vybouraných hmot na skládku ZKD 1 km přes 1 km | [15 empty] | PP | 2
44 | K | 997013801 | Poplatek za uložení stavebního betonového odpadu na skládce (skládkovné) | t | 114.253 |  | 0 |  |  |  | základní |  |  | 0 | 0 | 0 | 0 | 4 | K | 2 | ROZPOCET | 0 | 0 | 0 | 0 | 0 | 1 | 0 | 4 | 1150706260
| PP |  | Poplatek za uložení stavebního betonového odpadu na skládce (skládkovné) | [15 empty] | PP | 2
45 | K | 997013803 | Poplatek za uložení stavebního odpadu z keramických materiálů na skládce (skládkovné) | t | 102.947 |  | 0 |  |  |  | základní |  |  | 0 | 0 | 0 | 0 | 4 | K | 2 | ROZPOCET | 0 | 0 | 0 | 0 | 0 | 1 | 0 | 4 | -1484433910
| PP |  | Poplatek za uložení stavebního odpadu z keramických materiálů na skládce (skládkovné) | [15 empty] | PP | 2
46 | K | 997013805 | Poplatek za uložení stavebního odpadu z kovu na skládce (skládkovné) | t | 0.481 |  | 0 |  |  |  | základní |  |  | 0 | 0 | 0 | 0 | 4 | K | 2 | ROZPOCET | 0 | 0 | 0 | 0 | 0 | 1 | 0 | 4 | 4317088
| PP |  | Poplatek za uložení stavebního odpadu z kovu na skládce (skládkovné) | [15 empty] | PP | 2
47 | K | 997013814 | Poplatek za uložení stavebního odpadu z izolačních hmot na skládce (skládkovné) | t | 8.456 |  | 0 |  |  |  | základní |  |  | 0 | 0 | 0 | 0 | 4 | K | 2 | ROZPOCET | 0 | 0 | 0 | 0 | 0 | 1 | 0 | 4 | -1290751774
| PP |  | Poplatek za uložení stavebního odpadu z izolačních hmot na skládce (skládkovné) | [15 empty] | PP | 2
| D | 998 | Přesun hmot |  |  |  | 0 | [5 empty] | 0 |  | 0 |  | 0 | 1 | D | 1 | ROZPOCET | [6 empty] | 0
48 | K | 998017002 | Přesun hmot s omezením mechanizace pro budovy v do 12 m | t | 51.602 |  | 0 |  |  |  | základní |  |  | 0 | 0 | 0 | 0 | 4 | K | 2 | ROZPOCET | 0 | 0 | 0 | 0 | 0 | 1 | 0 | 4 | -463223983
| PP |  | Přesun hmot s omezením mechanizace pro budovy v do 12 m | [15 empty] | PP | 2
| D | PSV | Práce a dodávky PSV |  |  |  | 0 | [5 empty] | 0 |  | 23.3502 |  | 8.9376 | 2 | D | 0 | ROZPOCET | [6 empty] | 0
| D | 712 | Povlakové krytiny |  |  |  | 0 | [5 empty] | 0 |  | 3.8604 |  | 7.9804 | 2 | D | 1 | ROZPOCET | [6 empty] | 0
49 | K | 712300833 | Odstranění povlakové krytiny střech do 10° třívrstvé | m2 | 398.749 |  | 0 |  |  |  | základní |  |  | 0 | 0 | 0.014 | 5.5825 | 16 | K | 2 | ROZPOCET | 0 | 0 | 0 | 0 | 0 | 1 | 0 | 16 | 96375476
| PP |  | Odstranění povlakové krytiny střech do 10° třívrstvé | [15 empty] | PP | 2
50 | K | 712300834 | Příplatek k odstranění povlakové krytiny střech do 10° ZKD vrstvu | m2 | 398.749 |  | 0 |  |  |  | základní |  |  | 0 | 0 | 0.006 | 2.3925 | 16 | K | 2 | ROZPOCET | 0 | 0 | 0 | 0 | 0 | 1 | 0 | 16 | -482846263
| PP |  | Příplatek k odstranění povlakové krytiny střech do 10° ZKD vrstvu | [15 empty] | PP | 2
51 | K | 712300845 | Demontáž ventilační hlavice na ploché střeše sklonu do 10° | kus | 18 |  | 0 |  |  |  | základní |  |  | 0 | 0 | 0.0003 | 0.0054 | 16 | K | 2 | ROZPOCET | 0 | 0 | 0 | 0 | 0 | 1 | 0 | 16 | -1087597941
| PP |  | Demontáž ventilační hlavice na ploché střeše sklonu do 10° | [15 empty] | PP | 2
52 | K | 712311101 | Provedení povlakové krytiny střech do 10° za studena lakem penetračním nebo asfaltovým | m2 | 392.797 |  | 0 |  |  |  | základní |  |  | 0 | 0 | 0 | 0 | 16 | K | 2 | ROZPOCET | 0 | 0 | 0 | 0 | 0 | 1 | 0 | 16 | 1911697603
| PP |  | Provedení povlakové krytiny střech do 10° za studena lakem penetračním nebo asfaltovým | [15 empty] | PP | 2
53 | M | 111631500 | lak asfaltový ALP/9 bal 9 kg | t | 0.118 |  | 0 |  |  |  | základní |  |  | 1 | 0.118 | 0 | 0 | 32 | M | 2 | ROZPOCET | 0 | 0 | 0 | 0 | 0 | 1 | 0 | 16 | -1471728420
| PP |  | lak asfaltový ALP/9 bal 9 kg | [15 empty] | PP | 2
54 | K | 712341559 | Provedení povlakové krytiny střech do 10° pásy NAIP přitavením v plné ploše | m2 | 392.797 |  | 0 |  |  |  | základní |  |  | 0.00088313 | 0.34689 | 0 | 0 | 16 | K | 2 | ROZPOCET | 0 | 0 | 0 | 0 | 0 | 1 | 0 | 16 | -331143089
| PP |  | Provedení povlakové krytiny střech do 10° pásy NAIP přitavením v plné ploše | [15 empty] | PP | 2
55 | M | 628321340 | pás těžký asfaltovaný 40 MINERÁL (V60S40) | m2 | 451.716 |  | 0 |  |  |  | základní |  |  | 0.00388 | 1.7527 | 0 | 0 | 32 | M | 2 | ROZPOCET | 0 | 0 | 0 | 0 | 0 | 1 | 0 | 16 | -1536109660
| PP |  | pás těžký asfaltovaný 40 MINERÁL (V60S40) | [15 empty] | PP | 2
56 | K | 712361709 | Provedení povlakové krytiny střech do 10° fólií lepenou se svařovanými spoji včetně kotvení a prostupů | m2 | 429.823 |  | 0 |  |  |  | základní |  |  | 3.2997e-05 | 0.014183 | 0 | 0 | 16 | K | 2 | ROZPOCET | 0 | 0 | 0 | 0 | 0 | 1 | 0 | 16 | 1366332137
| PP |  | Provedení povlakové krytiny střech do 10° fólií lepenou se svařovanými spoji včetně kotvení a prostupů | [15 empty] | PP | 2
57 | M | 283220120 | fólie hydroizolační střešní 810 tl 1,5 mm š 1300 mm šedá | m2 | 494.296 |  | 0 |  |  |  | základní |  |  | 0.0019 | 0.93916 | 0 | 0 | 32 | M | 2 | ROZPOCET | 0 | 0 | 0 | 0 | 0 | 1 | 0 | 16 | 315907806
| PP |  | fólie hydroizolační střešní 810 tl 1,5 mm š 1300 mm šedá | [15 empty] | PP | 2
58 | K | 712363115 | Provedení povlakové krytiny střech do 10° zaizolování prostupů kruhového průřezu D do 300 mm | kus | 11 |  | 0 |  |  |  | základní |  |  | 0.0075 | 0.0825 | 0 | 0 | 16 | K | 2 | ROZPOCET | 0 | 0 | 0 | 0 | 0 | 1 | 0 | 16 | 272415829
| PP |  | Provedení povlakové krytiny střech do 10° zaizolování prostupů kruhového průřezu D do 300 mm | [15 empty] | PP | 2
59 | M | 562311120 | vtok střeš.pro PVC izol.ploch.stř.HL62.1 s vyhříváním 75,110,125,160 mm | kus | 3 |  | 0 |  |  |  | základní |  |  | 0.00181 | 0.00543 | 0 | 0 | 32 | M | 2 | ROZPOCET | 0 | 0 | 0 | 0 | 0 | 1 | 0 | 16 | -956188613
| PP |  | vtok střeš.pro PVC izol.ploch.stř.HL62.1 s vyhříváním 75,110,125,160 mm | [15 empty] | PP | 2
60 | M | 562310520 | hlavice odvětrávací PE d = 125 mm | kus | 16 |  | 0 |  |  |  | základní |  |  | 0.0016 | 0.0256 | 0 | 0 | 32 | M | 2 | ROZPOCET | 0 | 0 | 0 | 0 | 0 | 1 | 0 | 16 | -515073514
| PP |  | hlavice odvětrávací PE d = 125 mm | [15 empty] | PP | 2
61 | M | 286113070 | trubka kanalizace plastová KGEM-125x1000 mm SN4 | kus | 11 |  | 0 |  |  |  | základní |  |  | 0.00189 | 0.02079 | 0 | 0 | 32 | M | 2 | ROZPOCET | 0 | 0 | 0 | 0 | 0 | 1 | 0 | 16 | -1940347878
| PP |  | trubka kanalizace plastová KGEM-125x1000 mm SN4 | [15 empty] | PP | 2
62 | M | 286113120 | trubka kanalizace plastová KGEM-160x1000 mm SN4 | kus | 8 |  | 0 |  |  |  | základní |  |  | 0.00294 | 0.02352 | 0 | 0 | 32 | M | 2 | ROZPOCET | 0 | 0 | 0 | 0 | 0 | 1 | 0 | 16 | 1074058702
| PP |  | trubka kanalizace plastová KGEM-160x1000 mm SN4 | [15 empty] | PP | 2
63 | K | 712363116 | Provedení povlakové krytiny střech do 10° zaizolování prostupů kruhového průřezu D do 500 mm | kus | 2 |  | 0 |  |  |  | základní |  |  | 0.015 | 0.03 | 0 | 0 | 16 | K | 2 | ROZPOCET | 0 | 0 | 0 | 0 | 0 | 1 | 0 | 16 | -913640909
| PP |  | Provedení povlakové krytiny střech do 10° zaizolování prostupů kruhového průřezu D do 500 mm | [15 empty] | PP | 2
64 | M | 553810100 | turbína ventilační BIB 14 hlavice, stavitelný krk a základna, průměr 356 mm | kus | 2 |  | 0 |  |  |  | základní |  |  | 0.0056 | 0.0112 | 0 | 0 | 32 | M | 2 | ROZPOCET | 0 | 0 | 0 | 0 | 0 | 1 | 0 | 16 | 1345135347
| PP |  | turbína ventilační BIB 14 hlavice, stavitelný krk a základna, průměr 356 mm | [15 empty] | PP | 2
65 | K | 712363311 | Povlakové krytiny střech do 10° fóliové plechy délky 2 m pásek rš 50 mm | kus | 61.7 |  | 0 |  |  |  | základní |  |  | 0.00056 | 0.034552 | 0 | 0 | 16 | K | 2 | ROZPOCET | 0 | 0 | 0 | 0 | 0 | 1 | 0 | 16 | -215478007
| PP |  | Povlakové krytiny střech do 10° fóliové plechy délky 2 m pásek rš 50 mm | [15 empty] | PP | 2
66 | K | 712363312 | Povlakové krytiny střech do 10° fóliové plechy délky 2 m koutová lišta vnitřní rš 100 mm | kus | 61.7 |  | 0 |  |  |  | základní |  |  | 0.00111 | 0.068487 | 0 | 0 | 16 | K | 2 | ROZPOCET | 0 | 0 | 0 | 0 | 0 | 1 | 0 | 16 | -923005378
| PP |  | Povlakové krytiny střech do 10° fóliové plechy délky 2 m koutová lišta vnitřní rš 100 mm | [15 empty] | PP | 2
67 | K | 712363313 | Povlakové krytiny střech do 10° fóliové plechy délky 2 m koutová lišta vnější rš 100 mm | kus | 44.7 |  | 0 |  |  |  | základní |  |  | 0.00111 | 0.049617 | 0 | 0 | 16 | K | 2 | ROZPOCET | 0 | 0 | 0 | 0 | 0 | 1 | 0 | 16 | -2126703101
| PP |  | Povlakové krytiny střech do 10° fóliové plechy délky 2 m koutová lišta vnější rš 100 mm | [15 empty] | PP | 2
68 | K | 712363314 | Povlakové krytiny střech do 10° fóliové plechy délky 2 m stěnová lišta vyhnutá rš 71 mm | kus | 59.2 |  | 0 |  |  |  | základní |  |  | 0.00079 | 0.046768 | 0 | 0 | 16 | K | 2 | ROZPOCET | 0 | 0 | 0 | 0 | 0 | 1 | 0 | 16 | -182230985
| PP |  | Povlakové krytiny střech do 10° fóliové plechy délky 2 m stěnová lišta vyhnutá rš 71 mm | [15 empty] | PP | 2
69 | K | 712363318 | Povlakové krytiny střech do 10° fóliové plechy délky 2 m závětrná lišta rš 250 mm | kus | 56 |  | 0 |  |  |  | základní |  |  | 0.00278 | 0.15568 | 0 | 0 | 16 | K | 2 | ROZPOCET | 0 | 0 | 0 | 0 | 0 | 1 | 0 | 16 | 959486666
| PP |  | Povlakové krytiny střech do 10° fóliové plechy délky 2 m závětrná lišta rš 250 mm | [15 empty] | PP | 2
70 | K | 712391171 | Provedení povlakové krytiny střech do 10° podkladní textilní vrstvy | m2 | 429.823 |  | 0 |  |  |  | základní |  |  | 0 | 0 | 0 | 0 | 16 | K | 2 | ROZPOCET | 0 | 0 | 0 | 0 | 0 | 1 | 0 | 16 | 888744226
| PP |  | Provedení povlakové krytiny střech do 10° podkladní textilní vrstvy | [15 empty] | PP | 2
71 | M | 693111990 | textilie 73/30 300 g/m2 do š 8,8 m | m2 | 451.314 |  | 0 |  |  |  | základní |  |  | 0.0003 | 0.13539 | 0 | 0 | 32 | M | 2 | ROZPOCET | 0 | 0 | 0 | 0 | 0 | 1 | 0 | 16 | 1255311000
| PP |  | textilie 73/30 300 g/m2 do š 8,8 m | [15 empty] | PP | 2
72 | K | 998712102 | Přesun hmot tonážní tonážní pro krytiny povlakové v objektech v do 12 m | t | 3.86 |  | 0 |  |  |  | základní |  |  | 0 | 0 | 0 | 0 | 16 | K | 2 | ROZPOCET | 0 | 0 | 0 | 0 | 0 | 1 | 0 | 16 | -687707885
| PP |  | Přesun hmot tonážní tonážní pro krytiny povlakové v objektech v do 12 m | [15 empty] | PP | 2
| D | 713 | Izolace tepelné |  |  |  | 0 | [5 empty] | 0 |  | 4.6641 |  | 0.47502 | 2 | D | 1 | ROZPOCET | [6 empty] | 0
73 | K | 713110811 | Odstranění tepelné izolace stropů volně kladených z vláknitých materiálů tl do 100 mm | m2 | 339.297 |  | 0 |  |  |  | základní |  |  | 0 | 0 | 0.0014 | 0.47502 | 16 | K | 2 | ROZPOCET | 0 | 0 | 0 | 0 | 0 | 1 | 0 | 16 | 288546526
| PP |  | Odstranění tepelné izolace stropů volně kladených z vláknitých materiálů tl do 100 mm | [15 empty] | PP | 2
74 | K | 713131141 | Montáž izolace tepelné stěn a základů lepením celoplošně rohoží, pásů, dílců, desek | m2 | 75.808 |  | 0 |  |  |  | základní |  |  | 0.006 | 0.45485 | 0 | 0 | 16 | K | 2 | ROZPOCET | 0 | 0 | 0 | 0 | 0 | 1 | 0 | 16 | -340425058
| PP |  | Montáž izolace tepelné stěn a základů lepením celoplošně rohoží, pásů, dílců, desek | [15 empty] | PP | 2
75 | M | 631515190 | deska minerální izolační TF tl. 50 mm | m2 | 77.324 |  | 0 |  |  |  | základní |  |  | 0.0075 | 0.57993 | 0 | 0 | 32 | M | 2 | ROZPOCET | 0 | 0 | 0 | 0 | 0 | 1 | 0 | 16 | 101239055
| PP |  | deska minerální izolační TF tl. 50 mm | [15 empty] | PP | 2
76 | K | 713141151 | Montáž izolace tepelné střech plochých kladené volně 1 vrstva rohoží, pásů, dílců, desek | m2 | 1017.891 |  | 0 |  |  |  | základní |  |  | 0 | 0 | 0 | 0 | 16 | K | 2 | ROZPOCET | 0 | 0 | 0 | 0 | 0 | 1 | 0 | 16 | -125559551
| PP |  | Montáž izolace tepelné střech plochých kladené volně 1 vrstva rohoží, pásů, dílců, desek | [15 empty] | PP | 2
77 | M | 631481040 | deska minerální střešní izolační 600x1200 mm tl. 100 mm | m2 | 692.166 |  | 0 |  |  |  | základní |  |  | 0.0035 | 2.4226 | 0 | 0 | 32 | M | 2 | ROZPOCET | 0 | 0 | 0 | 0 | 0 | 1 | 0 | 16 | 1915016021
| PP |  | deska minerální střešní izolační 600x1200 mm tl. 100 mm | [15 empty] | PP | 2
78 | M | 631481030 | deska minerální střešní izolační 600x1200 mm tl. 80 mm | m2 | 346.083 |  | 0 |  |  |  | základní |  |  | 0.0028 | 0.96903 | 0 | 0 | 32 | M | 2 | ROZPOCET | 0 | 0 | 0 | 0 | 0 | 1 | 0 | 16 | -1911874757
| PP |  | deska minerální střešní izolační 600x1200 mm tl. 80 mm | [15 empty] | PP | 2
79 | K | 713141162 | Montáž izolace tepelné střech plochých tl do 130 mm šrouby krajní pole, budova v do 20 m | m2 | 22.854 |  | 0 |  |  |  | základní |  |  | 0.0001998 | 0.0045662 | 0 | 0 | 16 | K | 2 | ROZPOCET | 0 | 0 | 0 | 0 | 0 | 1 | 0 | 16 | 1251064773
| PP |  | Montáž izolace tepelné střech plochých tl do 130 mm šrouby krajní pole, budova v do 20 m | [15 empty] | PP | 2
80 | M | 631514970 | deska minerální izolační střešní S tl.50 mm | m2 | 23.311 |  | 0 |  |  |  | základní |  |  | 0.01 | 0.23311 | 0 | 0 | 32 | M | 2 | ROZPOCET | 0 | 0 | 0 | 0 | 0 | 1 | 0 | 16 | -1078841629
| PP |  | deska minerální izolační střešní S tl.50 mm | [15 empty] | PP | 2
81 | K | 998713102 | Přesun hmot tonážní pro izolace tepelné v objektech v do 12 m | t | 4.664 |  | 0 |  |  |  | základní |  |  | 0 | 0 | 0 | 0 | 16 | K | 2 | ROZPOCET | 0 | 0 | 0 | 0 | 0 | 1 | 0 | 16 | 1873809167
| PP |  | Přesun hmot tonážní pro izolace tepelné v objektech v do 12 m | [15 empty] | PP | 2
| D | 762 | Konstrukce tesařské |  |  |  | 0 | [5 empty] | 0 |  | 14.6589 |  | 0 | 2 | D | 1 | ROZPOCET | [6 empty] | 0
82 | K | 762083122 | Impregnace řeziva proti dřevokaznému hmyzu, houbám a plísním máčením třída ohrožení 3 a 4 | m3 | 19.899 |  | 0 |  |  |  | základní |  |  | 0.00189 | 0.037609 | 0 | 0 | 16 | K | 2 | ROZPOCET | 0 | 0 | 0 | 0 | 0 | 1 | 0 | 16 | -1939670695
| PP |  | Impregnace řeziva proti dřevokaznému hmyzu, houbám a plísním máčením třída ohrožení 3 a 4 | [15 empty] | PP | 2
83 | K | 762086111 | Montáž KDK hmotnosti prvku do 5 kg | kg | 54.9 |  | 0 |  |  |  | základní |  |  | 0 | 0 | 0 | 0 | 16 | K | 2 | ROZPOCET | 0 | 0 | 0 | 0 | 0 | 1 | 0 | 16 | -2027233409
| PP |  | Montáž KDK hmotnosti prvku do 5 kg | [15 empty] | PP | 2
84 | M | 5539600031 | Výroba a dodávka ocelových a zámečnických konstrukcí Z1,2,3 | kg | 54.9 |  | 0 |  |  |  | základní |  |  | 0.001 | 0.0549 | 0 | 0 | 32 | M | 2 | ROZPOCET | 0 | 0 | 0 | 0 | 0 | 1 | 0 | 16 | 1891385720
| PP |  | Výroba a dodávka ocelových a zámečnických konstrukcí Z1,2,3 | [15 empty] | PP | 2
85 | K | 762332131 | Montáž vázaných kcí krovů pravidelných z hraněného řeziva průřezové plochy do 120 cm2 | m | 107 |  | 0 |  |  |  | základní |  |  | 0 | 0 | 0 | 0 | 16 | K | 2 | ROZPOCET | 0 | 0 | 0 | 0 | 0 | 1 | 0 | 16 | 1807670512
| PP |  | Montáž vázaných kcí krovů pravidelných z hraněného řeziva průřezové plochy do 120 cm2 | [15 empty] | PP | 2
86 | K | 762332132 | Montáž vázaných kcí krovů pravidelných z hraněného řeziva průřezové plochy do 224 cm2 | m | 620.787 |  | 0 |  |  |  | základní |  |  | 0 | 0 | 0 | 0 | 16 | K | 2 | ROZPOCET | 0 | 0 | 0 | 0 | 0 | 1 | 0 | 16 | 631041453
| PP |  | Montáž vázaných kcí krovů pravidelných z hraněného řeziva průřezové plochy do 224 cm2 | [15 empty] | PP | 2
87 | K | 762341037 | Bednění střech rovných z desek OSB tl 25 mm na sraz šroubovaných na rošt | m2 | 41.136 |  | 0 |  |  |  | základní |  |  | 0.016213 | 0.66692 | 0 | 0 | 16 | K | 2 | ROZPOCET | 0 | 0 | 0 | 0 | 0 | 1 | 0 | 16 | 485572752
| PP |  | Bednění střech rovných z desek OSB tl 25 mm na sraz šroubovaných na rošt | [15 empty] | PP | 2
88 | K | 762341127 | Bednění střech rovných z desek tl 24 mm na pero a drážku šroubovaných na krokve | m2 | 28.8 |  | 0 |  |  |  | základní |  |  | 0.037851 | 1.0901 | 0 | 0 | 16 | K | 2 | ROZPOCET | 0 | 0 | 0 | 0 | 0 | 1 | 0 | 16 | 309232421
| PP |  | Bednění střech rovných z desek tl 24 mm na pero a drážku šroubovaných na krokve | [15 empty] | PP | 2
89 | K | 762341210 | Montáž bednění střech rovných a šikmých sklonu do 60° z hrubých prken na sraz | m2 | 310.497 |  | 0 |  |  |  | základní |  |  | 0 | 0 | 0 | 0 | 16 | K | 2 | ROZPOCET | 0 | 0 | 0 | 0 | 0 | 1 | 0 | 16 | -1365586348
| PP |  | Montáž bednění střech rovných a šikmých sklonu do 60° z hrubých prken na sraz | [15 empty] | PP | 2
90 | K | 7623811121 | Montáž a dodávka střešního poklopu OS4 | kus | 1 |  | 0 |  |  |  | základní |  |  | 0.025 | 0.025 | 0 | 0 | 16 | K | 2 | ROZPOCET | 0 | 0 | 0 | 0 | 0 | 1 | 0 | 16 | -304802969
| PP |  | Montáž a dodávka střešního poklopu OS4 | [15 empty] | PP | 2
91 | K | 762395000 | Spojovací prostředky pro montáž krovu, bednění, laťování, světlíky, klíny | m3 | 21.403 |  | 0 |  |  |  | základní |  |  | 0.023368 | 0.50014 | 0 | 0 | 16 | K | 2 | ROZPOCET | 0 | 0 | 0 | 0 | 0 | 1 | 0 | 16 | -590944033
| PP |  | Spojovací prostředky pro montáž krovu, bednění, laťování, světlíky, klíny | [15 empty] | PP | 2
92 | M | 605121210 | řezivo jehličnaté hranol jakost I-II délka 4 - 5 m | m3 | 13.454 |  | 0 |  |  |  | základní |  |  | 0.55 | 7.3997 | 0 | 0 | 32 | M | 2 | ROZPOCET | 0 | 0 | 0 | 0 | 0 | 1 | 0 | 16 | 173533458
| PP |  | řezivo jehličnaté hranol jakost I-II délka 4 - 5 m | [15 empty] | PP | 2
93 | M | 605111120 | řezivo jehličnaté SM 4 - 5 m tl. 24 mm jakost II | m3 | 8.197 |  | 0 |  |  |  | základní |  |  | 0.55 | 4.5084 | 0 | 0 | 32 | M | 2 | ROZPOCET | 0 | 0 | 0 | 0 | 0 | 1 | 0 | 16 | 106589835
| PP |  | řezivo jehličnaté SM 4 - 5 m tl. 24 mm jakost II | [15 empty] | PP | 2
94 | K | 762430013 | Obložení stěn z desek tl 14 mm na sraz šroubovaných | m2 | 7.7 |  | 0 |  |  |  | základní |  |  | 0.020748 | 0.15976 | 0 | 0 | 16 | K | 2 | ROZPOCET | 0 | 0 | 0 | 0 | 0 | 1 | 0 | 16 | -1061553860
| PP |  | Obložení stěn z desek tl 14 mm na sraz šroubovaných | [15 empty] | PP | 2
95 | K | 7624300131 | Obložení stěn z desek GKF tl 12,5 mm na sraz šroubovaných | m2 | 3.2 |  | 0 |  |  |  | základní |  |  | 0.011033 | 0.035304 | 0 | 0 | 16 | K | 2 | ROZPOCET | 0 | 0 | 0 | 0 | 0 | 1 | 0 | 16 | 1735430428
| PP |  | Obložení stěn z desek GKF tl 12,5 mm na sraz šroubovaných | [15 empty] | PP | 2
96 | K | 762431036 | Obložení stěn z desek OSB tl 22 mm broušených na pero a drážku přibíjených | m2 | 3.2 |  | 0 |  |  |  | základní |  |  | 0.013427 | 0.042966 | 0 | 0 | 16 | K | 2 | ROZPOCET | 0 | 0 | 0 | 0 | 0 | 1 | 0 | 16 | 215954340
| PP |  | Obložení stěn z desek OSB tl 22 mm broušených na pero a drážku přibíjených | [15 empty] | PP | 2
97 | K | 762439001 | Montáž obložení stěn podkladový rošt | m | 6.4 |  | 0 |  |  |  | základní |  |  | 2.3404e-05 | 0.00014979 | 0 | 0 | 16 | K | 2 | ROZPOCET | 0 | 0 | 0 | 0 | 0 | 1 | 0 | 16 | -1203931711
| PP |  | Montáž obložení stěn podkladový rošt | [15 empty] | PP | 2
98 | K | 762495000 | Spojovací prostředky pro montáž olištování, obložení stropů, střešních podhledů a stěn | m2 | 10.9 |  | 0 |  |  |  | základní |  |  | 0.00020107 | 0.0021916 | 0 | 0 | 16 | K | 2 | ROZPOCET | 0 | 0 | 0 | 0 | 0 | 1 | 0 | 16 | 1860133825
| PP |  | Spojovací prostředky pro montáž olištování, obložení stropů, střešních podhledů a stěn | [15 empty] | PP | 2
99 | M | 605141120 | řezivo jehličnaté,střešní latě surové dl 4 - 5 m | m3 | 0.018 |  | 0 |  |  |  | základní |  |  | 0.55 | 0.0099 | 0 | 0 | 32 | M | 2 | ROZPOCET | 0 | 0 | 0 | 0 | 0 | 1 | 0 | 16 | -1567061439
| PP |  | řezivo jehličnaté,střešní latě surové dl 4 - 5 m | [15 empty] | PP | 2
100 | K | 762751110 | Montáž prostorové vázané kce na hladko z hraněného řeziva průřezové plochy do 120 cm2 | m | 19.52 |  | 0 |  |  |  | základní |  |  | 0 | 0 | 0 | 0 | 16 | K | 2 | ROZPOCET | 0 | 0 | 0 | 0 | 0 | 1 | 0 | 16 | 1490281842
| PP |  | Montáž prostorové vázané kce na hladko z hraněného řeziva průřezové plochy do 120 cm2 | [15 empty] | PP | 2
101 | K | 762751120 | Montáž prostorové vázané kce na hladko z hraněného řeziva průřezové plochy do 224 cm2 | m | 5.6 |  | 0 |  |  |  | základní |  |  | 0 | 0 | 0 | 0 | 16 | K | 2 | ROZPOCET | 0 | 0 | 0 | 0 | 0 | 1 | 0 | 16 | 832279570
| PP |  | Montáž prostorové vázané kce na hladko z hraněného řeziva průřezové plochy do 224 cm2 | [15 empty] | PP | 2
102 | K | 762795000 | Spojovací prostředky pro montáž prostorových vázaných kcí | m3 | 0.2 |  | 0 |  |  |  | základní |  |  | 0.024475 | 0.0048949 | 0 | 0 | 16 | K | 2 | ROZPOCET | 0 | 0 | 0 | 0 | 0 | 1 | 0 | 16 | 1951010919
| PP |  | Spojovací prostředky pro montáž prostorových vázaných kcí | [15 empty] | PP | 2
103 | M | 605110410 | řezivo jehličnaté - středové SM tl. 33-100 mm, jakost II, 4 - 5 m | m3 | 0.131 |  | 0 |  |  |  | základní |  |  | 0.55 | 0.07205 | 0 | 0 | 32 | M | 2 | ROZPOCET | 0 | 0 | 0 | 0 | 0 | 1 | 0 | 16 | 184031779
| PP |  | řezivo jehličnaté - středové SM tl. 33-100 mm, jakost II, 4 - 5 m | [15 empty] | PP | 2
104 | M | 605121210 | řezivo jehličnaté hranol jakost I-II délka 4 - 5 m | m3 | 0.089 |  | 0 |  |  |  | základní |  |  | 0.55 | 0.04895 | 0 | 0 | 32 | M | 2 | ROZPOCET | 0 | 0 | 0 | 0 | 0 | 1 | 0 | 16 | 1835827530
| PP |  | řezivo jehličnaté hranol jakost I-II délka 4 - 5 m | [15 empty] | PP | 2
105 | K | 998762102 | Přesun hmot tonážní pro kce tesařské v objektech v do 12 m | t | 14.659 |  | 0 |  |  |  | základní |  |  | 0 | 0 | 0 | 0 | 16 | K | 2 | ROZPOCET | 0 | 0 | 0 | 0 | 0 | 1 | 0 | 16 | -1720461070
| PP |  | Přesun hmot tonážní pro kce tesařské v objektech v do 12 m | [15 empty] | PP | 2
| D | 763 | Konstrukce suché výstavby |  |  |  | 0 | [5 empty] | 0 |  | 0.012329 |  | 0 | 2 | D | 1 | ROZPOCET | [6 empty] | 0
106 | K | 763131411 | SDK podhled desky 1xA 12,5 bez TI dvouvrstvá spodní kce profil CD+UD | m2 | 1 |  | 0 |  |  |  | základní |  |  | 0.012229 | 0.012229 | 0 | 0 | 16 | K | 2 | ROZPOCET | 0 | 0 | 0 | 0 | 0 | 1 | 0 | 16 | 2028874811
| PP |  | SDK podhled desky 1xA 12,5 bez TI dvouvrstvá spodní kce profil CD+UD | [15 empty] | PP | 2
107 | K | 763131714 | SDK podhled základní penetrační nátěr | m2 | 1 |  | 0 |  |  |  | základní |  |  | 0.0001 | 0.0001 | 0 | 0 | 16 | K | 2 | ROZPOCET | 0 | 0 | 0 | 0 | 0 | 1 | 0 | 16 | -222972064
| PP |  | SDK podhled základní penetrační nátěr | [15 empty] | PP | 2
108 | K | 998763302 | Přesun hmot tonážní pro sádrokartonové konstrukce v objektech v do 12 m | t | 0.012 |  | 0 |  |  |  | základní |  |  | 0 | 0 | 0 | 0 | 16 | K | 2 | ROZPOCET | 0 | 0 | 0 | 0 | 0 | 1 | 0 | 16 | 1223176182
| PP |  | Přesun hmot tonážní pro sádrokartonové konstrukce v objektech v do 12 m | [15 empty] | PP | 2
| D | 764 | Konstrukce klempířské |  |  |  | 0 | [5 empty] | 0 |  | 0.1122 |  | 0.48142 | 2 | D | 1 | ROZPOCET | [6 empty] | 0
109 | K | 764002801 | Demontáž závětrné lišty do suti | m | 13.6 |  | 0 |  |  |  | základní |  |  | 0 | 0 | 0.0017 | 0.02312 | 16 | K | 2 | ROZPOCET | 0 | 0 | 0 | 0 | 0 | 1 | 0 | 16 | 1263231931
| PP |  | Demontáž závětrné lišty do suti | [15 empty] | PP | 2
110 | K | 764002811 | Demontáž okapového plechu do suti v krytině povlakové | m | 6 |  | 0 |  |  |  | základní |  |  | 0 | 0 | 0.00177 | 0.01062 | 16 | K | 2 | ROZPOCET | 0 | 0 | 0 | 0 | 0 | 1 | 0 | 16 | 2090591463
| PP |  | Demontáž okapového plechu do suti v krytině povlakové | [15 empty] | PP | 2
111 | K | 764002841 | Demontáž oplechování horních ploch zdí a nadezdívek do suti | m | 92.275 |  | 0 |  |  |  | základní |  |  | 0 | 0 | 0.00191 | 0.17625 | 16 | K | 2 | ROZPOCET | 0 | 0 | 0 | 0 | 0 | 1 | 0 | 16 | -743949288
| PP |  | Demontáž oplechování horních ploch zdí a nadezdívek do suti | [15 empty] | PP | 2
112 | K | 764002871 | Demontáž lemování zdí do suti | m | 120.1 |  | 0 |  |  |  | základní |  |  | 0 | 0 | 0.00175 | 0.21018 | 16 | K | 2 | ROZPOCET | 0 | 0 | 0 | 0 | 0 | 1 | 0 | 16 | 2075287333
| PP |  | Demontáž lemování zdí do suti | [15 empty] | PP | 2
113 | K | 764003801 | Demontáž lemování trub, konzol, držáků, ventilačních nástavců a jiných kusových prvků do suti | kus | 18 |  | 0 |  |  |  | základní |  |  | 0 | 0 | 0.00188 | 0.03384 | 16 | K | 2 | ROZPOCET | 0 | 0 | 0 | 0 | 0 | 1 | 0 | 16 | 1939163255
| PP |  | Demontáž lemování trub, konzol, držáků, ventilačních nástavců a jiných kusových prvků do suti | [15 empty] | PP | 2
114 | K | 764004801 | Demontáž podokapního žlabu do suti | m | 6 |  | 0 |  |  |  | základní |  |  | 0 | 0 | 0.0026 | 0.0156 | 16 | K | 2 | ROZPOCET | 0 | 0 | 0 | 0 | 0 | 1 | 0 | 16 | -1938490818
| PP |  | Demontáž podokapního žlabu do suti | [15 empty] | PP | 2
115 | K | 764004861 | Demontáž svodu do suti | m | 3 |  | 0 |  |  |  | základní |  |  | 0 | 0 | 0.00394 | 0.01182 | 16 | K | 2 | ROZPOCET | 0 | 0 | 0 | 0 | 0 | 1 | 0 | 16 | -1166666948
| PP |  | Demontáž svodu do suti | [15 empty] | PP | 2
116 | K | 764011623 | Dilatační připojovací lišta z Pz s povrchovou úpravou včetně tmelení rš 150 mm | m | 34.9 |  | 0 |  |  |  | základní |  |  | 0.0013165 | 0.045946 | 0 | 0 | 16 | K | 2 | ROZPOCET | 0 | 0 | 0 | 0 | 0 | 1 | 0 | 16 | 1681449720
| PP |  | Dilatační připojovací lišta z Pz s povrchovou úpravou včetně tmelení rš 150 mm | [15 empty] | PP | 2
117 | K | 764212662 | Oplechování rovné okapové hrany z Pz s povrchovou úpravou rš 200 mm | m | 5 |  | 0 |  |  |  | základní |  |  | 0.0018468 | 0.009234 | 0 | 0 | 16 | K | 2 | ROZPOCET | 0 | 0 | 0 | 0 | 0 | 1 | 0 | 16 | -453921676
| PP |  | Oplechování rovné okapové hrany z Pz s povrchovou úpravou rš 200 mm | [15 empty] | PP | 2
118 | K | 764212663 | Oplechování rovné okapové hrany z Pz s povrchovou úpravou rš 250 mm | m | 5 |  | 0 |  |  |  | základní |  |  | 0.002279 | 0.011395 | 0 | 0 | 16 | K | 2 | ROZPOCET | 0 | 0 | 0 | 0 | 0 | 1 | 0 | 16 | -346375197
| PP |  | Oplechování rovné okapové hrany z Pz s povrchovou úpravou rš 250 mm | [15 empty] | PP | 2
119 | K | 764212664 | Oplechování rovné okapové hrany z Pz s povrchovou úpravou rš 330 mm | m | 5 |  | 0 |  |  |  | základní |  |  | 0.0029701 | 0.01485 | 0 | 0 | 16 | K | 2 | ROZPOCET | 0 | 0 | 0 | 0 | 0 | 1 | 0 | 16 | 1049279142
| PP |  | Oplechování rovné okapové hrany z Pz s povrchovou úpravou rš 330 mm | [15 empty] | PP | 2
120 | K | 764212673 | Oplechování oblé okapové hrany z Pz s povrchovou úpravou rš 250 mm | m | 6 |  | 0 |  |  |  | základní |  |  | 0.002279 | 0.013674 | 0 | 0 | 16 | K | 2 | ROZPOCET | 0 | 0 | 0 | 0 | 0 | 1 | 0 | 16 | 1313372087
| PP |  | Oplechování oblé okapové hrany z Pz s povrchovou úpravou rš 250 mm | [15 empty] | PP | 2
121 | K | 764511602 | Žlab podokapní půlkruhový z Pz s povrchovou úpravou rš 330 mm | m | 6 |  | 0 |  |  |  | základní |  |  | 0.0017426 | 0.010456 | 0 | 0 | 16 | K | 2 | ROZPOCET | 0 | 0 | 0 | 0 | 0 | 1 | 0 | 16 | 497425620
| PP |  | Žlab podokapní půlkruhový z Pz s povrchovou úpravou rš 330 mm | [15 empty] | PP | 2
122 | K | 764511642 | Kotlík oválný (trychtýřový) pro podokapní žlaby z Pz s povrchovou úpravou 330/100 mm | kus | 1 |  | 0 |  |  |  | základní |  |  | 0.00027 | 0.00027 | 0 | 0 | 16 | K | 2 | ROZPOCET | 0 | 0 | 0 | 0 | 0 | 1 | 0 | 16 | -1088717088
| PP |  | Kotlík oválný (trychtýřový) pro podokapní žlaby z Pz s povrchovou úpravou 330/100 mm | [15 empty] | PP | 2
123 | K | 764518622 | Svody kruhové včetně objímek, kolen, odskoků z Pz s povrchovou úpravou průměru 100 mm | m | 3 |  | 0 |  |  |  | základní |  |  | 0.002126 | 0.006378 | 0 | 0 | 16 | K | 2 | ROZPOCET | 0 | 0 | 0 | 0 | 0 | 1 | 0 | 16 | -838118466
| PP |  | Svody kruhové včetně objímek, kolen, odskoků z Pz s povrchovou úpravou průměru 100 mm | [15 empty] | PP | 2
124 | K | 998764102 | Přesun hmot tonážní pro konstrukce klempířské v objektech v do 12 m | t | 0.112 |  | 0 |  |  |  | základní |  |  | 0 | 0 | 0 | 0 | 16 | K | 2 | ROZPOCET | 0 | 0 | 0 | 0 | 0 | 1 | 0 | 16 | -806028121
| PP |  | Přesun hmot tonážní pro konstrukce klempířské v objektech v do 12 m | [15 empty] | PP | 2
| D | 766 | Konstrukce truhlářské |  |  |  | 0 | [5 empty] | 0 |  | 0.041 |  | 0.00075 | 2 | D | 1 | ROZPOCET | [6 empty] | 0
125 | K | 766660001 | Montáž dveřních křídel otvíravých 1křídlových š do 0,8 m do ocelové zárubně | kus | 1 |  | 0 |  |  |  | základní |  |  | 0 | 0 | 0 | 0 | 16 | K | 2 | ROZPOCET | 0 | 0 | 0 | 0 | 0 | 1 | 0 | 16 | -206887981
| PP |  | Montáž dveřních křídel otvíravých 1křídlových š do 0,8 m do ocelové zárubně | [15 empty] | PP | 2
126 | M | 611741820 | dveře dřevěné vchodové plné palubkové,SM 1křídlové 80x197 cm | kus | 1 |  | 0 |  |  |  | základní |  |  | 0.041 | 0.041 | 0 | 0 | 32 | M | 2 | ROZPOCET | 0 | 0 | 0 | 0 | 0 | 1 | 0 | 16 | 1731137323
| PP |  | dveře dřevěné vchodové plné palubkové,SM 1křídlové 80x197 cm | [15 empty] | PP | 2
127 | K | 766660722 | Montáž dveřního kování - zámku | kus | 1 |  | 0 |  |  |  | základní |  |  | 0 | 0 | 0 | 0 | 16 | K | 2 | ROZPOCET | 0 | 0 | 0 | 0 | 0 | 1 | 0 | 16 | -2101722419
| PP |  | Montáž dveřního kování - zámku | [15 empty] | PP | 2
128 | M | 549960002 | Dveřní kování | kus | 1 |  | 0 |  |  |  | základní |  |  | 0 | 0 | 0 | 0 | 32 | M | 2 | ROZPOCET | 0 | 0 | 0 | 0 | 0 | 1 | 0 | 16 | -1082142012
| PP |  | Dveřní kování | [15 empty] | PP | 2
129 | K | 766663916 | Oprava dveřních křídel z tvrdého dřeva seříznutí křídla | kus | 1 |  | 0 |  |  |  | základní |  |  | 0 | 0 | 0.00075 | 0.00075 | 16 | K | 2 | ROZPOCET | 0 | 0 | 0 | 0 | 0 | 1 | 0 | 16 | 1606189811
| PP |  | Oprava dveřních křídel z tvrdého dřeva seříznutí křídla | [15 empty] | PP | 2
130 | K | 998766102 | Přesun hmot tonážní pro konstrukce truhlářské v objektech v do 12 m | t | 0.041 |  | 0 |  |  |  | základní |  |  | 0 | 0 | 0 | 0 | 16 | K | 2 | ROZPOCET | 0 | 0 | 0 | 0 | 0 | 1 | 0 | 16 | 1969683128
| PP |  | Přesun hmot tonážní pro konstrukce truhlářské v objektech v do 12 m | [15 empty] | PP | 2
| D | 767 | Konstrukce zámečnické |  |  |  | 0 | [5 empty] | 0 |  | 0.000188 |  | 0 | 2 | D | 1 | ROZPOCET | [6 empty] | 0
131 | K | 7678331001 | Demontáž, doplnění a montáž žebříků do zdi s bočnicemi s profilové oceli | m | 4 |  | 0 |  |  |  | základní |  |  | 4.7e-05 | 0.000188 | 0 | 0 | 16 | K | 2 | ROZPOCET | 0 | 0 | 0 | 0 | 0 | 1 | 0 | 16 | 2075998517
| PP |  | Demontáž, doplnění a montáž žebříků do zdi s bočnicemi s profilové oceli | [15 empty] | PP | 2
| D | 783 | Dokončovací práce |  |  |  | 0 | [5 empty] | 0 |  | 0.00061283 |  | 0 | 2 | D | 1 | ROZPOCET | [6 empty] | 0
132 | K | 783221111 | Nátěry syntetické KDK barva dražší lesklý povrch 1x antikorozní, 1x základní, 1x email | m2 | 1.2 |  | 0 |  |  |  | základní |  |  | 0.00051069 | 0.00061283 | 0 | 0 | 16 | K | 2 | ROZPOCET | 0 | 0 | 0 | 0 | 0 | 1 | 0 | 16 | 1558823350
| PP |  | Nátěry syntetické KDK barva dražší lesklý povrch 1x antikorozní, 1x základní, 1x email | [15 empty] | PP | 2
| D | 784 | Dokončovací práce |  |  |  | 0 | [5 empty] | 0 |  | 0.0004872 |  | 0 | 2 | D | 1 | ROZPOCET | [6 empty] | 0
133 | K | 784181101 | Základní akrylátová jednonásobná penetrace podkladu v místnostech výšky do 3,80m | m2 | 1 |  | 0 |  |  |  | základní |  |  | 0.0002012 | 0.0002012 | 0 | 0 | 16 | K | 2 | ROZPOCET | 0 | 0 | 0 | 0 | 0 | 1 | 0 | 16 | 472981535
| PP |  | Základní akrylátová jednonásobná penetrace podkladu v místnostech výšky do 3,80m | [15 empty] | PP | 2
134 | K | 784221101 | Dvojnásobné bílé malby ze směsí za sucha dobře otěruvzdorných v místnostech do 3,80 m | m2 | 1 |  | 0 |  |  |  | základní |  |  | 0.000286 | 0.000286 | 0 | 0 | 16 | K | 2 | ROZPOCET | 0 | 0 | 0 | 0 | 0 | 1 | 0 | 16 | -528775145
| PP |  | Dvojnásobné bílé malby ze směsí za sucha dobře otěruvzdorných v místnostech do 3,80 m | [15 empty] | PP | 2
| D | M | Práce a dodávky M |  |  |  | 0 | [5 empty] | 0 |  | 0 |  | 0 | 3 | D | 0 | ROZPOCET | [6 empty] | 0
| D | 21-M | Elektromontáže |  |  |  | 0 | [5 empty] | 0 |  | 0 |  | 0 | 3 | D | 1 | ROZPOCET | [6 empty] | 0
135 | M | 999960022 | EL - silnoproud - napojení vyhřívaných střešních vpustí | kpl | 1 |  | 0 |  |  |  | základní |  |  | 0 | 0 | 0 | 0 | 128 | M | 2 | ROZPOCET | 0 | 0 | 0 | 0 | 0 | 1 | 0 | 128 | 295558409
| PP |  | EL - silnoproud - napojení vyhřívaných střešních vpustí | [15 empty] | PP | 2
136 | M | 999960023 | EL - hromosvod - demontáž a montáž | kpl | 1 |  | 0 |  |  |  | základní |  |  | 0 | 0 | 0 | 0 | 128 | M | 2 | ROZPOCET | 0 | 0 | 0 | 0 | 0 | 1 | 0 | 128 | -1599616977
| PP |  | EL - hromosvod - demontáž a montáž | [15 empty] | PP | 2

## 2 - Vedlejší náklady
| List obsahuje: |  | 1) Krycí list soupisu | 2) Rekapitulace |  |  | 3) Soupis prací | Zpět na list: | Rekapitulace stavby
{612BA3ED-B0A7-4B09-9288-3F5B5F868C23}
2
| KRYCÍ LIST SOUPISU | [8 empty] | v --- níže se nacházejí doplnkové a pomocné údaje k sestavám --- v | [8 empty] | False
Stavba:
Rekonstrukce střechy budovy čp. 1006 v Bezručově ulici ve Dvoře Králové n.L.
Objekt:
2 - Vedlejší náklady
| KSO: |  |  |  |  | CC-CZ:
| Místo: |  | Dvůr Králové nad Labem |  |  | Datum: | 25.03.2015
| Zadavatel: |  |  |  |  | IČ:
|  | Město Dvůr Králové nad Labem |  |  |  | DIČ:
| Uchazeč: |  |  |  |  | IČ:
DIČ:
| Projektant: |  |  |  |  | IČ:
|  | Projektis s.r.o. |  |  |  | DIČ:
Poznámka:
| Cena bez DPH | [5 empty] | 0
|  |  | Základ daně |  |  | Sazba daně | Výše daně
| DPH | základní | 0 |  |  | 21% | 0
|  | snížená | 0 |  |  | 15% | 0
|  | zákl. přenesená | 0 |  |  | 21% | 0
|  | sníž. přenesená | 0 |  |  | 15% | 0
|  | nulová | 0 |  |  | 0% | 0
| Cena s DPH |  |  | v | CZK |  | 0
REKAPITULACE ČLENĚNÍ SOUPISU PRACÍ
Stavba:
Rekonstrukce střechy budovy čp. 1006 v Bezručově ulici ve Dvoře Králové n.L.
Objekt:
2 - Vedlejší náklady
Místo: |  |  | Dvůr Králové nad Labem |  |  | Datum: | 25.03.2015
Zadavatel: |  |  | Město Dvůr Králové nad Labem |  |  | Projektant: | Projektis s.r.o.
Uchazeč:
Kód dílu - Popis | [6 empty] | Cena celkem [CZK]
Náklady soupisu celkem | [6 empty] | 0 | [12 empty] | -1
| VRN - Vedlejší rozpočtové náklady | [5 empty] | 0
| VRN1 - Průzkumné, geodetické a projektové práce | [5 empty] | 0
| VRN2 - Příprava staveniště | [5 empty] | 0
| VRN3 - Zařízení staveniště | [5 empty] | 0
| VRN4 - Inženýrská činnost | [5 empty] | 0
| VRN5 - Finanční náklady | [5 empty] | 0
| VRN6 - Územní vlivy | [5 empty] | 0
| VRN7 - Provozní vlivy | [5 empty] | 0
| VRN8 - Přesun stavebních kapacit | [5 empty] | 0
| VRN9 - Ostatní náklady | [5 empty] | 0
SOUPIS PRACÍ
Stavba:
Rekonstrukce střechy budovy čp. 1006 v Bezručově ulici ve Dvoře Králové n.L.
Objekt:
2 - Vedlejší náklady
Místo: |  |  | Dvůr Králové nad Labem |  |  | Datum: | 25.03.2015
Zadavatel: |  |  | Město Dvůr Králové nad Labem |  |  | Projektant: | Projektis s.r.o.
Uchazeč:
PČ | Typ | Kód | Popis | MJ | Množství | J.cena [CZK] | Cena celkem [CZK] | Cenová soustava |  | Poznámka | DPH | J. Nh [h] | Nh celkem [h] | J. hmotnost [t] | Hmotnost celkem [t] | J. suť [t] | Suť Celkem [t]
Náklady soupisu celkem | [6 empty] | 0 | [5 empty] | 0 |  | 0 |  | 0 |  | D | -1 | [7 empty] | 0
| D | VRN | Vedlejší rozpočtové náklady |  |  |  | 0 | [5 empty] | 0 |  | 0 |  | 0 | 5 | D | 0 | ROZPOCET | [6 empty] | 0
| D | VRN1 | Průzkumné, geodetické a projektové práce |  |  |  | 0 | [5 empty] | 0 |  | 0 |  | 0 | 5 | D | 1 | ROZPOCET | [6 empty] | 0
1 | K | 010001000 | Průzkumné, geodetické a projektové práce | Kč | 1 |  | 0 |  |  |  | základní |  |  | 0 | 0 | 0 | 0 | 1024 | K | 2 | ROZPOCET | 0 | 0 | 0 | 0 | 0 | 1 | 0 | 1024 | -1217352400
| PP |  | Průzkumné, geodetické a projektové práce | [15 empty] | PP | 2
| D | VRN2 | Příprava staveniště |  |  |  | 0 | [5 empty] | 0 |  | 0 |  | 0 | 5 | D | 1 | ROZPOCET | [6 empty] | 0
2 | K | 020001000 | Příprava staveniště | Kč | 1 |  | 0 |  |  |  | základní |  |  | 0 | 0 | 0 | 0 | 1024 | K | 2 | ROZPOCET | 0 | 0 | 0 | 0 | 0 | 1 | 0 | 1024 | -1920873047
| PP |  | Příprava staveniště | [15 empty] | PP | 2
| D | VRN3 | Zařízení staveniště |  |  |  | 0 | [5 empty] | 0 |  | 0 |  | 0 | 5 | D | 1 | ROZPOCET | [6 empty] | 0
3 | K | 030001000 | Zařízení staveniště | Kč | 1 |  | 0 |  |  |  | základní |  |  | 0 | 0 | 0 | 0 | 1024 | K | 2 | ROZPOCET | 0 | 0 | 0 | 0 | 0 | 1 | 0 | 1024 | -1519454676
| PP |  | Zařízení staveniště | [15 empty] | PP | 2
| D | VRN4 | Inženýrská činnost |  |  |  | 0 | [5 empty] | 0 |  | 0 |  | 0 | 5 | D | 1 | ROZPOCET | [6 empty] | 0
4 | K | 040001000 | Inženýrská činnost | Kč | 1 |  | 0 |  |  |  | základní |  |  | 0 | 0 | 0 | 0 | 1024 | K | 2 | ROZPOCET | 0 | 0 | 0 | 0 | 0 | 1 | 0 | 1024 | 454178970
| PP |  | Inženýrská činnost | [15 empty] | PP | 2
| D | VRN5 | Finanční náklady |  |  |  | 0 | [5 empty] | 0 |  | 0 |  | 0 | 5 | D | 1 | ROZPOCET | [6 empty] | 0
5 | K | 050001000 | Finanční náklady | Kč | 1 |  | 0 |  |  |  | základní |  |  | 0 | 0 | 0 | 0 | 1024 | K | 2 | ROZPOCET | 0 | 0 | 0 | 0 | 0 | 1 | 0 | 1024 | -717633960
| PP |  | Finanční náklady | [15 empty] | PP | 2
| D | VRN6 | Územní vlivy |  |  |  | 0 | [5 empty] | 0 |  | 0 |  | 0 | 5 | D | 1 | ROZPOCET | [6 empty] | 0
6 | K | 060001000 | Územní vlivy | Kč | 1 |  | 0 |  |  |  | základní |  |  | 0 | 0 | 0 | 0 | 1024 | K | 2 | ROZPOCET | 0 | 0 | 0 | 0 | 0 | 1 | 0 | 1024 | -1117811928
| PP |  | Územní vlivy | [15 empty] | PP | 2
| D | VRN7 | Provozní vlivy |  |  |  | 0 | [5 empty] | 0 |  | 0 |  | 0 | 5 | D | 1 | ROZPOCET | [6 empty] | 0
7 | K | 070001000 | Provozní vlivy | Kč | 1 |  | 0 |  |  |  | základní |  |  | 0 | 0 | 0 | 0 | 1024 | K | 2 | ROZPOCET | 0 | 0 | 0 | 0 | 0 | 1 | 0 | 1024 | -5997069
| PP |  | Provozní vlivy | [15 empty] | PP | 2
| D | VRN8 | Přesun stavebních kapacit |  |  |  | 0 | [5 empty] | 0 |  | 0 |  | 0 | 5 | D | 1 | ROZPOCET | [6 empty] | 0
8 | K | 080001000 | Další náklady na pracovníky | Kč | 1 |  | 0 |  |  |  | základní |  |  | 0 | 0 | 0 | 0 | 1024 | K | 2 | ROZPOCET | 0 | 0 | 0 | 0 | 0 | 1 | 0 | 1024 | 483118620
| PP |  | Další náklady na pracovníky | [15 empty] | PP | 2
| D | VRN9 | Ostatní náklady |  |  |  | 0 | [5 empty] | 0 |  | 0 |  | 0 | 5 | D | 1 | ROZPOCET | [6 empty] | 0
9 | K | 090001000 | Ostatní náklady | Kč | 1 |  | 0 |  |  |  | základní |  |  | 0 | 0 | 0 | 0 | 1024 | K | 2 | ROZPOCET | 0 | 0 | 0 | 0 | 0 | 1 | 0 | 1024 | -831997802
| PP |  | Ostatní náklady | [15 empty] | PP | 2

## Pokyny pro vyplnění
Struktura údajů, formát souboru a metodika pro zpracování
Struktura
Soubor je složen ze záložky Rekapitulace stavby a záložek s názvem soupisu prací pro jednotlivé objekty ve formátu XLS. Každá ze záložek přitom obsahuje
ještě samostatné sestavy vymezené orámovaním a nadpisem sestavy. Všechny sestavy jsou optimalizovány i pro tisk na formát A4 na výšku.
Rekapitulace stavby obsahuje sestavu Rekapitulace stavby a Rekapitulace objektů stavby a soupisů prací.
V sestavě Rekapitulace stavby jsou uvedeny informace identifikující předmět veřejné zakázky na stavební práce, KSO, CC-CZ, CZ-CPV, CZ-CPA a rekapitulaci
celkové nabídkové ceny uchazeče.
V sestavě Rekapitulace objektů stavby a soupisů prací je uvedena rekapitulace stavebních objektů, inženýrských objektů, provozních souborů,
vedlejších a ostatních nákladů a ostatních nákladů s rekapitulací nabídkové ceny za jednotlivé soupisy prací. Na základě údaje Typ je možné
identifikovat, zda se jedná o objekt nebo soupis prací pro daný objekt:
|  | STA | Stavební objekt pozemní
|  | ING | Stavební objekt inženýrský
|  | PRO | Provozní soubor
|  | VON | Vedlejší a ostatní náklady
|  | OST | Ostatní
|  | Soupis | Soupis prací pro daný typ objektu
Soupis prací pro jednotlivé objekty obsahuje sestavy Krycí list soupisu, Rekapitulace členění soupisu prací, Soupis prací. Za soupis prací může být považován
i objekt stavby v případě, že neobsahuje podřízenou zakázku.
Krycí list soupisu obsahuje rekapitulaci informací o předmětu veřejné zakázky ze sestavy Rekapitulace stavby, informaci o zařazení objektu do KSO,
CC-CZ, CZ-CPV, CZ-CPA a rekapitulaci celkové nabídkové ceny uchazeče za aktuální soupis prací.
Rekapitulace členění soupisu prací obsahuje rekapitulaci soupisu prací ve všech úrovních členění soupisu tak, jak byla tato členění použita (např.
stavební díly, funkční díly, případně jiné členění) s rekapitulací nabídkové ceny.
Soupis prací obsahuje položky veškerých stavebních nebo montážních prací, dodávek materiálů a služeb nezbytných pro zhotovení stavebního objektu,
inženýrského objektu, provozního souboru, vedlejších a ostatních nákladů.
Pro položky soupisu prací se zobrazují následující informace:
|  | PČ |  | Pořadové číslo položky v aktuálním soupisu
|  | TYP |  | Typ položky: K - konstrukce, M - materiál, PP - plný popis, PSC - poznámka k souboru cen, P - poznámka k položce, VV - výkaz výměr
|  | Kód |  | Kód položky
|  | Popis |  | Zkrácený popis položky
|  | MJ |  | Měrná jednotka položky
|  | Množství |  | Množství v měrné jednotce
|  | J.cena |  | Jednotková cena položky. Zadaní může obsahovat namísto J.ceny sloupce J.materiál a J.montáž, jejichž součet definuje
J.cenu položky.
|  | Cena celkem |  | Celková cena položky daná jako součin množství a j.ceny
|  | Cenová soustava |  | Příslušnost položky do cenové soustavy
Ke každé položce soupisu prací se na samostatných řádcích může zobrazovat:
Plný popis položky
Poznámka k souboru cen a poznámka zadavatele
Výkaz výměr
Pokud je k řádku výkazu výměr evidovaný údaj ve sloupci Kód, jedná se o definovaný odkaz, na který se může odvolávat výkaz výměr z jiné položky.
Metodika pro zpracování
Jednotlivé sestavy jsou v souboru provázány. Editovatelné pole jsou zvýrazněny žlutým podbarvením, ostatní pole neslouží k editaci a nesmí být jakkoliv
modifikovány. Hodnoty jsou ve výpočtech zaokrouhlovány na počet desetinných míst viditelných v jednotlivých polích.
Uchazeč je pro podání nabídky povinen vyplnit žlutě podbarvená pole:
Pole Uchazeč v sestavě Rekapitulace stavby - zde uchazeč vyplní svůj název (název subjektu)
Pole IČ a DIČ v sestavě Rekapitulace stavby - zde uchazeč vyplní svoje IČ a DIČ
Datum v sestavě Rekapitulace stavby - zde uchazeč vyplní datum vytvoření nabídky
J.cena = jednotková cena v sestavě Soupis prací o maximálním počtu desetinných míst uvedených v poli
- pokud sestavy soupisů prací obsahují pole J.cena, musí být všechna tato pole vyplněna nenulovými kladnými číslicemi
Poznámka - nepovinný údaj pro položku soupisu
V případě, že sestavy soupisů prací neobsahují pole J.cena, potom ve všech soupisech prací obsahují pole:
- J.materiál - jednotková cena materiálu
- J.montáž - jednotková cena montáže
Uchazeč je v tomto případě povinen vyplnit všechna pole J.materiál a pole J.montáž nenulovými kladnými číslicemi. V případech, kdy položka
neobsahuje žádný materiál je přípustné, aby pole J.materiál bylo vyplněno nulou. V případech, kdy položka neobsahuje žádnou montáž je přípustné,
aby pole J.montáž bylo vyplněno nulou. Není však přípustné, aby obě pole - J.materiál, J.Montáž byly u jedné položky vyplněny nulou.
Rekapitulace stavby
Název |  |  | Povinný |  | Popis | Typ | Max. počet
atributu |  |  | (A/N) |  |  |  | znaků
Kód |  |  | A |  | Kód stavby | String | 20
Stavba |  |  | A |  | Název stavby | String | 120
Místo |  |  | N |  | Místo stavby | String | 50
Datum |  |  | A |  | Datum vykonaného exportu | Date
KSO |  |  | N |  | Klasifikace stavebního objektu | String | 15
CC-CZ |  |  | N |  | Klasifikace stavbeních děl | String | 15
CZ-CPV |  |  | N |  | Společný slovník pro veřejné zakázky | String | 20
CZ-CPA |  |  | N |  | Klasifikace produkce podle činností | String | 20
Zadavatel |  |  | N |  | Zadavatel zadaní | String | 50
IČ |  |  | N |  | IČ zadavatele zadaní | String | 20
DIČ |  |  | N |  | DIČ zadavatele zadaní | String | 20
Uchazeč |  |  | N |  | Uchazeč veřejné zakázky | String | 50
Projektant |  |  | N |  | Projektant | String | 50
Poznámka |  |  | N |  | Poznámka k zadání | String | 255
Sazba DPH |  |  | A |  | Rekapitulace sazeb DPH u položek soupisů | eGSazbaDph
Základna DPH |  |  | A |  | Základna DPH určena součtem celkové ceny z položek soupisů | Double
Hodnota DPH |  |  | A |  | Hodnota DPH | Double
Cena bez DPH |  |  | A |  | Celková cena bez DPH za celou stavbu. Sčítává se ze všech listů. | Double
Cena s DPH |  |  | A |  | Celková cena s DPH za celou stavbu | Double
Rekapitulace objektů stavby a soupisů prací
Název |  |  | Povinný |  | Popis | Typ | Max. počet
atributu |  |  | (A/N) |  |  |  | znaků
Kód |  |  | A |  | Přebírá se z Rekapitulace stavby | String | 20
Stavba |  |  | A |  | Přebírá se z Rekapitulace stavby | String | 120
Místo |  |  | N |  | Přebírá se z Rekapitulace stavby | String | 50
Datum |  |  | A |  | Přebírá se z Rekapitulace stavby | Date
Zadavatel |  |  | N |  | Přebírá se z Rekapitulace stavby | String | 50
Projektant |  |  | N |  | Přebírá se z Rekapitulace stavby | String | 50
Uchazeč |  |  | N |  | Přebírá se z Rekapitulace stavby | String | 50
Kód |  |  | A |  | Kód objektu | String | 20
Objektu, Soupis prací |  |  | A |  | Název objektu | String | 120
Cena bez DPH |  |  | A |  | Cena bez DPH za daný objekt | Double
Cena s DPH |  |  | A |  | Cena spolu s DPH za daný objekt | Double
Typ |  |  | A |  | Typ zakázky | eGTypZakazky
Krycí list soupisu
Název |  |  | Povinný |  | Popis | Typ | Max. počet
atributu |  |  | (A/N) |  |  |  | znaků
Stavba |  |  | A |  | Přebírá se z Rekapitulace stavby | String | 120
Objekt |  |  | A |  | Kód a název objektu | String | 20 + 120
Soupis |  |  | A |  | Kód a název soupisu | String | 20 + 120
KSO |  |  | N |  | Klasifikace stavebního objektu | String | 15
CC-CZ |  |  | N |  | Klasifikace stavbeních děl | String | 15
CZ-CPV |  |  | N |  | Společný slovník pro veřejné zakázky | String | 20
CZ-CPA |  |  | N |  | Klasifikace produkce podle činností | String | 20
Místo |  |  | N |  | Přebírá se z Rekapitulace stavby | String | 50
Zadavatel |  |  | N |  | Přebírá se z Rekapitulace stavby | String | 50
Uchazeč |  |  | N |  | Přebírá se z Rekapitulace stavby | String | 50
Projektant |  |  | N |  | Přebírá se z Rekapitulace stavby | String | 50
Poznámka |  |  | N |  | Poznámka k soupisu prací | String | 255
Sazba DPH |  |  | A |  | Rekapitulace sazeb DPH na položkách aktuálního soupisu | eGSazbaDph
Základna DPH |  |  | A |  | Základna DPH určena součtem celkové ceny z položek aktuálního soupisu | Double
Hodnota DPH |  |  | A |  | Hodnota DPH | Double
Cena bez DPH |  |  | A |  | Cena bez DPH za daný soupis | Double
Cena s DPH |  |  | A |  | Cena s DPH za daný soupis | Double
Rekapitulace členění soupisu prací
Název |  |  | Povinný |  | Popis | Typ | Max. počet
atributu |  |  | (A/N) |  |  |  | znaků
Stavba |  |  | A |  | Přebírá se z Rekapitulace stavby | String | 120
Objekt |  |  | A |  | Kód a název objektu, přebírá se z Krycího listu soupisu | String | 20 + 120
Soupis |  |  | A |  | Kód a název objektu, přebírá se z Krycího listu soupisu | String | 20 + 120
Místo |  |  | N |  | Přebírá se z Rekapitulace stavby | String | 50
Datum |  |  | A |  | Přebírá se z Rekapitulace stavby | Date
Zadavatel |  |  | N |  | Přebírá se z Rekapitulace stavby | String | 50
Projektant |  |  | N |  | Přebírá se z Rekapitulace stavby | String | 50
Uchazeč |  |  | N |  | Přebírá se z Rekapitulace stavby | String | 50
Kód dílu - Popis |  |  | A |  | Kód a název dílu ze soupisu | String | 20 + 100
Cena celkem |  |  | A |  | Cena celkem za díl ze soupisu | Double
Soupis prací
Název |  |  | Povinný |  | Popis | Typ | Max. počet
atributu |  |  | (A/N) |  |  |  | znaků
Stavba |  |  | A |  | Přebírá se z Rekapitulace stavby | String | 120
Objekt |  |  | A |  | Kód a název objektu | String | 20 + 120
Soupis |  |  | A |  | Přebírá se z Krycího listu soupisu | String | 20 + 120
Místo |  |  | N |  | Přebírá se z Krycího listu soupisu | String | 50
Datum |  |  | A |  | Přebírá se z Krycího listu soupisu | Date
Zadavatel |  |  | N |  | Přebírá se z Krycího listu soupisu | String | 50
Projektant |  |  | N |  | Přebírá se z Krycího listu soupisu | String | 50
Uchazeč |  |  | N |  | Přebírá se z Krycího listu soupisu | String | 50
PČ |  |  | A |  | Pořadové číslo položky soupisu | Long
Typ |  |  | A |  | Typ položky soupisu | eGTypPolozky | 1
Kód |  |  | A |  | Kód položky ze soupisu | String | 20
Popis |  |  | A |  | Popis položky ze soupisu | String | 255
MJ |  |  | A |  | Měrná jednotka položky | String | 10
Množství |  |  | A |  | Množství položky soupisu | Double
J.Cena |  |  | A |  | Jednotková cena položky | Double
Cena celkem |  |  | A |  | Cena celkem vyčíslena jako J.Cena * Množství | Double
Cenová soustava |  |  | N |  | Zařazení položky do cenové soustavy | String | 50
Datová věta
Typ věty |  |  | Hodnota |  | Význam
eGSazbaDPH |  |  | základní |  | Základní sazba DPH
|  |  | snížená |  | Snížená sazba DPH
|  |  | nulová |  | Nulová sazba DPH
|  |  | zákl. přenesená |  | Základní sazba DPH přenesená
|  |  | sníž. přenesená |  | Snížená sazba DPH přenesená
eGTypZakazky |  |  | STA |  | Stavební objekt
|  |  | PRO |  | Provozní soubor
|  |  | ING |  | Inženýrský objekt
|  |  | VON |  | Vedlejší a ostatní náklady
|  |  | OST |  | Ostatní náklady
eGTypPolozky |  |  | 1 |  | Položka typu HSV
|  |  | 2 |  | Položka typu PSV
|  |  | 3 |  | Položka typu M
|  |  | 4 |  | Položka typu OST