## Rekapitulace stavby
Export VZ |  | List obsahuje: |  |  |  |  | 1) Rekapitulace stavby |  |  | 2) Rekapitulace objektů stavby a soupisů prací | [16 empty] | 2.0 | [5 empty] | False | False | {20BC4FCF-9F83-4DC7-ACDF-36495A0627A3}
| optimalizováno pro tisk sestav ve formátu A4 - na výšku | [16 empty] | >> skryté sloupce << | [13 empty] | 0,1 | 21
[32 empty] | 1 | 15
| REKAPITULACE STAVBY | [17 empty] | v --- níže se nacházejí doplnkové a pomocné údaje k sestavám --- v | [11 empty] | Návod na vyplnění | 0,001
|  | Kód: |  |  |  |  | Projektis88 | [23 empty] | Měnit lze pouze buňky se žlutým podbarvením! 1) v Rekapitulaci stavby vyplňte údaje o Uchazeči (přenesou se do ostatních sestav i v jiných listech) 2) na vybraných listech vyplňte v sestavě Soupis prací ceny u položek Podrobnosti k vyplnění naleznete na poslední záložce s Pokyny pro vyplnění | 0,1
|  | Stavba: |  |  |  |  | Oprava střechy budovy kina Svět, Dvůr Králové n.L. | [24 empty] | 0,1
|  | KSO: | [11 empty] | CC-CZ: |  | 1 | [15 empty] | 1
|  | Místo: |  |  |  |  | Dvůr Králové n.L. | [6 empty] | Datum: |  | 16.09.2013 | [15 empty] | 10
100
|  | Zadavatel: | [11 empty] | IČ: | [17 empty] | 0,1
|  |  | Město Dvůr Králové n.L., TGM 38, D.K.n.L. | [10 empty] | DIČ: | [17 empty] | 0,1
1
|  | Uchazeč: | [11 empty] | IČ: |  | Vyplň údaj | [15 empty] | 1
|  |  | Vyplň údaj | [10 empty] | DIČ: |  | Vyplň údaj | [15 empty] | 1
False
|  | Projektant: | [11 empty] | IČ: | [17 empty] | False
|  |  | Projektis spol. s r.o., Legionářská 562, D.K.n.L. | [10 empty] | DIČ: | [17 empty] | True
1
|  | Poznámka: | [29 empty] | 1
True
|  | Cena bez DPH | [11 empty] | 0
|  | DPH |  | základní |  |  |  | 21% | ze | 0 |  |  |  | 0
|  |  |  | snížená |  |  |  | 15% | ze | 0 |  |  |  | 0
|  |  |  | zákl. přenesená |  |  |  | 21% | ze | 0 |  |  |  | 0
|  |  |  | sníž. přenesená |  |  |  | 15% | ze | 0 |  |  |  | 0
|  |  |  | nulová |  |  |  | 0% | ze | 0 |  |  |  | 0
|  | Cena s DPH | [6 empty] | v |  | CZK |  |  | 0
REKAPITULACE OBJEKTŮ STAVBY A SOUPISŮ PRACÍ
| Kód: | [6 empty] | Projektis88
| Stavba: | [6 empty] | Oprava střechy budovy kina Svět, Dvůr Králové n.L.
| Místo: | [6 empty] | Dvůr Králové n.L. |  |  |  |  | Datum: |  | 16.09.2013
| Zadavatel: | [6 empty] | Město Dvůr Králové n.L., TGM 38, D.K.n.L. |  |  |  |  | Projektant: |  | Projektis spol. s r.o., Legionářská 562, D.K.n.L. |  |  |  | Informatívní údaje z listů zakázek
Uchazeč:
| Kód |  |  |  | Objekt, Soupis prací | [6 empty] | Cena bez DPH [CZK] |  |  |  | Cena s DPH [CZK] | Typ |  | z toho Ostat. náklady [CZK] | DPH [CZK] | Normohodiny [h] | DPH základní [CZK] | DPH snížená [CZK] | DPH základní přenesená [CZK] | DPH snížená přenesená [CZK] | Základna DPH základní | Základna DPH snížená | Základna DPH zákl. přenesená | Základna DPH sníž. přenesená | Základna DPH nulová
| Náklady stavby celkem | [10 empty] | 0 |  |  |  | 0 |  |  | 0 | 0 | 0 | 0 | 0 | 0 | 0 | 0 | 0 | 0 | 0 | 0 |  | D | 0 | ###NOIMPORT### | IMPORT | {20BC4FCF-9F83-4DC7-ACDF-36495A0627A3} | {00000000-0000-0000-0000-000000000000}
/ |  | 1 |  |  |  | Oprava střechy budovy kina Svět - 1. etapa | [5 empty] | 0 |  |  |  | 0 | STA |  | 0 | 0 | 0 | 0 | 0 | 0 | 0 | 0 | 0 | 0 | 0 | 0 |  |  | 1 |  | IMPORT | {0A791622-06ED-4C68-BC23-D9BC6AF60ECA} | {20BC4FCF-9F83-4DC7-ACDF-36495A0627A3} | 2
/ |  | 2 |  |  |  | Oprava střechy budovy kina Svět - 2. etapa | [5 empty] | 0 |  |  |  | 0 | STA |  | 0 | 0 | 0 | 0 | 0 | 0 | 0 | 0 | 0 | 0 | 0 | 0 |  |  | 1 |  | IMPORT | {D838DE55-680E-47C1-AA14-B9147EE8F6AB} | {20BC4FCF-9F83-4DC7-ACDF-36495A0627A3} | 2
/ |  | 3 |  |  |  | Ostatní a vedlejší náklady | [5 empty] | 0 |  |  |  | 0 | STA |  | 0 | 0 | 0 | 0 | 0 | 0 | 0 | 0 | 0 | 0 | 0 | 0 |  |  | 1 |  | IMPORT | {EB95235B-0C72-49BF-B490-E4D03B6570A4} | {20BC4FCF-9F83-4DC7-ACDF-36495A0627A3} | 2

## 1 - Oprava střechy budovy...
| List obsahuje: |  | 1) Krycí list soupisu |  | 2) Rekapitulace |  |  | 3) Soupis prací |  |  | Zpět na list: |  | Rekapitulace stavby
optimalizováno pro tisk sestav ve formátu A4 - na výšku | [12 empty] | >> skryté sloupce << | [9 empty] | {0A791622-06ED-4C68-BC23-D9BC6AF60ECA} | [5 empty] | fig1 | plechová krytina nad vstupem | 139,784 | 2
[23 empty] | 2 | [5 empty] | fig11 | 60/160 spojovací sedlo | 40 | 2
KRYCÍ LIST SOUPISU | [13 empty] | v --- níže se nacházejí doplnkové a pomocné údaje k sestavám --- v | [8 empty] | False | [5 empty] | fig12 | 100/120 | 5,2 | 2
[29 empty] | fig13 | 140/120 | 31,1 | 2
| Stavba: |  | Oprava střechy budovy kina Svět, Dvůr Králové n.L. | [25 empty] | fig14 | 120/160 | 142,45 | 2
| Objekt: |  | 1 - Oprava střechy budovy kina Svět - 1. etapa | [25 empty] | fig15 | 120/160 námětky | 13,5 | 2
[29 empty] | fig16 | 120/160 spojovací sedlo | 65,4 | 2
| KSO: | [7 empty] | CC-CZ: | [19 empty] | fig17 | 140/160 | 6,5 | 2
| Místo: |  | Dvůr Králové n.L. | [5 empty] | Datum: |  | 16.09.2013 | [17 empty] | fig18 | 140/140 | 5,6 | 2
[29 empty] | fig19 | 140/180 | 24,4 | 2
| Zadavatel: | [7 empty] | IČ: | [19 empty] | fig2 | plechová krytina spojovacího sedla | 38,7 | 2
|  | Město Dvůr Králové n.L., TGM 38, D.K.n.L. | [6 empty] | DIČ: | [19 empty] | fig20 | 160/180 | 12 | 2
[29 empty] | fig3 | bednění střechy nad vstupem | 126,614 | 2
| Uchazeč: | [7 empty] | IČ: |  | Vyplň údaj | [17 empty] | fig4 | bednění spojovacího sedla | 38,7 | 2
|  | Vyplň údaj | [6 empty] | DIČ: |  | Vyplň údaj | [17 empty] | fig5 | 24 mm - bednění žlabu | 13,2 | 2
[29 empty] | fig6 | povlaková krytina PVC | 37,4 | 2
| Projektant: | [7 empty] | IČ:
|  | Projektis spol. s r.o., Legionářská 562, D.K.n.L. | [6 empty] | DIČ:
Poznámka:
| Cena bez DPH | [7 empty] | 0
| DPH | základní | 21% | ze | 0 |  |  |  | 0
|  | snížená | 15% | ze | 0 |  |  |  | 0
|  | zákl. přenesená | 21% | ze | 0 |  |  |  | 0
|  | sníž. přenesená | 15% | ze | 0 |  |  |  | 0
|  | nulová | 0% | ze | 0 |  |  |  | 0
| Cena s DPH |  |  | v | CZK |  |  | 0
REKAPITULACE ČLENĚNÍ SOUPISU PRACÍ
Stavba: |  |  | Oprava střechy budovy kina Svět, Dvůr Králové n.L.
Objekt: |  |  | 1 - Oprava střechy budovy kina Svět - 1. etapa
Místo: |  |  | Dvůr Králové n.L. |  |  |  | Datum: |  | 16.09.2013
Zadavatel: |  |  | Město Dvůr Králové n.L., TGM 38, D.K.n.L. |  |  |  | Projektant: |  | Projektis spol. s r.o., Legionářská 562, D.K.n.L.
Uchazeč: |  |  | Vyplň údaj
Kód dílu - Popis | [9 empty] | Cena celkem [CZK]
Náklady soupisu celkem | [9 empty] | 0 | [13 empty] | -1
| HSV - Práce a dodávky HSV | [8 empty] | 0
| 6 - Úpravy povrchů, podlahy a osazování výplní | [8 empty] | 0
| 9 - Ostatní konstrukce a práce-bourání | [8 empty] | 0
| 99 - Přesuny hmot a sutí | [8 empty] | 0
| PSV - Práce a dodávky PSV | [8 empty] | 0
| 712 - Povlakové krytiny | [8 empty] | 0
| 762 - Konstrukce tesařské | [8 empty] | 0
| 764 - Konstrukce klempířské | [8 empty] | 0
| 765 - Konstrukce pokrývačské | [8 empty] | 0
| 783 - Dokončovací práce - nátěry | [8 empty] | 0
SOUPIS PRACÍ
Stavba: |  |  | Oprava střechy budovy kina Svět, Dvůr Králové n.L.
Objekt: |  |  | 1 - Oprava střechy budovy kina Svět - 1. etapa
Místo: |  |  | Dvůr Králové n.L. |  |  |  | Datum: |  | 16.09.2013
Zadavatel: |  |  | Město Dvůr Králové n.L., TGM 38, D.K.n.L. |  |  |  | Projektant: |  | Projektis spol. s r.o., Legionářská 562, D.K.n.L.
Uchazeč: |  |  | Vyplň údaj
PČ | Typ | Kód | Popis |  |  | MJ | Množství | J.cena [CZK] |  | Cena celkem [CZK] |  | Cenová soustava |  | Poznámka | DPH | J. Nh [h] | Nh celkem [h] | J. hmotnost [t] | Hmotnost celkem [t] | J. suť [t] | Suť Celkem [t]
Náklady soupisu celkem | [9 empty] | 0 | [6 empty] | 0 |  | 9.5343 |  | 10.9274 |  | D | -1 | [14 empty] | 0
| HSV - Práce a dodávky HSV | [8 empty] | 0 | [6 empty] | 0 |  | 1.2225 |  | 1.298 | 1 | D | 0 |  |  |  | ROZPOCET | [10 empty] | 0
| 6 - Úpravy povrchů, podlahy a osazování výplní | [8 empty] | 0 | [6 empty] | 0 |  | 1.2225 |  | 0 | 1 | D | 1 |  |  |  | ROZPOCET | [10 empty] | 0
1 | K | 622131101 | Cementový postřik vnějších stěn nanášený celoplošně ručně |  |  | m2 | 22 |  |  | 0 |  | CS ÚRS 2013 02 |  |  | základní |  |  | 0.00735 | 0.1617 | 0 | 0 | 4 | K | 2 |  |  |  | ROZPOCET |  |  |  |  | 0 | 0 | 0 | 0 | 0 | 1 | 0 | 4 | 677815878
|  |  | (12,5+9,5)*1,0 |  |  |  | 22 | [15 empty] | VV | 2 | 2 | -1 | 0 | ROZPOCET
|  |  | Mezisoučet |  |  |  | 22 | [15 empty] | VV | 2 | 3 | -1 | 1 | ROZPOCET
2 | K | 622321121 | Vápenocementová omítka hladká jednovrstvá vnějších stěn nanášená ručně |  |  | m2 | 22 |  |  | 0 |  | CS ÚRS 2013 02 |  |  | základní |  |  | 0.0231 | 0.5082 | 0 | 0 | 4 | K | 2 |  |  |  | ROZPOCET |  |  |  |  | 0 | 0 | 0 | 0 | 0 | 1 | 0 | 4 | -369099600
|  |  | (12,5+9,5)*1,0 |  |  |  | 22 | [15 empty] | VV | 2 | 2 | -1 | 0 | ROZPOCET
|  |  | Mezisoučet |  |  |  | 22 | [15 empty] | VV | 2 | 3 | -1 | 1 | ROZPOCET
3 | K | 632450121 | Vyrovnávací cementový potěr tl do 20 mm ze suchých směsí provedený v pásu |  |  | m2 | 13.158 |  |  | 0 |  | CS ÚRS 2013 02 |  |  | základní |  |  | 0.042 | 0.55264 | 0 | 0 | 4 | K | 2 |  |  |  | ROZPOCET |  |  |  |  | 0 | 0 | 0 | 0 | 0 | 1 | 0 | 4 | 1103414464
|  |  | 0,65*4*0,55+(2,74*2+2,76)*0,48+0,65*2*0,81+(3,44+3,45)*0,48+(0,24+0,27+0,73)*0,55+3,69*0,74 |  |  |  | 13.158 | [15 empty] | VV | 2 | 2 | -1 | 0 | ROZPOCET
|  |  | Mezisoučet |  |  |  | 13.158 | [15 empty] | VV | 2 | 3 | -1 | 1 | ROZPOCET
| 9 - Ostatní konstrukce a práce-bourání | [8 empty] | 0 | [6 empty] | 0 |  | 0 |  | 1.298 | 1 | D | 1 |  |  |  | ROZPOCET | [10 empty] | 0
4 | K | 978015391 | Otlučení vnějších omítek MV nebo MVC průčelí v rozsahu do 100 % |  |  | m2 | 22 |  |  | 0 |  | CS ÚRS 2013 02 |  |  | základní |  |  | 0 | 0 | 0.059 | 1.298 | 4 | K | 2 |  |  |  | ROZPOCET |  |  |  |  | 0 | 0 | 0 | 0 | 0 | 1 | 0 | 4 | -1053573772
|  |  | (12,5+9,5)*1,0 |  |  |  | 22 | [15 empty] | VV | 2 | 2 | -1 | 0 | ROZPOCET
|  |  | Mezisoučet |  |  |  | 22 | [15 empty] | VV | 2 | 3 | -1 | 1 | ROZPOCET
| 99 - Přesuny hmot a sutí | [8 empty] | 0 | [6 empty] | 0 |  | 0 |  | 0 | 1 | D | 1 |  |  |  | ROZPOCET | [10 empty] | 0
5 | K | 997013115 | Vnitrostaveništní doprava suti a vybouraných hmot pro budovy v do 18 m s použitím mechanizace |  |  | t | 10.927 |  |  | 0 |  | CS ÚRS 2013 02 |  |  | základní |  |  | 0 | 0 | 0 | 0 | 4 | K | 2 |  |  |  | ROZPOCET |  |  |  |  | 0 | 0 | 0 | 0 | 0 | 1 | 0 | 4 | 573094146
6 | K | 997013501 | Odvoz suti na skládku a vybouraných hmot nebo meziskládku do 1 km se složením |  |  | t | 10.927 |  |  | 0 |  | CS ÚRS 2013 02 |  |  | základní |  |  | 0 | 0 | 0 | 0 | 4 | K | 2 |  |  |  | ROZPOCET |  |  |  |  | 0 | 0 | 0 | 0 | 0 | 1 | 0 | 4 | -499137119
7 | K | 997013509 | Příplatek k odvozu suti a vybouraných hmot na skládku ZKD 1 km přes 1 km |  |  | t | 218.54 |  |  | 0 |  | CS ÚRS 2013 02 |  |  | základní |  |  | 0 | 0 | 0 | 0 | 4 | K | 2 |  |  |  | ROZPOCET |  |  |  |  | 0 | 0 | 0 | 0 | 0 | 1 | 0 | 4 | 664411410
|  |  | 10,927*20 'Přepočtené koeficientem množství |  |  |  | 218.54 | [15 empty] | VV | 2 | 2 | 0 | 1 | ROZPOCET
8 | K | 997013803 | Poplatek za uložení stavebního odpadu z keramických materiálů na skládce (skládkovné) |  |  | t | 1.298 |  |  | 0 |  | CS ÚRS 2013 02 |  |  | základní |  |  | 0 | 0 | 0 | 0 | 4 | K | 2 |  |  |  | ROZPOCET |  |  |  |  | 0 | 0 | 0 | 0 | 0 | 1 | 0 | 4 | -1495850392
9 | K | 997013805 | Poplatek za uložení stavebního odpadu z kovu na skládce (skládkovné) |  |  | t | 1.443 |  |  | 0 |  |  |  |  | základní |  |  | 0 | 0 | 0 | 0 | 4 | K | 2 |  |  |  | ROZPOCET |  |  |  |  | 0 | 0 | 0 | 0 | 0 | 1 | 0 | 4 | 1232286701
10 | K | 997013811 | Poplatek za uložení stavebního dřevěného odpadu na skládce (skládkovné) |  |  | t | 7.115 |  |  | 0 |  | CS ÚRS 2013 02 |  |  | základní |  |  | 0 | 0 | 0 | 0 | 4 | K | 2 |  |  |  | ROZPOCET |  |  |  |  | 0 | 0 | 0 | 0 | 0 | 1 | 0 | 4 | -888707992
11 | K | 997013814 | Poplatek za uložení stavebního odpadu z izolačních hmot na skládce (skládkovné) |  |  | t | 1.071 |  |  | 0 |  | CS ÚRS 2013 02 |  |  | základní |  |  | 0 | 0 | 0 | 0 | 4 | K | 2 |  |  |  | ROZPOCET |  |  |  |  | 0 | 0 | 0 | 0 | 0 | 1 | 0 | 4 | -839846335
12 | K | 998017003 | Přesun hmot s omezením mechanizace pro budovy v do 24 m |  |  | t | 1.223 |  |  | 0 |  | CS ÚRS 2013 02 |  |  | základní |  |  | 0 | 0 | 0 | 0 | 4 | K | 2 |  |  |  | ROZPOCET |  |  |  |  | 0 | 0 | 0 | 0 | 0 | 1 | 0 | 4 | 519579849
| PSV - Práce a dodávky PSV | [8 empty] | 0 | [6 empty] | 0 |  | 8.3118 |  | 9.6294 | 2 | D | 0 |  |  |  | ROZPOCET | [10 empty] | 0
| 712 - Povlakové krytiny | [8 empty] | 0 | [6 empty] | 0 |  | 0.15578 |  | 1.0709 | 2 | D | 1 |  |  |  | ROZPOCET | [10 empty] | 0
13 | K | 712600831 | Odstranění povlakové krytiny střech přes 30° jednovrstvé |  |  | m2 | 178.484 |  |  | 0 |  | CS ÚRS 2013 02 |  |  | základní |  |  | 0 | 0 | 0.006 | 1.0709 | 16 | K | 2 |  |  |  | ROZPOCET |  |  |  |  | 0 | 0 | 0 | 0 | 0 | 1 | 0 | 16 | 1455935630
|  |  | fig1 |  |  |  | 139.784 | [15 empty] | VV | 2 | 2 | -1 | 0 | ROZPOCET
|  |  | fig2 |  |  |  | 38.7 | [15 empty] | VV | 2 | 2 | -1 | 0 | ROZPOCET
|  |  | Mezisoučet |  |  |  | 178.484 | [15 empty] | VV | 2 | 3 | -1 | 1 | ROZPOCET
14 | K | 712361709 | Provedení povlakové krytiny střech do 10° fólií lepenou se svařovanými spoji včetně kotvení |  |  | m2 | 37.4 |  |  | 0 |  |  |  |  | základní |  |  | 3.2997e-05 | 0.0012341 | 0 | 0 | 16 | K | 2 |  |  |  | ROZPOCET |  |  |  |  | 0 | 0 | 0 | 0 | 0 | 1 | 0 | 16 | 1906906084
|  |  | (12,5+9,5)*(0,6+0,5+0,6) |  |  |  | 37.4 | [15 empty] | VV | 2 | 2 | -1 | 0 | ROZPOCET
|  | fig6 | Mezisoučet |  |  |  | 37.4 | [15 empty] | VV | 2 | 3 | -1 | 1 | ROZPOCET
15 | M | 283220410 | fólie střešní mPVC ke kotvení 1,5 mm |  |  | m2 | 43.01 |  |  | 0 |  | CS ÚRS 2013 02 |  |  | základní |  |  | 0.0019 | 0.081719 | 0 | 0 | 32 | M | 2 |  |  |  | ROZPOCET |  |  |  |  | 0 | 0 | 0 | 0 | 0 | 1 | 0 | 16 | 2119733425
|  |  | fig6*1,15 |  |  |  | 43.01 | [15 empty] | VV | 2 | 2 | -1 | 1 | ROZPOCET
16 | K | 712363301 | Povlakové krytiny střech do 10° fóliové plechy délky 2 m pásek rš 50 mm |  |  | kus | 11 |  |  | 0 |  | CS ÚRS 2013 02 |  |  | základní |  |  | 0.00056 | 0.00616 | 0 | 0 | 16 | K | 2 |  |  |  | ROZPOCET |  |  |  |  | 0 | 0 | 0 | 0 | 0 | 1 | 0 | 16 | 1663056562
|  |  | (12,5+9,5)*1/2 |  |  |  | 11 | [15 empty] | VV | 2 | 2 | -1 | 0 | ROZPOCET
|  |  | Mezisoučet |  |  |  | 11 | [15 empty] | VV | 2 | 3 | -1 | 1 | ROZPOCET
17 | K | 712363302 | Povlakové krytiny střech do 10° fóliové plechy délky 2 m koutová lišta vnitřní rš 100 mm |  |  | kus | 22 |  |  | 0 |  | CS ÚRS 2013 02 |  |  | základní |  |  | 0.00111 | 0.02442 | 0 | 0 | 16 | K | 2 |  |  |  | ROZPOCET |  |  |  |  | 0 | 0 | 0 | 0 | 0 | 1 | 0 | 16 | -1555801150
|  |  | (12,5+9,5)*2/2 |  |  |  | 22 | [15 empty] | VV | 2 | 2 | -1 | 0 | ROZPOCET
|  |  | Mezisoučet |  |  |  | 22 | [15 empty] | VV | 2 | 3 | -1 | 1 | ROZPOCET
18 | K | 712363304 | Povlakové krytiny střech do 10° fóliové plechy délky 2 m stěnová lišta vyhnutá rš 100 mm |  |  | kus | 11 |  |  | 0 |  | CS ÚRS 2013 02 |  |  | základní |  |  | 0.00111 | 0.01221 | 0 | 0 | 16 | K | 2 |  |  |  | ROZPOCET |  |  |  |  | 0 | 0 | 0 | 0 | 0 | 1 | 0 | 16 | -1017622987
|  |  | (12,5+9,5)*1/2 |  |  |  | 11 | [15 empty] | VV | 2 | 2 | -1 | 0 | ROZPOCET
|  |  | Mezisoučet |  |  |  | 11 | [15 empty] | VV | 2 | 3 | -1 | 1 | ROZPOCET
19 | K | 712363305 | Povlakové krytiny střech do 10° fóliové plechy délky 2 m okapnice široká rš 150 mm |  |  | kus | 11 |  |  | 0 |  | CS ÚRS 2013 02 |  |  | základní |  |  | 0.00166 | 0.01826 | 0 | 0 | 16 | K | 2 |  |  |  | ROZPOCET |  |  |  |  | 0 | 0 | 0 | 0 | 0 | 1 | 0 | 16 | 1149487940
|  |  | (12,5+9,5)*1/2 |  |  |  | 11 | [15 empty] | VV | 2 | 2 | -1 | 0 | ROZPOCET
|  |  | Mezisoučet |  |  |  | 11 | [15 empty] | VV | 2 | 3 | -1 | 1 | ROZPOCET
20 | K | 712391171 | Provedení povlakové krytiny střech do 10° podkladní textilní vrstvy |  |  | m2 | 37.4 |  |  | 0 |  | CS ÚRS 2013 02 |  |  | základní |  |  | 0 | 0 | 0 | 0 | 16 | K | 2 |  |  |  | ROZPOCET |  |  |  |  | 0 | 0 | 0 | 0 | 0 | 1 | 0 | 16 | 1834431762
|  |  | fig6 |  |  |  | 37.4 | [15 empty] | VV | 2 | 2 | -1 | 1 | ROZPOCET
21 | M | 693111720 | textilie 63/30 ÚV stabilizace 300 g/m2 do š 8,8 m |  |  | m2 | 39.27 |  |  | 0 |  | CS ÚRS 2013 02 |  |  | základní |  |  | 0.0003 | 0.011781 | 0 | 0 | 32 | M | 2 |  |  |  | ROZPOCET |  |  |  |  | 0 | 0 | 0 | 0 | 0 | 1 | 0 | 16 | 1910239029
|  |  | fig6*1,05 |  |  |  | 39.27 | [15 empty] | VV | 2 | 2 | -1 | 1 | ROZPOCET
22 | K | 998712103 | Přesun hmot tonážní tonážní pro krytiny povlakové v objektech v do 24 m |  |  | t | 0.156 |  |  | 0 |  | CS ÚRS 2013 02 |  |  | základní |  |  | 0 | 0 | 0 | 0 | 16 | K | 2 |  |  |  | ROZPOCET |  |  |  |  | 0 | 0 | 0 | 0 | 0 | 1 | 0 | 16 | -1835400971
| 762 - Konstrukce tesařské | [8 empty] | 0 | [6 empty] | 0 |  | 6.8963 |  | 7.1151 | 2 | D | 1 |  |  |  | ROZPOCET | [10 empty] | 0
23 | K | 762331811 | Demontáž vázaných kcí krovů z hranolů průřezové plochy do 120 cm2 |  |  | m | 5.2 |  |  | 0 |  | CS ÚRS 2013 02 |  |  | základní |  |  | 0 | 0 | 0.008 | 0.0416 | 16 | K | 2 |  |  |  | ROZPOCET |  |  |  |  | 0 | 0 | 0 | 0 | 0 | 1 | 0 | 16 | -211869679
|  |  | 1,3*4 "100/120" |  |  |  | 5.2 | [15 empty] | VV | 2 | 2 | -1 | 0 | ROZPOCET
|  |  | Mezisoučet |  |  |  | 5.2 | [15 empty] | VV | 2 | 3 | -1 | 1 | ROZPOCET
24 | K | 762331812 | Demontáž vázaných kcí krovů z hranolů průřezové plochy do 224 cm2 |  |  | m | 264.55 |  |  | 0 |  | CS ÚRS 2013 02 |  |  | základní |  |  | 0 | 0 | 0.014 | 3.7037 | 16 | K | 2 |  |  |  | ROZPOCET |  |  |  |  | 0 | 0 | 0 | 0 | 0 | 1 | 0 | 16 | 469034440
|  |  | 9,3+12,5+9,3 "140/120" |  |  |  | 31.1 | [15 empty] | VV | 2 | 2 | -1 | 0 | ROZPOCET
|  |  | 5,9*6+4,6*6+3,4*6+2,2*6+1,0*6+1,6*2+7,5*2+7,1*2+2,85+2,3*2 "120/160" |  |  |  | 142.45 | [15 empty] | VV | 2 | 2 | -1 | 0 | ROZPOCET
|  |  | 1,35*10 "120/160 - námětky" |  |  |  | 13.5 | [15 empty] | VV | 2 | 2 | -1 | 0 | ROZPOCET
|  |  | 1,9*2+3,3*2+4,7*2+6,0*2+2,7*2+1,5*2+4,9*2+7,7*2 "120/160" |  |  |  | 65.4 | [15 empty] | VV | 2 | 2 | -1 | 0 | ROZPOCET
|  |  | 3,25*2 "140/160" |  |  |  | 6.5 | [15 empty] | VV | 2 | 2 | -1 | 0 | ROZPOCET
|  |  | 2,8*2 "140/140" |  |  |  | 5.6 | [15 empty] | VV | 2 | 2 | -1 | 0 | ROZPOCET
|  |  | Mezisoučet |  |  |  | 264.55 | [15 empty] | VV | 2 | 3 | -1 | 1 | ROZPOCET
25 | K | 762331813 | Demontáž vázaných kcí krovů z hranolů průřezové plochy do 288 cm2 |  |  | m | 36.4 |  |  | 0 |  | CS ÚRS 2013 02 |  |  | základní |  |  | 0 | 0 | 0.024 | 0.8736 | 16 | K | 2 |  |  |  | ROZPOCET |  |  |  |  | 0 | 0 | 0 | 0 | 0 | 1 | 0 | 16 | -1068834214
|  |  | 3,7+1,5+3,9+3,7+1,2+3,7+6,7 "140/180" |  |  |  | 24.4 | [15 empty] | VV | 2 | 2 | -1 | 0 | ROZPOCET
|  |  | 2,0*6 "160/180" |  |  |  | 12 | [15 empty] | VV | 2 | 2 | -1 | 0 | ROZPOCET
|  |  | Mezisoučet |  |  |  | 36.4 | [15 empty] | VV | 2 | 3 | -1 | 1 | ROZPOCET
26 | K | 762331951 | Vyřezání části střešní vazby průřezové plochy řeziva přes 450 cm2 délky do 3 m |  |  | m | 0.5 |  |  | 0 |  | CS ÚRS 2013 02 |  |  | základní |  |  | 0 | 0 | 0.033 | 0.0165 | 16 | K | 2 |  |  |  | ROZPOCET |  |  |  |  | 0 | 0 | 0 | 0 | 0 | 1 | 0 | 16 | 1035407975
|  |  | 0,5 "vazný trám" |  |  |  | 0.5 | [15 empty] | VV | 2 | 2 | -1 | 1 | ROZPOCET
27 | K | 762341811 | Demontáž bednění střech z prken |  |  | m2 | 165.314 |  |  | 0 |  | CS ÚRS 2013 02 |  |  | základní |  |  | 0 | 0 | 0.015 | 2.4797 | 16 | K | 2 |  |  |  | ROZPOCET |  |  |  |  | 0 | 0 | 0 | 0 | 0 | 1 | 0 | 16 | 202466747
|  |  | fig3 |  |  |  | 126.614 | [15 empty] | VV | 2 | 2 | -1 | 0 | ROZPOCET
|  |  | fig4 |  |  |  | 38.7 | [15 empty] | VV | 2 | 2 | -1 | 0 | ROZPOCET
|  |  | Mezisoučet |  |  |  | 165.314 | [15 empty] | VV | 2 | 3 | -1 | 1 | ROZPOCET
28 | K | 762083122 | Impregnace řeziva proti dřevokaznému hmyzu, houbám a plísním máčením třída ohrožení 3 a 4 |  |  | m3 | 10.72 |  |  | 0 |  | CS ÚRS 2013 02 |  |  | základní |  |  | 0.00189 | 0.020261 | 0 | 0 | 16 | K | 2 |  |  |  | ROZPOCET |  |  |  |  | 0 | 0 | 0 | 0 | 0 | 1 | 0 | 16 | 738355969
|  |  | fig11*0,06*0,16 |  |  |  | 0.384 | [15 empty] | VV | 2 | 2 | -1 | 0 | ROZPOCET
|  |  | fig12*0,10*0,12 |  |  |  | 0.062 | [15 empty] | VV | 2 | 2 | -1 | 0 | ROZPOCET
|  |  | fig13*0,14*0,12 |  |  |  | 0.522 | [15 empty] | VV | 2 | 2 | -1 | 0 | ROZPOCET
|  |  | fig14*0,12*0,16 |  |  |  | 2.735 | [15 empty] | VV | 2 | 2 | -1 | 0 | ROZPOCET
|  |  | fig15*0,12*0,16 |  |  |  | 0.259 | [15 empty] | VV | 2 | 2 | -1 | 0 | ROZPOCET
|  |  | fig16*0,12*0,16 |  |  |  | 1.256 | [15 empty] | VV | 2 | 2 | -1 | 0 | ROZPOCET
|  |  | fig17*0,14*0,16 |  |  |  | 0.146 | [15 empty] | VV | 2 | 2 | -1 | 0 | ROZPOCET
|  |  | fig18*0,14*0,14 |  |  |  | 0.11 | [15 empty] | VV | 2 | 2 | -1 | 0 | ROZPOCET
|  |  | fig19*0,14*0,18 |  |  |  | 0.615 | [15 empty] | VV | 2 | 2 | -1 | 0 | ROZPOCET
|  |  | fig20*0,16*0,18 |  |  |  | 0.346 | [15 empty] | VV | 2 | 2 | -1 | 0 | ROZPOCET
|  |  | fig3*0,024 |  |  |  | 3.039 | [15 empty] | VV | 2 | 2 | -1 | 0 | ROZPOCET
|  |  | fig4*0,024 |  |  |  | 0.929 | [15 empty] | VV | 2 | 2 | -1 | 0 | ROZPOCET
|  |  | fig5*0,024 |  |  |  | 0.317 | [15 empty] | VV | 2 | 2 | -1 | 0 | ROZPOCET
|  |  | Mezisoučet |  |  |  | 10.72 | [15 empty] | VV | 2 | 3 | -1 | 1 | ROZPOCET
29 | K | 762085103 | Montáž kotevních želez, příložek, patek nebo táhel |  |  | kus | 20 |  |  | 0 |  | CS ÚRS 2013 02 |  |  | základní |  |  | 0.00267 | 0.0534 | 0 | 0 | 16 | K | 2 |  |  |  | ROZPOCET |  |  |  |  | 0 | 0 | 0 | 0 | 0 | 1 | 0 | 16 | 1031708828
|  |  | 20 |  |  |  | 20 | [15 empty] | VV | 2 | 2 | -1 | 1 | ROZPOCET
30 | M | 553960001 | Kotevní železa |  |  | kus | 20 |  |  | 0 |  |  |  |  | základní |  |  | 0.001 | 0.02 | 0 | 0 | 32 | M | 2 |  |  |  | ROZPOCET |  |  |  |  | 0 | 0 | 0 | 0 | 0 | 1 | 0 | 16 | 751683037
31 | K | 762085112 | Montáž svorníků nebo šroubů délky do 300 mm |  |  | kus | 16 |  |  | 0 |  | CS ÚRS 2013 02 |  |  | základní |  |  | 0 | 0 | 0 | 0 | 16 | K | 2 |  |  |  | ROZPOCET |  |  |  |  | 0 | 0 | 0 | 0 | 0 | 1 | 0 | 16 | 238690922
|  |  | 4*2 "kleštiny" |  |  |  | 8 | [15 empty] | VV | 2 | 2 | -1 | 0 | ROZPOCET
|  |  | 8 "zesílení vazného trámu" |  |  |  | 8 | [15 empty] | VV | 2 | 2 | -1 | 0 | ROZPOCET
|  |  | Mezisoučet |  |  |  | 16 | [15 empty] | VV | 2 | 3 | -1 | 1 | ROZPOCET
32 | M | 553960003 | Svorník včetně podložek a matek |  |  | kus | 16 |  |  | 0 |  |  |  |  | základní |  |  | 0.001 | 0.016 | 0 | 0 | 32 | M | 2 |  |  |  | ROZPOCET |  |  |  |  | 0 | 0 | 0 | 0 | 0 | 1 | 0 | 16 | 1076871552
|  |  | 4*2 "kleštiny" |  |  |  | 8 | [15 empty] | VV | 2 | 2 | -1 | 0 | ROZPOCET
|  |  | 8 "zesílení vazného trámu" |  |  |  | 8 | [15 empty] | VV | 2 | 2 | -1 | 0 | ROZPOCET
|  |  | Mezisoučet |  |  |  | 16 | [15 empty] | VV | 2 | 3 | -1 | 1 | ROZPOCET
33 | K | 762086113 | Montáž KDK hmotnosti prvku do 15 kg |  |  | kg | 37.6 |  |  | 0 |  | CS ÚRS 2013 02 |  |  | základní |  |  | 0 | 0 | 0 | 0 | 16 | K | 2 |  |  |  | ROZPOCET |  |  |  |  | 0 | 0 | 0 | 0 | 0 | 1 | 0 | 16 | -526983455
|  |  | 1,0*2*18,8 "2x U160" |  |  |  | 37.6 | [15 empty] | VV | 2 | 2 | -1 | 1 | ROZPOCET
34 | M | 133844400 | tyč ocelová U, značka oceli S 235 JR, označení průřezu 160 |  |  | t | 0.041 |  |  | 0 |  | CS ÚRS 2013 02 |  |  | základní |  |  | 1 | 0.041 | 0 | 0 | 32 | M | 2 |  |  |  | ROZPOCET |  |  |  |  | 0 | 0 | 0 | 0 | 0 | 1 | 0 | 16 | 1562871222
|  |  | Poznámka k položce: VOC Ferona, Hmotnost: 18,8 kg/m | [19 empty] | P | 2
|  |  | 1,0*2*18,8*0,001*1,10 "2x U160" |  |  |  | 0.041 | [15 empty] | VV | 2 | 2 | -1 | 1 | ROZPOCET
35 | K | 762332131 | Montáž vázaných kcí krovů pravidelných z hraněného řeziva průřezové plochy do 120 cm2 |  |  | m | 45.2 |  |  | 0 |  | CS ÚRS 2013 02 |  |  | základní |  |  | 0 | 0 | 0 | 0 | 16 | K | 2 |  |  |  | ROZPOCET |  |  |  |  | 0 | 0 | 0 | 0 | 0 | 1 | 0 | 16 | 1518328320
|  | fig11 | 5,0*2*4 "60/160" |  |  |  | 40 | [15 empty] | VV | 2 | 2 | -1 | 0 | ROZPOCET
|  | fig12 | 1,3*4 "100/120" |  |  |  | 5.2 | [15 empty] | VV | 2 | 2 | -1 | 0 | ROZPOCET
|  |  | Mezisoučet |  |  |  | 45.2 | [15 empty] | VV | 2 | 3 | -1 | 1 | ROZPOCET
36 | K | 762332132 | Montáž vázaných kcí krovů pravidelných z hraněného řeziva průřezové plochy do 224 cm2 |  |  | m | 264.55 |  |  | 0 |  | CS ÚRS 2013 02 |  |  | základní |  |  | 0 | 0 | 0 | 0 | 16 | K | 2 |  |  |  | ROZPOCET |  |  |  |  | 0 | 0 | 0 | 0 | 0 | 1 | 0 | 16 | -360065683
|  | fig13 | 9,3+12,5+9,3 "140/120" |  |  |  | 31.1 | [15 empty] | VV | 2 | 2 | -1 | 0 | ROZPOCET
|  | fig14 | 5,9*6+4,6*6+3,4*6+2,2*6+1,0*6+1,6*2+7,5*2+7,1*2+2,85+2,3*2 "120/160" |  |  |  | 142.45 | [15 empty] | VV | 2 | 2 | -1 | 0 | ROZPOCET
|  | fig15 | 1,35*10 "120/160 - námětky" |  |  |  | 13.5 | [15 empty] | VV | 2 | 2 | -1 | 0 | ROZPOCET
|  | fig16 | 1,9*2+3,3*2+4,7*2+6,0*2+2,7*2+1,5*2+4,9*2+7,7*2 "120/160" |  |  |  | 65.4 | [15 empty] | VV | 2 | 2 | -1 | 0 | ROZPOCET
|  | fig17 | 3,25*2 "140/160" |  |  |  | 6.5 | [15 empty] | VV | 2 | 2 | -1 | 0 | ROZPOCET
|  | fig18 | 2,8*2 "140/140" |  |  |  | 5.6 | [15 empty] | VV | 2 | 2 | -1 | 0 | ROZPOCET
|  |  | Mezisoučet |  |  |  | 264.55 | [15 empty] | VV | 2 | 3 | -1 | 1 | ROZPOCET
37 | K | 762332133 | Montáž vázaných kcí krovů pravidelných z hraněného řeziva průřezové plochy do 288 cm2 |  |  | m | 36.4 |  |  | 0 |  | CS ÚRS 2013 02 |  |  | základní |  |  | 0 | 0 | 0 | 0 | 16 | K | 2 |  |  |  | ROZPOCET |  |  |  |  | 0 | 0 | 0 | 0 | 0 | 1 | 0 | 16 | 963179721
|  | fig19 | 3,7+1,5+3,9+3,7+1,2+3,7+6,7 "140/180" |  |  |  | 24.4 | [15 empty] | VV | 2 | 2 | -1 | 0 | ROZPOCET
|  | fig20 | 2,0*6 "160/180" |  |  |  | 12 | [15 empty] | VV | 2 | 2 | -1 | 0 | ROZPOCET
|  |  | Mezisoučet |  |  |  | 36.4 | [15 empty] | VV | 2 | 3 | -1 | 1 | ROZPOCET
38 | K | 762341210 | Montáž bednění střech rovných a šikmých sklonu do 60° z hrubých prken na sraz |  |  | m2 | 165.314 |  |  | 0 |  | CS ÚRS 2013 02 |  |  | základní |  |  | 0 | 0 | 0 | 0 | 16 | K | 2 |  |  |  | ROZPOCET |  |  |  |  | 0 | 0 | 0 | 0 | 0 | 1 | 0 | 16 | -1172349306
|  |  | (0,14+0,1+2,69+6,56+2,84+0,03+0,14+2,85)/2*5,9 |  |  |  | 45.283 | [15 empty] | VV | 2 | 2 | -1 | 0 | ROZPOCET
|  |  | (4,51+4,37+0,28+0,14)*5,9/2 |  |  |  | 27.435 | [15 empty] | VV | 2 | 2 | -1 | 0 | ROZPOCET
|  |  | 9,3*5,9/2 |  |  |  | 27.435 | [15 empty] | VV | 2 | 2 | -1 | 0 | ROZPOCET
|  |  | (12,5+2,85)/2*5,5 |  |  |  | 42.213 | [15 empty] | VV | 2 | 2 | -1 | 0 | ROZPOCET
|  |  | -10,7*5,5/2 |  |  |  | -29.425 | [15 empty] | VV | 2 | 2 | -1 | 0 | ROZPOCET
|  |  | 9,45*0,75 |  |  |  | 7.088 | [15 empty] | VV | 2 | 2 | -1 | 0 | ROZPOCET
|  |  | (12,5+9,45)*0,3 |  |  |  | 6.585 | [15 empty] | VV | 2 | 2 | -1 | 0 | ROZPOCET
|  | fig3 | Mezisoučet "střecha nad vstupem" |  |  |  | 126.614 | [15 empty] | VV | 2 | 3 | -1 | 0 | ROZPOCET
|  |  | 4,5*6,2/2*2 |  |  |  | 27.9 | [15 empty] | VV | 2 | 2 | -1 | 0 | ROZPOCET
|  |  | 3,0*3,6/2*2 |  |  |  | 10.8 | [15 empty] | VV | 2 | 2 | -1 | 0 | ROZPOCET
|  | fig4 | Mezisoučet "spojovací sedlo" |  |  |  | 38.7 | [15 empty] | VV | 2 | 3 | -1 | 0 | ROZPOCET
|  |  | Součet |  |  |  | 165.314 | [15 empty] | VV | 2 | 4 | -1 | 1 | ROZPOCET
39 | K | 762341410 | Montáž bednění střešních žlabů z hrubých prken |  |  | m2 | 13.2 |  |  | 0 |  | CS ÚRS 2013 02 |  |  | základní |  |  | 0 | 0 | 0 | 0 | 16 | K | 2 |  |  |  | ROZPOCET |  |  |  |  | 0 | 0 | 0 | 0 | 0 | 1 | 0 | 16 | -61262251
|  |  | (12,5+9,5)*(0,3+0,3) "24 mm" |  |  |  | 13.2 | [15 empty] | VV | 2 | 2 | -1 | 0 | ROZPOCET
|  | fig5 | Mezisoučet |  |  |  | 13.2 | [15 empty] | VV | 2 | 3 | -1 | 1 | ROZPOCET
40 | K | 762395000 | Spojovací prostředky pro montáž krovu, bednění, laťování, světlíky, klíny |  |  | m3 | 10.72 |  |  | 0 |  | CS ÚRS 2013 02 |  |  | základní |  |  | 0.024308 | 0.26058 | 0 | 0 | 16 | K | 2 |  |  |  | ROZPOCET |  |  |  |  | 0 | 0 | 0 | 0 | 0 | 1 | 0 | 16 | -488369751
|  |  | fig11*0,06*0,16 |  |  |  | 0.384 | [15 empty] | VV | 2 | 2 | -1 | 0 | ROZPOCET
|  |  | fig12*0,10*0,12 |  |  |  | 0.062 | [15 empty] | VV | 2 | 2 | -1 | 0 | ROZPOCET
|  |  | fig13*0,14*0,12 |  |  |  | 0.522 | [15 empty] | VV | 2 | 2 | -1 | 0 | ROZPOCET
|  |  | fig14*0,12*0,16 |  |  |  | 2.735 | [15 empty] | VV | 2 | 2 | -1 | 0 | ROZPOCET
|  |  | fig15*0,12*0,16 |  |  |  | 0.259 | [15 empty] | VV | 2 | 2 | -1 | 0 | ROZPOCET
|  |  | fig16*0,12*0,16 |  |  |  | 1.256 | [15 empty] | VV | 2 | 2 | -1 | 0 | ROZPOCET
|  |  | fig17*0,14*0,16 |  |  |  | 0.146 | [15 empty] | VV | 2 | 2 | -1 | 0 | ROZPOCET
|  |  | fig18*0,14*0,14 |  |  |  | 0.11 | [15 empty] | VV | 2 | 2 | -1 | 0 | ROZPOCET
|  |  | fig19*0,14*0,18 |  |  |  | 0.615 | [15 empty] | VV | 2 | 2 | -1 | 0 | ROZPOCET
|  |  | fig20*0,16*0,18 |  |  |  | 0.346 | [15 empty] | VV | 2 | 2 | -1 | 0 | ROZPOCET
|  |  | fig3*0,024 |  |  |  | 3.039 | [15 empty] | VV | 2 | 2 | -1 | 0 | ROZPOCET
|  |  | fig4*0,024 |  |  |  | 0.929 | [15 empty] | VV | 2 | 2 | -1 | 0 | ROZPOCET
|  |  | fig5*0,024 |  |  |  | 0.317 | [15 empty] | VV | 2 | 2 | -1 | 0 | ROZPOCET
|  |  | Mezisoučet |  |  |  | 10.72 | [15 empty] | VV | 2 | 3 | -1 | 1 | ROZPOCET
41 | M | 605121210 | řezivo jehličnaté hranol jakost I-II délka 4 - 5 m |  |  | m3 | 7.078 |  |  | 0 |  | CS ÚRS 2013 02 |  |  | základní |  |  | 0.55 | 3.8929 | 0 | 0 | 32 | M | 2 |  |  |  | ROZPOCET |  |  |  |  | 0 | 0 | 0 | 0 | 0 | 1 | 0 | 16 | -1281342115
|  |  | fig11*0,06*0,16*1,1 |  |  |  | 0.422 | [15 empty] | VV | 2 | 2 | -1 | 0 | ROZPOCET
|  |  | fig12*0,10*0,12*1,1 |  |  |  | 0.069 | [15 empty] | VV | 2 | 2 | -1 | 0 | ROZPOCET
|  |  | fig13*0,14*0,12*1,1 |  |  |  | 0.575 | [15 empty] | VV | 2 | 2 | -1 | 0 | ROZPOCET
|  |  | fig14*0,12*0,16*1,1 |  |  |  | 3.009 | [15 empty] | VV | 2 | 2 | -1 | 0 | ROZPOCET
|  |  | fig15*0,12*0,16*1,1 |  |  |  | 0.285 | [15 empty] | VV | 2 | 2 | -1 | 0 | ROZPOCET
|  |  | fig16*0,12*0,16*1,1 |  |  |  | 1.381 | [15 empty] | VV | 2 | 2 | -1 | 0 | ROZPOCET
|  |  | fig17*0,14*0,16*1,1 |  |  |  | 0.16 | [15 empty] | VV | 2 | 2 | -1 | 0 | ROZPOCET
|  |  | fig18*0,14*0,14*1,1 |  |  |  | 0.121 | [15 empty] | VV | 2 | 2 | -1 | 0 | ROZPOCET
|  |  | fig19*0,14*0,18*1,1 |  |  |  | 0.676 | [15 empty] | VV | 2 | 2 | -1 | 0 | ROZPOCET
|  |  | fig20*0,16*0,18*1,1 |  |  |  | 0.38 | [15 empty] | VV | 2 | 2 | -1 | 0 | ROZPOCET
|  |  | Mezisoučet |  |  |  | 7.078 | [15 empty] | VV | 2 | 3 | -1 | 1 | ROZPOCET
42 | M | 605111120 | řezivo jehličnaté SM 4 - 5 m tl. 24 mm jakost II |  |  | m3 | 4.713 |  |  | 0 |  | CS ÚRS 2013 02 |  |  | základní |  |  | 0.55 | 2.5922 | 0 | 0 | 32 | M | 2 |  |  |  | ROZPOCET |  |  |  |  | 0 | 0 | 0 | 0 | 0 | 1 | 0 | 16 | 1334470303
|  |  | fig3*0,024*1,1 |  |  |  | 3.343 | [15 empty] | VV | 2 | 2 | -1 | 0 | ROZPOCET
|  |  | fig4*0,024*1,1 |  |  |  | 1.022 | [15 empty] | VV | 2 | 2 | -1 | 0 | ROZPOCET
|  |  | fig5*0,024*1,1 |  |  |  | 0.348 | [15 empty] | VV | 2 | 2 | -1 | 0 | ROZPOCET
|  |  | Mezisoučet |  |  |  | 4.713 | [15 empty] | VV | 2 | 3 | -1 | 1 | ROZPOCET
43 | K | 998762103 | Přesun hmot tonážní pro kce tesařské v objektech v do 24 m |  |  | t | 6.896 |  |  | 0 |  | CS ÚRS 2013 02 |  |  | základní |  |  | 0 | 0 | 0 | 0 | 16 | K | 2 |  |  |  | ROZPOCET |  |  |  |  | 0 | 0 | 0 | 0 | 0 | 1 | 0 | 16 | -1349101182
| 764 - Konstrukce klempířské | [8 empty] | 0 | [6 empty] | 0 |  | 1.1955 |  | 1.4434 | 2 | D | 1 |  |  |  | ROZPOCET | [10 empty] | 0
44 | K | 764171487 | Odvětrání - průchodka s manžetou PR 6 průměr 127 až 228 mm |  |  | kus | 1 |  |  | 0 |  | CS ÚRS 2013 02 |  |  | základní |  |  | 0.00042 | 0.00042 | 0 | 0 | 16 | K | 2 |  |  |  | ROZPOCET |  |  |  |  | 0 | 0 | 0 | 0 | 0 | 1 | 0 | 16 | 1291006903
|  |  | 1 |  |  |  | 1 | [15 empty] | VV | 2 | 2 | -1 | 1 | ROZPOCET
45 | K | 764312832 | Demontáž krytina hladká tabule 2000x670 mm sklon do 45° plocha přes 25 m2 |  |  | m2 | 178.484 |  |  | 0 |  | CS ÚRS 2013 02 |  |  | základní |  |  | 0 | 0 | 0.00751 | 1.3404 | 16 | K | 2 |  |  |  | ROZPOCET |  |  |  |  | 0 | 0 | 0 | 0 | 0 | 1 | 0 | 16 | 1312005147
|  |  | (0,14+0,1+2,69+6,56+2,84+0,03+0,14+2,85)/2*5,9 |  |  |  | 45.283 | [15 empty] | VV | 2 | 2 | -1 | 0 | ROZPOCET
|  |  | 9,3*5,9/2 |  |  |  | 27.435 | [15 empty] | VV | 2 | 2 | -1 | 0 | ROZPOCET
|  |  | 9,3*5,9/2 |  |  |  | 27.435 | [15 empty] | VV | 2 | 2 | -1 | 0 | ROZPOCET
|  |  | (12,5+2,85)/2*5,5 |  |  |  | 42.213 | [15 empty] | VV | 2 | 2 | -1 | 0 | ROZPOCET
|  |  | -10,7*5,5/2 |  |  |  | -29.425 | [15 empty] | VV | 2 | 2 | -1 | 0 | ROZPOCET
|  |  | 9,45*0,75 |  |  |  | 7.088 | [15 empty] | VV | 2 | 2 | -1 | 0 | ROZPOCET
|  |  | (12,5+9,45)*0,3 |  |  |  | 6.585 | [15 empty] | VV | 2 | 2 | -1 | 0 | ROZPOCET
|  |  | (12,5+9,45)*0,6 "lemování zdiva" |  |  |  | 13.17 | [15 empty] | VV | 2 | 2 | -1 | 0 | ROZPOCET
|  | fig1 | Mezisoučet "střecha nad vstupem" |  |  |  | 139.784 | [15 empty] | VV | 2 | 3 | -1 | 0 | ROZPOCET
|  |  | 4,5*6,2/2*2 |  |  |  | 27.9 | [15 empty] | VV | 2 | 2 | -1 | 0 | ROZPOCET
|  |  | 3,0*3,6/2*2 |  |  |  | 10.8 | [15 empty] | VV | 2 | 2 | -1 | 0 | ROZPOCET
|  | fig2 | Mezisoučet "spojovací sedlo" |  |  |  | 38.7 | [15 empty] | VV | 2 | 3 | -1 | 0 | ROZPOCET
|  |  | Součet |  |  |  | 178.484 | [15 empty] | VV | 2 | 4 | -1 | 1 | ROZPOCET
46 | K | 764362811 | Demontáž poklopu hladká krytina do 45° |  |  | kus | 1 |  |  | 0 |  | CS ÚRS 2013 02 |  |  | základní |  |  | 0 | 0 | 0.02008 | 0.02008 | 16 | K | 2 |  |  |  | ROZPOCET |  |  |  |  | 0 | 0 | 0 | 0 | 0 | 1 | 0 | 16 | -1117175655
|  |  | 1 |  |  |  | 1 | [15 empty] | VV | 2 | 2 | -1 | 1 | ROZPOCET
47 | K | 764430850 | Demontáž oplechování zdí přes rš 600 mm |  |  | m | 24.61 |  |  | 0 |  | CS ÚRS 2013 02 |  |  | základní |  |  | 0 | 0 | 0.00337 | 0.082936 | 16 | K | 2 |  |  |  | ROZPOCET |  |  |  |  | 0 | 0 | 0 | 0 | 0 | 1 | 0 | 16 | 948952576
|  |  | 0,65*4+2,74*2+2,76+0,65*3+3,44+0,24+3,69+0,27+3,45+0,73 |  |  |  | 24.61 | [15 empty] | VV | 2 | 2 | -1 | 0 | ROZPOCET
|  |  | Mezisoučet |  |  |  | 24.61 | [15 empty] | VV | 2 | 3 | -1 | 1 | ROZPOCET
48 | K | 764211522 | Krytina TiZn tl 0,7 mm hladká střešní ze svitků š 670 mm sklonu do 45° |  |  | m2 | 165.314 |  |  | 0 |  | CS ÚRS 2013 02 |  |  | základní |  |  | 0.0065785 | 1.0875 | 0 | 0 | 16 | K | 2 |  |  |  | ROZPOCET |  |  |  |  | 0 | 0 | 0 | 0 | 0 | 1 | 0 | 16 | -554819740
|  |  | fig3 |  |  |  | 126.614 | [15 empty] | VV | 2 | 2 | -1 | 0 | ROZPOCET
|  |  | fig4 |  |  |  | 38.7 | [15 empty] | VV | 2 | 2 | -1 | 0 | ROZPOCET
|  |  | Mezisoučet |  |  |  | 165.314 | [15 empty] | VV | 2 | 3 | -1 | 1 | ROZPOCET
49 | K | 764246520 | Ventilační nástavec TiZn průměr 100 mm hladká krytina |  |  | kus | 3 |  |  | 0 |  | CS ÚRS 2013 02 |  |  | základní |  |  | 0.0045856 | 0.013757 | 0 | 0 | 16 | K | 2 |  |  |  | ROZPOCET |  |  |  |  | 0 | 0 | 0 | 0 | 0 | 1 | 0 | 16 | -1661793919
|  |  | 3 |  |  |  | 3 | [15 empty] | VV | 2 | 2 | -1 | 1 | ROZPOCET
50 | K | 764530560 | Oplechování TiZn zdí rš 750 mm včetně rohů |  |  | m | 24.61 |  |  | 0 |  | CS ÚRS 2013 02 |  |  | základní |  |  | 0.0038116 | 0.093803 | 0 | 0 | 16 | K | 2 |  |  |  | ROZPOCET |  |  |  |  | 0 | 0 | 0 | 0 | 0 | 1 | 0 | 16 | 333522515
|  |  | 0,65*4+2,74*2+2,76+0,65*3+3,44+0,24+3,69+0,27+3,45+0,73 |  |  |  | 24.61 | [15 empty] | VV | 2 | 2 | -1 | 0 | ROZPOCET
|  |  | Mezisoučet |  |  |  | 24.61 | [15 empty] | VV | 2 | 3 | -1 | 1 | ROZPOCET
51 | K | 998764103 | Přesun hmot tonážní pro konstrukce klempířské v objektech v do 24 m |  |  | t | 1.196 |  |  | 0 |  | CS ÚRS 2013 02 |  |  | základní |  |  | 0 | 0 | 0 | 0 | 16 | K | 2 |  |  |  | ROZPOCET |  |  |  |  | 0 | 0 | 0 | 0 | 0 | 1 | 0 | 16 | -1499278358
| 765 - Konstrukce pokrývačské | [8 empty] | 0 | [6 empty] | 0 |  | 0.063254 |  | 0 | 2 | D | 1 |  |  |  | ROZPOCET | [10 empty] | 0
52 | K | 765135013 | Montáž střešních výlezů skládané vláknocementové krytiny plochy do 1,0m2 |  |  | kus | 1 |  |  | 0 |  | CS ÚRS 2013 02 |  |  | základní |  |  | 0 | 0 | 0 | 0 | 16 | K | 2 |  |  |  | ROZPOCET |  |  |  |  | 0 | 0 | 0 | 0 | 0 | 1 | 0 | 16 | 1726917489
|  |  | 1 |  |  |  | 1 | [15 empty] | VV | 2 | 2 | -1 | 1 | ROZPOCET
53 | M | 553510661 | výlezové okno hladké, 600x600 mm |  |  | kus | 1 |  |  | 0 |  |  |  |  | základní |  |  | 0.0087 | 0.0087 | 0 | 0 | 32 | M | 2 |  |  |  | ROZPOCET |  |  |  |  | 0 | 0 | 0 | 0 | 0 | 1 | 0 | 16 | -571229294
54 | K | 765193001 | Montáž podkladního vyrovnávacího pásu |  |  | m2 | 165.314 |  |  | 0 |  | CS ÚRS 2013 02 |  |  | základní |  |  | 0 | 0 | 0 | 0 | 16 | K | 2 |  |  |  | ROZPOCET |  |  |  |  | 0 | 0 | 0 | 0 | 0 | 1 | 0 | 16 | 593822345
|  |  | fig3 |  |  |  | 126.614 | [15 empty] | VV | 2 | 2 | -1 | 0 | ROZPOCET
|  |  | fig4 |  |  |  | 38.7 | [15 empty] | VV | 2 | 2 | -1 | 0 | ROZPOCET
|  |  | Mezisoučet |  |  |  | 165.314 | [15 empty] | VV | 2 | 3 | -1 | 1 | ROZPOCET
55 | M | 693111720 | textilie 63/30 ÚV stabilizace 300 g/m2 do š 8,8 m |  |  | m2 | 181.845 |  |  | 0 |  | CS ÚRS 2013 02 |  |  | základní |  |  | 0.0003 | 0.054553 | 0 | 0 | 32 | M | 2 |  |  |  | ROZPOCET |  |  |  |  | 0 | 0 | 0 | 0 | 0 | 1 | 0 | 16 | 1890393593
|  |  | fig3*1,1 |  |  |  | 139.275 | [15 empty] | VV | 2 | 2 | -1 | 0 | ROZPOCET
|  |  | fig4*1,1 |  |  |  | 42.57 | [15 empty] | VV | 2 | 2 | -1 | 0 | ROZPOCET
|  |  | Mezisoučet |  |  |  | 181.845 | [15 empty] | VV | 2 | 3 | -1 | 1 | ROZPOCET
56 | K | 998765103 | Přesun hmot tonážní pro krytiny skládané v objektech v do 24 m |  |  | t | 0.063 |  |  | 0 |  | CS ÚRS 2013 02 |  |  | základní |  |  | 0 | 0 | 0 | 0 | 16 | K | 2 |  |  |  | ROZPOCET |  |  |  |  | 0 | 0 | 0 | 0 | 0 | 1 | 0 | 16 | -175421561
| 783 - Dokončovací práce - nátěry | [8 empty] | 0 | [6 empty] | 0 |  | 0.000924 |  | 0 | 2 | D | 1 |  |  |  | ROZPOCET | [10 empty] | 0
57 | K | 783783321 | Nátěry tesařských konstrukcí proti dřevokazným houbám, hmyzu a plísním sanační |  |  | m2 | 18.48 |  |  | 0 |  | CS ÚRS 2013 02 |  |  | základní |  |  | 5e-05 | 0.000924 | 0 | 0 | 16 | K | 2 |  |  |  | ROZPOCET |  |  |  |  | 0 | 0 | 0 | 0 | 0 | 1 | 0 | 16 | -1387743435
|  |  | 12,5*(0,20+0,28)*2 |  |  |  | 12 | [15 empty] | VV | 2 | 2 | -1 | 0 | ROZPOCET
|  |  | (4,5+4,5)*(0,14+0,22)*2 |  |  |  | 6.48 | [15 empty] | VV | 2 | 2 | -1 | 0 | ROZPOCET
|  |  | Mezisoučet "stávající vazné trámy" |  |  |  | 18.48 | [15 empty] | VV | 2 | 3 | -1 | 1 | ROZPOCET

## 2 - Oprava střechy budovy...
| List obsahuje: |  | 1) Krycí list soupisu |  | 2) Rekapitulace |  |  | 3) Soupis prací |  |  | Zpět na list: |  | Rekapitulace stavby
optimalizováno pro tisk sestav ve formátu A4 - na výšku | [12 empty] | >> skryté sloupce << | [9 empty] | {D838DE55-680E-47C1-AA14-B9147EE8F6AB} | [5 empty] | fig13 | 32 mm zavětrování | 46 | 2
[23 empty] | 2 | [5 empty] | fig14 | 120/160 | 0,9 | 2
KRYCÍ LIST SOUPISU | [13 empty] | v --- níže se nacházejí doplnkové a pomocné údaje k sestavám --- v | [8 empty] | False | [5 empty] | fig15 | 110/120 | 60 | 2
[29 empty] | fig3 | bednění střechy nad sálem | 430,45 | 2
| Stavba: |  | Oprava střechy budovy kina Svět, Dvůr Králové n.L. | [25 empty] | fig30 | atypické zámečnické konstrukci | 111,5 | 2
| Objekt: |  | 2 - Oprava střechy budovy kina Svět - 2. etapa | [25 empty] | fig4 | bednění spojovacího sedla | 10,8 | 2
[29 empty] | fig5 | 24 mm - bednění úžlabí u sousední budovy | 19,5 | 2
| KSO: | [7 empty] | CC-CZ: | [19 empty] | fig6 | povlaková krytina PVC | 25,35 | 2
| Místo: |  | Dvůr Králové n.L. | [5 empty] | Datum: |  | 16.09.2013 | [17 empty] | fig7 | plechová krytina na ploché střeše | 74 | 2
[29 empty] | fig8 | asfaltová krytina na ploché střeše | 46,779 | 2
| Zadavatel: | [7 empty] | IČ: | [19 empty] | fig99 | fasádní lešení | 307 | 2
|  | Město Dvůr Králové n.L., TGM 38, D.K.n.L. | [6 empty] | DIČ:
| Uchazeč: | [7 empty] | IČ: |  | Vyplň údaj
|  | Vyplň údaj | [6 empty] | DIČ: |  | Vyplň údaj
| Projektant: | [7 empty] | IČ:
|  | Projektis spol. s r.o., Legionářská 562, D.K.n.L. | [6 empty] | DIČ:
Poznámka:
| Cena bez DPH | [7 empty] | 0
| DPH | základní | 21% | ze | 0 |  |  |  | 0
|  | snížená | 15% | ze | 0 |  |  |  | 0
|  | zákl. přenesená | 21% | ze | 0 |  |  |  | 0
|  | sníž. přenesená | 15% | ze | 0 |  |  |  | 0
|  | nulová | 0% | ze | 0 |  |  |  | 0
| Cena s DPH |  |  | v | CZK |  |  | 0
REKAPITULACE ČLENĚNÍ SOUPISU PRACÍ
Stavba: |  |  | Oprava střechy budovy kina Svět, Dvůr Králové n.L.
Objekt: |  |  | 2 - Oprava střechy budovy kina Svět - 2. etapa
Místo: |  |  | Dvůr Králové n.L. |  |  |  | Datum: |  | 16.09.2013
Zadavatel: |  |  | Město Dvůr Králové n.L., TGM 38, D.K.n.L. |  |  |  | Projektant: |  | Projektis spol. s r.o., Legionářská 562, D.K.n.L.
Uchazeč: |  |  | Vyplň údaj
Kód dílu - Popis | [9 empty] | Cena celkem [CZK]
Náklady soupisu celkem | [9 empty] | 0 | [13 empty] | -1
| HSV - Práce a dodávky HSV | [8 empty] | 0
| 9 - Ostatní konstrukce a práce-bourání | [8 empty] | 0
| 99 - Přesuny hmot a sutí | [8 empty] | 0
| PSV - Práce a dodávky PSV | [8 empty] | 0
| 712 - Povlakové krytiny | [8 empty] | 0
| 713 - Izolace tepelné | [8 empty] | 0
| 762 - Konstrukce tesařské | [8 empty] | 0
| 764 - Konstrukce klempířské | [8 empty] | 0
| 765 - Konstrukce pokrývačské | [8 empty] | 0
| 767 - Konstrukce zámečnické | [8 empty] | 0
| 783 - Dokončovací práce - nátěry | [8 empty] | 0
| M - Práce a dodávky M | [8 empty] | 0
| 21-M - Elektromontáže | [8 empty] | 0
SOUPIS PRACÍ
Stavba: |  |  | Oprava střechy budovy kina Svět, Dvůr Králové n.L.
Objekt: |  |  | 2 - Oprava střechy budovy kina Svět - 2. etapa
Místo: |  |  | Dvůr Králové n.L. |  |  |  | Datum: |  | 16.09.2013
Zadavatel: |  |  | Město Dvůr Králové n.L., TGM 38, D.K.n.L. |  |  |  | Projektant: |  | Projektis spol. s r.o., Legionářská 562, D.K.n.L.
Uchazeč: |  |  | Vyplň údaj
PČ | Typ | Kód | Popis |  |  | MJ | Množství | J.cena [CZK] |  | Cena celkem [CZK] |  | Cenová soustava |  | Poznámka | DPH | J. Nh [h] | Nh celkem [h] | J. hmotnost [t] | Hmotnost celkem [t] | J. suť [t] | Suť Celkem [t]
Náklady soupisu celkem | [9 empty] | 0 | [6 empty] | 0 |  | 13.3294 |  | 15.388 |  | D | -1 | [14 empty] | 0
| HSV - Práce a dodávky HSV | [8 empty] | 0 | [6 empty] | 0 |  | 0 |  | 0 | 1 | D | 0 |  |  |  | ROZPOCET | [10 empty] | 0
| 9 - Ostatní konstrukce a práce-bourání | [8 empty] | 0 | [6 empty] | 0 |  | 0 |  | 0 | 1 | D | 1 |  |  |  | ROZPOCET | [10 empty] | 0
1 | K | 941111131 | Montáž lešení řadového trubkového lehkého s podlahami zatížení do 200 kg/m2 š do 1,5 m v do 10 m |  |  | m2 | 307 |  |  | 0 |  | CS ÚRS 2013 02 |  |  | základní |  |  | 0 | 0 | 0 | 0 | 4 | K | 2 |  |  |  | ROZPOCET |  |  |  |  | 0 | 0 | 0 | 0 | 0 | 1 | 0 | 4 | 1559306294
|  |  | (2,5+2,5+10,5+2,5+3,5+1,5*4)*10,0 |  |  |  | 275 | [15 empty] | VV | 2 | 2 | -1 | 0 | ROZPOCET
|  |  | 8,0*4,0 |  |  |  | 32 | [15 empty] | VV | 2 | 2 | -1 | 0 | ROZPOCET
|  | fig99 | Mezisoučet |  |  |  | 307 | [15 empty] | VV | 2 | 3 | -1 | 1 | ROZPOCET
2 | K | 941111231 | Příplatek k lešení řadovému trubkovému lehkému s podlahami š 1,5 m v 10 m za první a ZKD den použití |  |  | m2 | 9210 |  |  | 0 |  | CS ÚRS 2013 02 |  |  | základní |  |  | 0 | 0 | 0 | 0 | 4 | K | 2 |  |  |  | ROZPOCET |  |  |  |  | 0 | 0 | 0 | 0 | 0 | 1 | 0 | 4 | 1386381944
|  |  | fig99*30 |  |  |  | 9210 | [15 empty] | VV | 2 | 2 | -1 | 1 | ROZPOCET
3 | K | 941111831 | Demontáž lešení řadového trubkového lehkého s podlahami zatížení do 200 kg/m2 š do 1,5 m v do 10 m |  |  | m2 | 307 |  |  | 0 |  | CS ÚRS 2013 02 |  |  | základní |  |  | 0 | 0 | 0 | 0 | 4 | K | 2 |  |  |  | ROZPOCET |  |  |  |  | 0 | 0 | 0 | 0 | 0 | 1 | 0 | 4 | -997366585
|  |  | fig99 |  |  |  | 307 | [15 empty] | VV | 2 | 2 | -1 | 1 | ROZPOCET
| 99 - Přesuny hmot a sutí | [8 empty] | 0 | [6 empty] | 0 |  | 0 |  | 0 | 1 | D | 1 |  |  |  | ROZPOCET | [10 empty] | 0
4 | K | 997013115 | Vnitrostaveništní doprava suti a vybouraných hmot pro budovy v do 18 m s použitím mechanizace |  |  | t | 15.388 |  |  | 0 |  | CS ÚRS 2013 02 |  |  | základní |  |  | 0 | 0 | 0 | 0 | 4 | K | 2 |  |  |  | ROZPOCET |  |  |  |  | 0 | 0 | 0 | 0 | 0 | 1 | 0 | 4 | 573094146
5 | K | 997013501 | Odvoz suti na skládku a vybouraných hmot nebo meziskládku do 1 km se složením |  |  | t | 15.388 |  |  | 0 |  | CS ÚRS 2013 02 |  |  | základní |  |  | 0 | 0 | 0 | 0 | 4 | K | 2 |  |  |  | ROZPOCET |  |  |  |  | 0 | 0 | 0 | 0 | 0 | 1 | 0 | 4 | -499137119
6 | K | 997013509 | Příplatek k odvozu suti a vybouraných hmot na skládku ZKD 1 km přes 1 km |  |  | t | 307.76 |  |  | 0 |  | CS ÚRS 2013 02 |  |  | základní |  |  | 0 | 0 | 0 | 0 | 4 | K | 2 |  |  |  | ROZPOCET |  |  |  |  | 0 | 0 | 0 | 0 | 0 | 1 | 0 | 4 | 664411410
|  |  | 15,388*20 'Přepočtené koeficientem množství |  |  |  | 307.76 | [15 empty] | VV | 2 | 2 | 0 | 1 | ROZPOCET
7 | K | 997013805 | Poplatek za uložení stavebního odpadu z kovu na skládce (skládkovné) |  |  | t | 4.183 |  |  | 0 |  |  |  |  | základní |  |  | 0 | 0 | 0 | 0 | 4 | K | 2 |  |  |  | ROZPOCET |  |  |  |  | 0 | 0 | 0 | 0 | 0 | 1 | 0 | 4 | 1232286701
8 | K | 997013811 | Poplatek za uložení stavebního dřevěného odpadu na skládce (skládkovné) |  |  | t | 7.459 |  |  | 0 |  | CS ÚRS 2013 02 |  |  | základní |  |  | 0 | 0 | 0 | 0 | 4 | K | 2 |  |  |  | ROZPOCET |  |  |  |  | 0 | 0 | 0 | 0 | 0 | 1 | 0 | 4 | -888707992
9 | K | 997013814 | Poplatek za uložení stavebního odpadu z izolačních hmot na skládce (skládkovné) |  |  | t | 3.746 |  |  | 0 |  | CS ÚRS 2013 02 |  |  | základní |  |  | 0 | 0 | 0 | 0 | 4 | K | 2 |  |  |  | ROZPOCET |  |  |  |  | 0 | 0 | 0 | 0 | 0 | 1 | 0 | 4 | 1077681539
| PSV - Práce a dodávky PSV | [8 empty] | 0 | [6 empty] | 0 |  | 13.3294 |  | 15.388 | 2 | D | 0 |  |  |  | ROZPOCET | [10 empty] | 0
| 712 - Povlakové krytiny | [8 empty] | 0 | [6 empty] | 0 |  | 0.61095 |  | 3.7464 | 2 | D | 1 |  |  |  | ROZPOCET | [10 empty] | 0
10 | K | 712300831 | Odstranění povlakové krytiny střech do 10° jednovrstvé |  |  | m2 | 74 |  |  | 0 |  | CS ÚRS 2013 02 |  |  | základní |  |  | 0 | 0 | 0.006 | 0.444 | 16 | K | 2 |  |  |  | ROZPOCET |  |  |  |  | 0 | 0 | 0 | 0 | 0 | 1 | 0 | 16 | 1584299114
|  |  | fig7 |  |  |  | 74 | [15 empty] | VV | 2 | 2 | -1 | 1 | ROZPOCET
11 | K | 712300833 | Odstranění povlakové krytiny střech do 10° třívrstvé |  |  | m2 | 46.779 |  |  | 0 |  | CS ÚRS 2013 02 |  |  | základní |  |  | 0 | 0 | 0.014 | 0.65491 | 16 | K | 2 |  |  |  | ROZPOCET |  |  |  |  | 0 | 0 | 0 | 0 | 0 | 1 | 0 | 16 | -1229005881
|  |  | (5,085+6,52)/2*7,095 |  |  |  | 41.169 | [15 empty] | VV | 2 | 2 | -1 | 0 | ROZPOCET
|  |  | (5,085+7,095+6,52)*0,3 |  |  |  | 5.61 | [15 empty] | VV | 2 | 2 | -1 | 0 | ROZPOCET
|  | fig8 | Mezisoučet "plochá střecha přístavby" |  |  |  | 46.779 | [15 empty] | VV | 2 | 3 | -1 | 1 | ROZPOCET
12 | K | 712600831 | Odstranění povlakové krytiny střech přes 30° jednovrstvé |  |  | m2 | 441.25 |  |  | 0 |  | CS ÚRS 2013 02 |  |  | základní |  |  | 0 | 0 | 0.006 | 2.6475 | 16 | K | 2 |  |  |  | ROZPOCET |  |  |  |  | 0 | 0 | 0 | 0 | 0 | 1 | 0 | 16 | -189342725
|  |  | fig3 |  |  |  | 430.45 | [15 empty] | VV | 2 | 2 | -1 | 0 | ROZPOCET
|  |  | fig4 |  |  |  | 10.8 | [15 empty] | VV | 2 | 2 | -1 | 0 | ROZPOCET
|  |  | Mezisoučet |  |  |  | 441.25 | [15 empty] | VV | 2 | 3 | -1 | 1 | ROZPOCET
13 | K | 712331101 | Provedení povlakové krytiny střech do 10° podkladní vrstvy pásy na sucho AIP nebo NAIP |  |  | m2 | 93.558 |  |  | 0 |  | CS ÚRS 2013 02 |  |  | základní |  |  | 0 | 0 | 0 | 0 | 16 | K | 2 |  |  |  | ROZPOCET |  |  |  |  | 0 | 0 | 0 | 0 | 0 | 1 | 0 | 16 | 749006274
|  |  | fig8*2 |  |  |  | 93.558 | [15 empty] | VV | 2 | 2 | -1 | 1 | ROZPOCET
14 | M | 693111720 | textilie 63/30 ÚV stabilizace 300 g/m2 do š 8,8 m |  |  | m2 | 51.457 |  |  | 0 |  | CS ÚRS 2013 02 |  |  | základní |  |  | 0.0003 | 0.015437 | 0 | 0 | 32 | M | 2 |  |  |  | ROZPOCET |  |  |  |  | 0 | 0 | 0 | 0 | 0 | 1 | 0 | 16 | 876522471
|  |  | fig8*1,10 |  |  |  | 51.457 | [15 empty] | VV | 2 | 2 | -1 | 1 | ROZPOCET
15 | M | 628331590 | pás těžký asfaltovaný G 200 S40 |  |  | m2 | 53.796 |  |  | 0 |  | CS ÚRS 2013 02 |  |  | základní |  |  | 0.0045 | 0.24208 | 0 | 0 | 32 | M | 2 |  |  |  | ROZPOCET |  |  |  |  | 0 | 0 | 0 | 0 | 0 | 1 | 0 | 16 | -271973545
|  |  | fig8*1,15 |  |  |  | 53.796 | [15 empty] | VV | 2 | 2 | -1 | 1 | ROZPOCET
16 | K | 712391587 | Provedení povlakové krytiny střech do 10° přibití pásů hřebíky |  |  | m2 | 93.558 |  |  | 0 |  | CS ÚRS 2013 02 |  |  | základní |  |  | 0 | 0 | 0 | 0 | 16 | K | 2 |  |  |  | ROZPOCET |  |  |  |  | 0 | 0 | 0 | 0 | 0 | 1 | 0 | 16 | 1403728155
|  |  | fig8*2 |  |  |  | 93.558 | [15 empty] | VV | 2 | 2 | -1 | 1 | ROZPOCET
17 | M | 314115460 | hřebík do krytiny s velkou hlavou 02 2813 D 2,5 L 25 mm |  |  | kg | 3.742 |  |  | 0 |  | CS ÚRS 2013 02 |  |  | základní |  |  | 0.001 | 0.003742 | 0 | 0 | 32 | M | 2 |  |  |  | ROZPOCET |  |  |  |  | 0 | 0 | 0 | 0 | 0 | 1 | 0 | 16 | 257228306
|  |  | Poznámka k položce: VOC Ferona, | [19 empty] | P | 2
|  |  | fig8*2*0,04 |  |  |  | 3.742 | [15 empty] | VV | 2 | 2 | -1 | 1 | ROZPOCET
18 | K | 712341559 | Provedení povlakové krytiny střech do 10° pásy NAIP přitavením v plné ploše |  |  | m2 | 46.779 |  |  | 0 |  | CS ÚRS 2013 02 |  |  | základní |  |  | 0.00088313 | 0.041312 | 0 | 0 | 16 | K | 2 |  |  |  | ROZPOCET |  |  |  |  | 0 | 0 | 0 | 0 | 0 | 1 | 0 | 16 | 1685813278
|  |  | fig8 |  |  |  | 46.779 | [15 empty] | VV | 2 | 2 | -1 | 1 | ROZPOCET
19 | M | 628522642 | pás s modifikovaným asfaltem Special dekor |  |  | m2 | 53.796 |  |  | 0 |  |  |  |  | základní |  |  | 0.0035 | 0.18829 | 0 | 0 | 32 | M | 2 |  |  |  | ROZPOCET |  |  |  |  | 0 | 0 | 0 | 0 | 0 | 1 | 0 | 16 | 952415203
|  |  | fig8*1,15 |  |  |  | 53.796 | [15 empty] | VV | 2 | 2 | -1 | 1 | ROZPOCET
20 | K | 712361709 | Provedení povlakové krytiny střech do 10° fólií lepenou se svařovanými spoji včetně kotvení |  |  | m2 | 25.35 |  |  | 0 |  |  |  |  | základní |  |  | 3.2997e-05 | 0.00083647 | 0 | 0 | 16 | K | 2 |  |  |  | ROZPOCET |  |  |  |  | 0 | 0 | 0 | 0 | 0 | 1 | 0 | 16 | 1906906084
|  |  | 19,5*(0,6+0,7) |  |  |  | 25.35 | [15 empty] | VV | 2 | 2 | -1 | 0 | ROZPOCET
|  | fig6 | Mezisoučet |  |  |  | 25.35 | [15 empty] | VV | 2 | 3 | -1 | 1 | ROZPOCET
21 | M | 283220410 | fólie střešní mPVC ke kotvení 1,5 mm |  |  | m2 | 29.153 |  |  | 0 |  | CS ÚRS 2013 02 |  |  | základní |  |  | 0.0019 | 0.055391 | 0 | 0 | 32 | M | 2 |  |  |  | ROZPOCET |  |  |  |  | 0 | 0 | 0 | 0 | 0 | 1 | 0 | 16 | 2119733425
|  |  | fig6*1,15 |  |  |  | 29.153 | [15 empty] | VV | 2 | 2 | -1 | 1 | ROZPOCET
22 | K | 712363301 | Povlakové krytiny střech do 10° fóliové plechy délky 2 m pásek rš 50 mm |  |  | kus | 10 |  |  | 0 |  | CS ÚRS 2013 02 |  |  | základní |  |  | 0.00056 | 0.0056 | 0 | 0 | 16 | K | 2 |  |  |  | ROZPOCET |  |  |  |  | 0 | 0 | 0 | 0 | 0 | 1 | 0 | 16 | 1663056562
|  |  | (19,5+0,5)*1/2 |  |  |  | 10 | [15 empty] | VV | 2 | 2 | -1 | 0 | ROZPOCET
|  |  | Mezisoučet |  |  |  | 10 | [15 empty] | VV | 2 | 3 | -1 | 1 | ROZPOCET
23 | K | 712363302 | Povlakové krytiny střech do 10° fóliové plechy délky 2 m koutová lišta vnitřní rš 100 mm |  |  | kus | 20 |  |  | 0 |  | CS ÚRS 2013 02 |  |  | základní |  |  | 0.00111 | 0.0222 | 0 | 0 | 16 | K | 2 |  |  |  | ROZPOCET |  |  |  |  | 0 | 0 | 0 | 0 | 0 | 1 | 0 | 16 | -1555801150
|  |  | (19,5+0,5)*2/2 |  |  |  | 20 | [15 empty] | VV | 2 | 2 | -1 | 0 | ROZPOCET
|  |  | Mezisoučet |  |  |  | 20 | [15 empty] | VV | 2 | 3 | -1 | 1 | ROZPOCET
24 | K | 712363304 | Povlakové krytiny střech do 10° fóliové plechy délky 2 m stěnová lišta vyhnutá rš 100 mm |  |  | kus | 10 |  |  | 0 |  | CS ÚRS 2013 02 |  |  | základní |  |  | 0.00111 | 0.0111 | 0 | 0 | 16 | K | 2 |  |  |  | ROZPOCET |  |  |  |  | 0 | 0 | 0 | 0 | 0 | 1 | 0 | 16 | -1017622987
|  |  | (19,5+0,5)*1/2 |  |  |  | 10 | [15 empty] | VV | 2 | 2 | -1 | 0 | ROZPOCET
|  |  | Mezisoučet |  |  |  | 10 | [15 empty] | VV | 2 | 3 | -1 | 1 | ROZPOCET
25 | K | 712363305 | Povlakové krytiny střech do 10° fóliové plechy délky 2 m okapnice široká rš 150 mm |  |  | kus | 10 |  |  | 0 |  | CS ÚRS 2013 02 |  |  | základní |  |  | 0.00166 | 0.0166 | 0 | 0 | 16 | K | 2 |  |  |  | ROZPOCET |  |  |  |  | 0 | 0 | 0 | 0 | 0 | 1 | 0 | 16 | 1149487940
|  |  | (19,5+0,5)*1/2 |  |  |  | 10 | [15 empty] | VV | 2 | 2 | -1 | 0 | ROZPOCET
|  |  | Mezisoučet |  |  |  | 10 | [15 empty] | VV | 2 | 3 | -1 | 1 | ROZPOCET
26 | K | 712391171 | Provedení povlakové krytiny střech do 10° podkladní textilní vrstvy |  |  | m2 | 25.35 |  |  | 0 |  | CS ÚRS 2013 02 |  |  | základní |  |  | 0 | 0 | 0 | 0 | 16 | K | 2 |  |  |  | ROZPOCET |  |  |  |  | 0 | 0 | 0 | 0 | 0 | 1 | 0 | 16 | 1834431762
|  |  | fig6 |  |  |  | 25.35 | [15 empty] | VV | 2 | 2 | -1 | 1 | ROZPOCET
27 | M | 693111720 | textilie 63/30 ÚV stabilizace 300 g/m2 do š 8,8 m |  |  | m2 | 27.885 |  |  | 0 |  | CS ÚRS 2013 02 |  |  | základní |  |  | 0.0003 | 0.0083655 | 0 | 0 | 32 | M | 2 |  |  |  | ROZPOCET |  |  |  |  | 0 | 0 | 0 | 0 | 0 | 1 | 0 | 16 | 1910239029
|  |  | fig6*1,10 |  |  |  | 27.885 | [15 empty] | VV | 2 | 2 | -1 | 1 | ROZPOCET
28 | K | 998712103 | Přesun hmot tonážní tonážní pro krytiny povlakové v objektech v do 24 m |  |  | t | 0.611 |  |  | 0 |  | CS ÚRS 2013 02 |  |  | základní |  |  | 0 | 0 | 0 | 0 | 16 | K | 2 |  |  |  | ROZPOCET |  |  |  |  | 0 | 0 | 0 | 0 | 0 | 1 | 0 | 16 | -1835400971
| 713 - Izolace tepelné | [8 empty] | 0 | [6 empty] | 0 |  | 0.0012 |  | 0 | 2 | D | 1 |  |  |  | ROZPOCET | [10 empty] | 0
29 | K | 713191321 | Montáž izolace tepelné střech plochých osazení odvětrávacích komínků |  |  | kus | 1 |  |  | 0 |  | CS ÚRS 2013 02 |  |  | základní |  |  | 0 | 0 | 0 | 0 | 16 | K | 2 |  |  |  | ROZPOCET |  |  |  |  | 0 | 0 | 0 | 0 | 0 | 1 | 0 | 16 | -1420006200
|  |  | 1 |  |  |  | 1 | [15 empty] | VV | 2 | 2 | -1 | 1 | ROZPOCET
30 | M | 562310410 | komínek větrací PVC 75/240-270 mm |  |  | kus | 1 |  |  | 0 |  | CS ÚRS 2013 02 |  |  | základní |  |  | 0.0012 | 0.0012 | 0 | 0 | 32 | M | 2 |  |  |  | ROZPOCET |  |  |  |  | 0 | 0 | 0 | 0 | 0 | 1 | 0 | 16 | -1140989649
31 | K | 998713103 | Přesun hmot tonážní tonážní pro izolace tepelné v objektech v do 24 m |  |  | t | 0.001 |  |  | 0 |  | CS ÚRS 2013 02 |  |  | základní |  |  | 0 | 0 | 0 | 0 | 16 | K | 2 |  |  |  | ROZPOCET |  |  |  |  | 0 | 0 | 0 | 0 | 0 | 1 | 0 | 16 | 1987321634
| 762 - Konstrukce tesařské | [8 empty] | 0 | [6 empty] | 0 |  | 8.0045 |  | 7.4588 | 2 | D | 1 |  |  |  | ROZPOCET | [10 empty] | 0
32 | K | 762331812 | Demontáž vázaných kcí krovů z hranolů průřezové plochy do 224 cm2 |  |  | m | 60 |  |  | 0 |  | CS ÚRS 2013 02 |  |  | základní |  |  | 0 | 0 | 0.014 | 0.84 | 16 | K | 2 |  |  |  | ROZPOCET |  |  |  |  | 0 | 0 | 0 | 0 | 0 | 1 | 0 | 16 | -1876447072
|  |  | fig15 |  |  |  | 60 | [15 empty] | VV | 2 | 2 | -1 | 1 | ROZPOCET
33 | K | 762341811 | Demontáž bednění střech z prken |  |  | m2 | 441.25 |  |  | 0 |  | CS ÚRS 2013 02 |  |  | základní |  |  | 0 | 0 | 0.015 | 6.6188 | 16 | K | 2 |  |  |  | ROZPOCET |  |  |  |  | 0 | 0 | 0 | 0 | 0 | 1 | 0 | 16 | 202466747
|  |  | fig3 |  |  |  | 430.45 | [15 empty] | VV | 2 | 2 | -1 | 0 | ROZPOCET
|  |  | fig4 |  |  |  | 10.8 | [15 empty] | VV | 2 | 2 | -1 | 0 | ROZPOCET
|  |  | Mezisoučet |  |  |  | 441.25 | [15 empty] | VV | 2 | 3 | -1 | 1 | ROZPOCET
34 | K | 762083122 | Impregnace řeziva proti dřevokaznému hmyzu, houbám a plísním máčením třída ohrožení 3 a 4 |  |  | m3 | 15.002 |  |  | 0 |  | CS ÚRS 2013 02 |  |  | základní |  |  | 0.00189 | 0.028354 | 0 | 0 | 16 | K | 2 |  |  |  | ROZPOCET |  |  |  |  | 0 | 0 | 0 | 0 | 0 | 1 | 0 | 16 | 738355969
|  |  | fig13*0,032*0,16 |  |  |  | 0.236 | [15 empty] | VV | 2 | 2 | -1 | 0 | ROZPOCET
|  |  | fig14*0,12*0,16 |  |  |  | 0.017 | [15 empty] | VV | 2 | 2 | -1 | 0 | ROZPOCET
|  |  | fig15*0,11*0,12 |  |  |  | 0.792 | [15 empty] | VV | 2 | 2 | -1 | 0 | ROZPOCET
|  |  | fig3*0,024 |  |  |  | 10.331 | [15 empty] | VV | 2 | 2 | -1 | 0 | ROZPOCET
|  |  | fig4*0,024 |  |  |  | 0.259 | [15 empty] | VV | 2 | 2 | -1 | 0 | ROZPOCET
|  |  | fig5*0,024 |  |  |  | 0.468 | [15 empty] | VV | 2 | 2 | -1 | 0 | ROZPOCET
|  |  | Mezisoučet |  |  |  | 12.103 | [15 empty] | VV | 2 | 3 | -1 | 0 | ROZPOCET
|  |  | fig7*0,024 |  |  |  | 1.776 | [15 empty] | VV | 2 | 2 | -1 | 0 | ROZPOCET
|  |  | fig8*0,024 |  |  |  | 1.123 | [15 empty] | VV | 2 | 2 | -1 | 0 | ROZPOCET
|  |  | Mezisoučet |  |  |  | 2.899 | [15 empty] | VV | 2 | 3 | -1 | 0 | ROZPOCET
|  |  | Součet |  |  |  | 15.002 | [15 empty] | VV | 2 | 4 | -1 | 1 | ROZPOCET
35 | K | 762085112 | Montáž svorníků nebo šroubů délky do 300 mm |  |  | kus | 88 |  |  | 0 |  | CS ÚRS 2013 02 |  |  | základní |  |  | 0 | 0 | 0 | 0 | 16 | K | 2 |  |  |  | ROZPOCET |  |  |  |  | 0 | 0 | 0 | 0 | 0 | 1 | 0 | 16 | 238690922
|  |  | 8*11 "zesílení vaznice č. 2" |  |  |  | 88 | [15 empty] | VV | 2 | 2 | -1 | 1 | ROZPOCET
36 | M | 553960003 | Svorník včetně podložek a matek |  |  | kus | 88 |  |  | 0 |  |  |  |  | základní |  |  | 0.001 | 0.088 | 0 | 0 | 32 | M | 2 |  |  |  | ROZPOCET |  |  |  |  | 0 | 0 | 0 | 0 | 0 | 1 | 0 | 16 | 1076871552
|  |  | 8*11 "zesílení vaznice č. 2" |  |  |  | 88 | [15 empty] | VV | 2 | 2 | -1 | 1 | ROZPOCET
37 | K | 762086113 | Montáž KDK hmotnosti prvku do 15 kg |  |  | kg | 134.772 |  |  | 0 |  | CS ÚRS 2013 02 |  |  | základní |  |  | 0 | 0 | 0 | 0 | 16 | K | 2 |  |  |  | ROZPOCET |  |  |  |  | 0 | 0 | 0 | 0 | 0 | 1 | 0 | 16 | -417650823
|  |  | 1,2*10,21*11 "PL 130/10" |  |  |  | 134.772 | [15 empty] | VV | 2 | 2 | -1 | 1 | ROZPOCET
38 | M | 1332601501 | tyč ocelová plochá, značka oceli S 235 JR, 130x10 mm |  |  | t | 0.148 |  |  | 0 |  |  |  |  | základní |  |  | 1 | 0.148 | 0 | 0 | 32 | M | 2 |  |  |  | ROZPOCET |  |  |  |  | 0 | 0 | 0 | 0 | 0 | 1 | 0 | 16 | -2146279265
|  |  | Poznámka k položce: VOC Ferona, Hmotnost: 11 kg/m | [19 empty] | P | 2
|  |  | 1,2*10,21*11*0,001*1,10 "PL 130/10" |  |  |  | 0.148 | [15 empty] | VV | 2 | 2 | -1 | 1 | ROZPOCET
39 | K | 762321911 | Zavětrování a ztužení vazníků prkny tl do 32 mm |  |  | m | 46 |  |  | 0 |  | CS ÚRS 2013 02 |  |  | základní |  |  | 0.002692 | 0.12383 | 0 | 0 | 16 | K | 2 |  |  |  | ROZPOCET |  |  |  |  | 0 | 0 | 0 | 0 | 0 | 1 | 0 | 16 | 1454793534
|  |  | 2,0*9 "zesílení vaznice č. 1" |  |  |  | 18 | [15 empty] | VV | 2 | 2 | -1 | 0 | ROZPOCET
|  |  | 1,0*28 "zesílení krokví" |  |  |  | 28 | [15 empty] | VV | 2 | 2 | -1 | 0 | ROZPOCET
|  | fig13 | Mezisoučet |  |  |  | 46 | [15 empty] | VV | 2 | 3 | -1 | 1 | ROZPOCET
40 | K | 762332132 | Montáž vázaných kcí krovů pravidelných z hraněného řeziva průřezové plochy do 224 cm2 |  |  | m | 60.9 |  |  | 0 |  | CS ÚRS 2013 02 |  |  | základní |  |  | 0 | 0 | 0 | 0 | 16 | K | 2 |  |  |  | ROZPOCET |  |  |  |  | 0 | 0 | 0 | 0 | 0 | 1 | 0 | 16 | -360065683
|  | fig14 | 0,15*6 "120/160" |  |  |  | 0.9 | [15 empty] | VV | 2 | 2 | -1 | 0 | ROZPOCET
|  | fig15 | 50,0+10,0 "110/120" |  |  |  | 60 | [15 empty] | VV | 2 | 2 | -1 | 0 | ROZPOCET
|  |  | Mezisoučet |  |  |  | 60.9 | [15 empty] | VV | 2 | 3 | -1 | 1 | ROZPOCET
41 | K | 762341210 | Montáž bednění střech rovných a šikmých sklonu do 60° z hrubých prken na sraz |  |  | m2 | 441.25 |  |  | 0 |  | CS ÚRS 2013 02 |  |  | základní |  |  | 0 | 0 | 0 | 0 | 16 | K | 2 |  |  |  | ROZPOCET |  |  |  |  | 0 | 0 | 0 | 0 | 0 | 1 | 0 | 16 | -1172349306
|  |  | (19,8+11,8)/2*10,0*2 |  |  |  | 316 | [15 empty] | VV | 2 | 2 | -1 | 0 | ROZPOCET
|  |  | 17,0*10,5/2 |  |  |  | 89.25 | [15 empty] | VV | 2 | 2 | -1 | 0 | ROZPOCET
|  |  | 2,1*6,0*2 |  |  |  | 25.2 | [15 empty] | VV | 2 | 2 | -1 | 0 | ROZPOCET
|  | fig3 | Mezisoučet "střecha nad sálem" |  |  |  | 430.45 | [15 empty] | VV | 2 | 3 | -1 | 0 | ROZPOCET
|  |  | 3,0*3,6/2*2 |  |  |  | 10.8 | [15 empty] | VV | 2 | 2 | -1 | 0 | ROZPOCET
|  | fig4 | Mezisoučet "spojovací sedlo" |  |  |  | 10.8 | [15 empty] | VV | 2 | 3 | -1 | 0 | ROZPOCET
|  |  | Součet |  |  |  | 441.25 | [15 empty] | VV | 2 | 4 | -1 | 1 | ROZPOCET
42 | K | 762341410 | Montáž bednění střešních žlabů z hrubých prken |  |  | m2 | 19.5 |  |  | 0 |  | CS ÚRS 2013 02 |  |  | základní |  |  | 0 | 0 | 0 | 0 | 16 | K | 2 |  |  |  | ROZPOCET |  |  |  |  | 0 | 0 | 0 | 0 | 0 | 1 | 0 | 16 | -61262251
|  |  | 19,5*(0,3+0,7) "24 mm" |  |  |  | 19.5 | [15 empty] | VV | 2 | 2 | -1 | 0 | ROZPOCET
|  | fig5 | Mezisoučet |  |  |  | 19.5 | [15 empty] | VV | 2 | 3 | -1 | 1 | ROZPOCET
43 | K | 762395000 | Spojovací prostředky pro montáž krovu, bednění, laťování, světlíky, klíny |  |  | m3 | 12.103 |  |  | 0 |  | CS ÚRS 2013 02 |  |  | základní |  |  | 0.024308 | 0.2942 | 0 | 0 | 16 | K | 2 |  |  |  | ROZPOCET |  |  |  |  | 0 | 0 | 0 | 0 | 0 | 1 | 0 | 16 | -488369751
|  |  | fig13*0,032*0,16 |  |  |  | 0.236 | [15 empty] | VV | 2 | 2 | -1 | 0 | ROZPOCET
|  |  | fig14*0,12*0,16 |  |  |  | 0.017 | [15 empty] | VV | 2 | 2 | -1 | 0 | ROZPOCET
|  |  | fig15*0,11*0,12 |  |  |  | 0.792 | [15 empty] | VV | 2 | 2 | -1 | 0 | ROZPOCET
|  |  | fig3*0,024 |  |  |  | 10.331 | [15 empty] | VV | 2 | 2 | -1 | 0 | ROZPOCET
|  |  | fig4*0,024 |  |  |  | 0.259 | [15 empty] | VV | 2 | 2 | -1 | 0 | ROZPOCET
|  |  | fig5*0,024 |  |  |  | 0.468 | [15 empty] | VV | 2 | 2 | -1 | 0 | ROZPOCET
|  |  | Mezisoučet |  |  |  | 12.103 | [15 empty] | VV | 2 | 3 | -1 | 1 | ROZPOCET
44 | M | 605121210 | řezivo jehličnaté hranol jakost I-II délka 4 - 5 m |  |  | m3 | 0.89 |  |  | 0 |  | CS ÚRS 2013 02 |  |  | základní |  |  | 0.55 | 0.4895 | 0 | 0 | 32 | M | 2 |  |  |  | ROZPOCET |  |  |  |  | 0 | 0 | 0 | 0 | 0 | 1 | 0 | 16 | -1281342115
|  |  | fig14*0,12*0,16*1,1 |  |  |  | 0.019 | [15 empty] | VV | 2 | 2 | -1 | 0 | ROZPOCET
|  |  | fig15*0,11*0,12*1,1 |  |  |  | 0.871 | [15 empty] | VV | 2 | 2 | -1 | 0 | ROZPOCET
|  |  | Mezisoučet |  |  |  | 0.89 | [15 empty] | VV | 2 | 3 | -1 | 1 | ROZPOCET
45 | M | 605111120 | řezivo jehličnaté SM 4 - 5 m tl. 24 mm jakost II |  |  | m3 | 12.423 |  |  | 0 |  | CS ÚRS 2013 02 |  |  | základní |  |  | 0.55 | 6.8327 | 0 | 0 | 32 | M | 2 |  |  |  | ROZPOCET |  |  |  |  | 0 | 0 | 0 | 0 | 0 | 1 | 0 | 16 | 1334470303
|  |  | fig13*0,032*0,16*1,1 |  |  |  | 0.259 | [15 empty] | VV | 2 | 2 | -1 | 0 | ROZPOCET
|  |  | fig3*0,024*1,1 |  |  |  | 11.364 | [15 empty] | VV | 2 | 2 | -1 | 0 | ROZPOCET
|  |  | fig4*0,024*1,1 |  |  |  | 0.285 | [15 empty] | VV | 2 | 2 | -1 | 0 | ROZPOCET
|  |  | fig5*0,024*1,1 |  |  |  | 0.515 | [15 empty] | VV | 2 | 2 | -1 | 0 | ROZPOCET
|  |  | Mezisoučet |  |  |  | 12.423 | [15 empty] | VV | 2 | 3 | -1 | 1 | ROZPOCET
46 | K | 998762103 | Přesun hmot tonážní pro kce tesařské v objektech v do 24 m |  |  | t | 8.005 |  |  | 0 |  | CS ÚRS 2013 02 |  |  | základní |  |  | 0 | 0 | 0 | 0 | 16 | K | 2 |  |  |  | ROZPOCET |  |  |  |  | 0 | 0 | 0 | 0 | 0 | 1 | 0 | 16 | -1349101182
| 764 - Konstrukce klempířské | [8 empty] | 0 | [6 empty] | 0 |  | 3.7211 |  | 4.1829 | 2 | D | 1 |  |  |  | ROZPOCET | [10 empty] | 0
47 | K | 764312822 | Demontáž krytina hladká tabule 2000x670 mm sklon do 30° plocha přes 25 m2 |  |  | m2 | 74 |  |  | 0 |  | CS ÚRS 2013 02 |  |  | základní |  |  | 0 | 0 | 0.00751 | 0.55574 | 16 | K | 2 |  |  |  | ROZPOCET |  |  |  |  | 0 | 0 | 0 | 0 | 0 | 1 | 0 | 16 | 1218370343
|  |  | 7,4*10,0-0,5*4,0 |  |  |  | 72 | [15 empty] | VV | 2 | 2 | -1 | 0 | ROZPOCET
|  |  | 8,0*0,25 |  |  |  | 2 | [15 empty] | VV | 2 | 2 | -1 | 0 | ROZPOCET
|  | fig7 | Mezisoučet |  |  |  | 74 | [15 empty] | VV | 2 | 3 | -1 | 1 | ROZPOCET
48 | K | 764312832 | Demontáž krytina hladká tabule 2000x670 mm sklon do 45° plocha přes 25 m2 |  |  | m2 | 441.25 |  |  | 0 |  | CS ÚRS 2013 02 |  |  | základní |  |  | 0 | 0 | 0.00751 | 3.3138 | 16 | K | 2 |  |  |  | ROZPOCET |  |  |  |  | 0 | 0 | 0 | 0 | 0 | 1 | 0 | 16 | 1312005147
|  |  | (19,8+11,8)/2*10,0*2 |  |  |  | 316 | [15 empty] | VV | 2 | 2 | -1 | 0 | ROZPOCET
|  |  | 17,0*10,5/2 |  |  |  | 89.25 | [15 empty] | VV | 2 | 2 | -1 | 0 | ROZPOCET
|  |  | 2,1*6,0*2 |  |  |  | 25.2 | [15 empty] | VV | 2 | 2 | -1 | 0 | ROZPOCET
|  | fig1 | Mezisoučet "střecha nad sálem" |  |  |  | 430.45 | [15 empty] | VV | 2 | 3 | -1 | 0 | ROZPOCET
|  |  | 3,0*3,6/2*2 |  |  |  | 10.8 | [15 empty] | VV | 2 | 2 | -1 | 0 | ROZPOCET
|  | fig2 | Mezisoučet "spojovací sedlo" |  |  |  | 10.8 | [15 empty] | VV | 2 | 3 | -1 | 0 | ROZPOCET
|  |  | Součet |  |  |  | 441.25 | [15 empty] | VV | 2 | 4 | -1 | 1 | ROZPOCET
49 | K | 764352811 | Demontáž žlab podokapní půlkruhový rovný rš 330 mm do 45° |  |  | m | 17 |  |  | 0 |  | CS ÚRS 2013 02 |  |  | základní |  |  | 0 | 0 | 0.00336 | 0.05712 | 16 | K | 2 |  |  |  | ROZPOCET |  |  |  |  | 0 | 0 | 0 | 0 | 0 | 1 | 0 | 16 | 978165787
|  |  | 9,7+7,3 |  |  |  | 17 | [15 empty] | VV | 2 | 2 | -1 | 1 | ROZPOCET
50 | K | 764355811 | Demontáž žlab nástřešní oblý rš 660 mm do 45° |  |  | m | 23.3 |  |  | 0 |  | CS ÚRS 2013 02 |  |  | základní |  |  | 0 | 0 | 0.00515 | 0.12 | 16 | K | 2 |  |  |  | ROZPOCET |  |  |  |  | 0 | 0 | 0 | 0 | 0 | 1 | 0 | 16 | -1252751572
|  |  | 3,7+2,8+10,5+2,9+3,4 |  |  |  | 23.3 | [15 empty] | VV | 2 | 2 | -1 | 1 | ROZPOCET
51 | K | 764359811 | Demontáž kotlík kónický do 45° |  |  | kus | 1 |  |  | 0 |  | CS ÚRS 2013 02 |  |  | základní |  |  | 0 | 0 | 0.00115 | 0.00115 | 16 | K | 2 |  |  |  | ROZPOCET |  |  |  |  | 0 | 0 | 0 | 0 | 0 | 1 | 0 | 16 | -1720815555
|  |  | 1 |  |  |  | 1 | [15 empty] | VV | 2 | 2 | -1 | 1 | ROZPOCET
52 | K | 764359821 | Demontáž kotlík oválný hranatý do 45° |  |  | kus | 2 |  |  | 0 |  | CS ÚRS 2013 02 |  |  | základní |  |  | 0 | 0 | 0.00322 | 0.00644 | 16 | K | 2 |  |  |  | ROZPOCET |  |  |  |  | 0 | 0 | 0 | 0 | 0 | 1 | 0 | 16 | 857768351
|  |  | 1+1 |  |  |  | 2 | [15 empty] | VV | 2 | 2 | -1 | 1 | ROZPOCET
53 | K | 764362811 | Demontáž poklopu hladká krytina do 45° |  |  | kus | 1 |  |  | 0 |  | CS ÚRS 2013 02 |  |  | základní |  |  | 0 | 0 | 0.02008 | 0.02008 | 16 | K | 2 |  |  |  | ROZPOCET |  |  |  |  | 0 | 0 | 0 | 0 | 0 | 1 | 0 | 16 | -1117175655
|  |  | 1 |  |  |  | 1 | [15 empty] | VV | 2 | 2 | -1 | 1 | ROZPOCET
54 | K | 764421850 | Demontáž oplechování říms rš do 330 mm |  |  | m | 7.3 |  |  | 0 |  | CS ÚRS 2013 02 |  |  | základní |  |  | 0 | 0 | 0.00175 | 0.012775 | 16 | K | 2 |  |  |  | ROZPOCET |  |  |  |  | 0 | 0 | 0 | 0 | 0 | 1 | 0 | 16 | 267819033
|  |  | 7,3 |  |  |  | 7.3 | [15 empty] | VV | 2 | 2 | -1 | 1 | ROZPOCET
55 | K | 764430810 | Demontáž oplechování zdí rš do 250 mm |  |  | m | 37.7 |  |  | 0 |  | CS ÚRS 2013 02 |  |  | základní |  |  | 0 | 0 | 0.00142 | 0.053534 | 16 | K | 2 |  |  |  | ROZPOCET |  |  |  |  | 0 | 0 | 0 | 0 | 0 | 1 | 0 | 16 | -656527789
|  |  | 5,2+4,2+10,0*2+3,8+3,4+1,1 |  |  |  | 37.7 | [15 empty] | VV | 2 | 2 | -1 | 0 | ROZPOCET
|  |  | Mezisoučet |  |  |  | 37.7 | [15 empty] | VV | 2 | 3 | -1 | 1 | ROZPOCET
56 | K | 764430840 | Demontáž oplechování zdí rš do 500 mm |  |  | m | 12.8 |  |  | 0 |  | CS ÚRS 2013 02 |  |  | základní |  |  | 0 | 0 | 0.0023 | 0.02944 | 16 | K | 2 |  |  |  | ROZPOCET |  |  |  |  | 0 | 0 | 0 | 0 | 0 | 1 | 0 | 16 | -115544473
|  |  | 3,7 |  |  |  | 3.7 | [15 empty] | VV | 2 | 2 | -1 | 0 | ROZPOCET
|  |  | 2,0+0,8+6,3 |  |  |  | 9.1 | [15 empty] | VV | 2 | 2 | -1 | 0 | ROZPOCET
|  |  | Mezisoučet |  |  |  | 12.8 | [15 empty] | VV | 2 | 3 | -1 | 1 | ROZPOCET
57 | K | 764430850 | Demontáž oplechování zdí přes rš 600 mm |  |  | m | 3.8 |  |  | 0 |  | CS ÚRS 2013 02 |  |  | základní |  |  | 0 | 0 | 0.00337 | 0.012806 | 16 | K | 2 |  |  |  | ROZPOCET |  |  |  |  | 0 | 0 | 0 | 0 | 0 | 1 | 0 | 16 | 948952576
|  |  | 0,5+0,9+0,5+1,9 |  |  |  | 3.8 | [15 empty] | VV | 2 | 2 | -1 | 0 | ROZPOCET
|  |  | Mezisoučet |  |  |  | 3.8 | [15 empty] | VV | 2 | 3 | -1 | 1 | ROZPOCET
58 | K | 764211521 | Krytina TiZn tl 0,7 mm hladká střešní ze svitků š 670 mm sklonu do 30° |  |  | m2 | 74 |  |  | 0 |  | CS ÚRS 2013 02 |  |  | základní |  |  | 0.0065785 | 0.48681 | 0 | 0 | 16 | K | 2 |  |  |  | ROZPOCET |  |  |  |  | 0 | 0 | 0 | 0 | 0 | 1 | 0 | 16 | -279506652
|  |  | fig7 |  |  |  | 74 | [15 empty] | VV | 2 | 2 | -1 | 1 | ROZPOCET
59 | K | 764211522 | Krytina TiZn tl 0,7 mm hladká střešní ze svitků š 670 mm sklonu do 45° |  |  | m2 | 441.25 |  |  | 0 |  | CS ÚRS 2013 02 |  |  | základní |  |  | 0.0065785 | 2.9028 | 0 | 0 | 16 | K | 2 |  |  |  | ROZPOCET |  |  |  |  | 0 | 0 | 0 | 0 | 0 | 1 | 0 | 16 | -554819740
|  |  | fig3 |  |  |  | 430.45 | [15 empty] | VV | 2 | 2 | -1 | 0 | ROZPOCET
|  |  | fig4 |  |  |  | 10.8 | [15 empty] | VV | 2 | 2 | -1 | 0 | ROZPOCET
|  |  | Mezisoučet |  |  |  | 441.25 | [15 empty] | VV | 2 | 3 | -1 | 1 | ROZPOCET
60 | K | 764239540 | Lemování komínů TiZn hladká a drážková krytina v hřebeni |  |  | m2 | 4.2 |  |  | 0 |  | CS ÚRS 2013 02 |  |  | základní |  |  | 0.0067442 | 0.028326 | 0 | 0 | 16 | K | 2 |  |  |  | ROZPOCET |  |  |  |  | 0 | 0 | 0 | 0 | 0 | 1 | 0 | 16 | 310110308
|  |  | (0,8+0,8)*2*1,0+1,0*1,0 "větrací komín" |  |  |  | 4.2 | [15 empty] | VV | 2 | 2 | -1 | 1 | ROZPOCET
61 | K | 764246520 | Ventilační nástavec TiZn průměr 100 mm hladká krytina |  |  | kus | 3 |  |  | 0 |  | CS ÚRS 2013 02 |  |  | základní |  |  | 0.0045856 | 0.013757 | 0 | 0 | 16 | K | 2 |  |  |  | ROZPOCET |  |  |  |  | 0 | 0 | 0 | 0 | 0 | 1 | 0 | 16 | -1661793919
|  |  | 3 |  |  |  | 3 | [15 empty] | VV | 2 | 2 | -1 | 1 | ROZPOCET
62 | K | 764246540 | Ventilační nástavec TiZn průměr 200 mm hladká krytina |  |  | kus | 1 |  |  | 0 |  | CS ÚRS 2013 02 |  |  | základní |  |  | 0.0077177 | 0.0077177 | 0 | 0 | 16 | K | 2 |  |  |  | ROZPOCET |  |  |  |  | 0 | 0 | 0 | 0 | 0 | 1 | 0 | 16 | -2024384605
|  |  | 1 |  |  |  | 1 | [15 empty] | VV | 2 | 2 | -1 | 1 | ROZPOCET
63 | K | 764521540 | Oplechování TiZn říms rš 250 mm |  |  | m | 7.3 |  |  | 0 |  | CS ÚRS 2013 02 |  |  | základní |  |  | 0.0012709 | 0.0092775 | 0 | 0 | 16 | K | 2 |  |  |  | ROZPOCET |  |  |  |  | 0 | 0 | 0 | 0 | 0 | 1 | 0 | 16 | -509238294
|  |  | 7,3 |  |  |  | 7.3 | [15 empty] | VV | 2 | 2 | -1 | 1 | ROZPOCET
64 | K | 764530510 | Oplechování TiZn zdí rš 250 mm včetně rohů |  |  | m | 37.7 |  |  | 0 |  | CS ÚRS 2013 02 |  |  | základní |  |  | 0.0012709 | 0.047913 | 0 | 0 | 16 | K | 2 |  |  |  | ROZPOCET |  |  |  |  | 0 | 0 | 0 | 0 | 0 | 1 | 0 | 16 | 692848630
|  |  | 5,2+4,2+10,0*2+3,8+3,4+1,1 |  |  |  | 37.7 | [15 empty] | VV | 2 | 2 | -1 | 0 | ROZPOCET
|  |  | Mezisoučet |  |  |  | 37.7 | [15 empty] | VV | 2 | 3 | -1 | 1 | ROZPOCET
65 | K | 764530530 | Oplechování TiZn zdí rš 400 mm včetně rohů |  |  | m | 3.7 |  |  | 0 |  | CS ÚRS 2013 02 |  |  | základní |  |  | 0.0020358 | 0.0075323 | 0 | 0 | 16 | K | 2 |  |  |  | ROZPOCET |  |  |  |  | 0 | 0 | 0 | 0 | 0 | 1 | 0 | 16 | 1460788857
|  |  | 3,7 |  |  |  | 3.7 | [15 empty] | VV | 2 | 2 | -1 | 1 | ROZPOCET
66 | K | 764530540 | Oplechování TiZn zdí rš 500 mm včetně rohů |  |  | m | 9.1 |  |  | 0 |  | CS ÚRS 2013 02 |  |  | základní |  |  | 0.0025457 | 0.023166 | 0 | 0 | 16 | K | 2 |  |  |  | ROZPOCET |  |  |  |  | 0 | 0 | 0 | 0 | 0 | 1 | 0 | 16 | 1868692293
|  |  | 2,0+0,8+6,3 |  |  |  | 9.1 | [15 empty] | VV | 2 | 2 | -1 | 1 | ROZPOCET
67 | K | 764530560 | Oplechování TiZn zdí rš 750 mm včetně rohů |  |  | m | 3.8 |  |  | 0 |  | CS ÚRS 2013 02 |  |  | základní |  |  | 0.0038116 | 0.014484 | 0 | 0 | 16 | K | 2 |  |  |  | ROZPOCET |  |  |  |  | 0 | 0 | 0 | 0 | 0 | 1 | 0 | 16 | 333522515
|  |  | 0,5+0,9+0,5+1,9 |  |  |  | 3.8 | [15 empty] | VV | 2 | 2 | -1 | 0 | ROZPOCET
|  |  | Mezisoučet |  |  |  | 3.8 | [15 empty] | VV | 2 | 3 | -1 | 1 | ROZPOCET
68 | K | 764348222 | Montáž sněhový zachytač tyčový Pz dl 500 mm |  |  | m | 9 |  |  | 0 |  | CS ÚRS 2013 02 |  |  | základní |  |  | 3.047e-05 | 0.00027423 | 0 | 0 | 16 | K | 2 |  |  |  | ROZPOCET |  |  |  |  | 0 | 0 | 0 | 0 | 0 | 1 | 0 | 16 | -328184999
|  |  | 9 |  |  |  | 9 | [15 empty] | VV | 2 | 2 | -1 | 1 | ROZPOCET
69 | M | 553510670 | trubka sněholamu 28x2x3000mm |  |  | m | 9 |  |  | 0 |  | CS ÚRS 2013 02 |  |  | základní |  |  | 0.00043 | 0.00387 | 0 | 0 | 32 | M | 2 |  |  |  | ROZPOCET |  |  |  |  | 0 | 0 | 0 | 0 | 0 | 1 | 0 | 16 | 399544153
|  |  | 9 |  |  |  | 9 | [15 empty] | VV | 2 | 2 | -1 | 1 | ROZPOCET
70 | M | 553510680 | Svěrka trubky sněholamu jednoduchá |  |  | kus | 15 |  |  | 0 |  | CS ÚRS 2013 02 |  |  | základní |  |  | 0.00024 | 0.0036 | 0 | 0 | 32 | M | 2 |  |  |  | ROZPOCET |  |  |  |  | 0 | 0 | 0 | 0 | 0 | 1 | 0 | 16 | 1918009926
|  |  | 9/0,6 |  |  |  | 15 | [15 empty] | VV | 2 | 2 | -1 | 1 | ROZPOCET
71 | K | 764252503 | Žlab TiZn podokapní půlkruhový rš 330 mm |  |  | m | 17 |  |  | 0 |  | CS ÚRS 2013 02 |  |  | základní |  |  | 0.0020221 | 0.034375 | 0 | 0 | 16 | K | 2 |  |  |  | ROZPOCET |  |  |  |  | 0 | 0 | 0 | 0 | 0 | 1 | 0 | 16 | 456252997
|  |  | 9,7+7,3 |  |  |  | 17 | [15 empty] | VV | 2 | 2 | -1 | 1 | ROZPOCET
72 | K | 764255503 | Žlab TiZn nástřešní oblý rš 660 mm |  |  | m | 23.3 |  |  | 0 |  | CS ÚRS 2013 02 |  |  | základní |  |  | 0.0051943 | 0.12103 | 0 | 0 | 16 | K | 2 |  |  |  | ROZPOCET |  |  |  |  | 0 | 0 | 0 | 0 | 0 | 1 | 0 | 16 | -415014324
|  |  | 3,7+2,8+10,5+2,9+3,4 |  |  |  | 23.3 | [15 empty] | VV | 2 | 2 | -1 | 1 | ROZPOCET
73 | K | 764259536 | Žlab podokapní TiZn - kotlík hranatý vel. 100 mm |  |  | kus | 2 |  |  | 0 |  | CS ÚRS 2013 02 |  |  | základní |  |  | 0.00317 | 0.00634 | 0 | 0 | 16 | K | 2 |  |  |  | ROZPOCET |  |  |  |  | 0 | 0 | 0 | 0 | 0 | 1 | 0 | 16 | -1830555032
|  |  | 1+1 |  |  |  | 2 | [15 empty] | VV | 2 | 2 | -1 | 1 | ROZPOCET
74 | K | 764259544 | Žlab podokapní TiZn - kotlík oválný vel. 330/100 mm |  |  | kus | 1 |  |  | 0 |  | CS ÚRS 2013 02 |  |  | základní |  |  | 0.00327 | 0.00327 | 0 | 0 | 16 | K | 2 |  |  |  | ROZPOCET |  |  |  |  | 0 | 0 | 0 | 0 | 0 | 1 | 0 | 16 | 1708764775
|  |  | 1 |  |  |  | 1 | [15 empty] | VV | 2 | 2 | -1 | 1 | ROZPOCET
75 | K | 764554502 | Odpadní trouby TiZn kruhové průměr 100 mm |  |  | m | 3 |  |  | 0 |  | CS ÚRS 2013 02 |  |  | základní |  |  | 0.0022044 | 0.0066133 | 0 | 0 | 16 | K | 2 |  |  |  | ROZPOCET |  |  |  |  | 0 | 0 | 0 | 0 | 0 | 1 | 0 | 16 | -395937602
|  |  | 1,0+2,0 |  |  |  | 3 | [15 empty] | VV | 2 | 2 | -1 | 1 | ROZPOCET
76 | K | 998764103 | Přesun hmot tonážní pro konstrukce klempířské v objektech v do 24 m |  |  | t | 3.721 |  |  | 0 |  | CS ÚRS 2013 02 |  |  | základní |  |  | 0 | 0 | 0 | 0 | 16 | K | 2 |  |  |  | ROZPOCET |  |  |  |  | 0 | 0 | 0 | 0 | 0 | 1 | 0 | 16 | -1499278358
| 765 - Konstrukce pokrývačské | [8 empty] | 0 | [6 empty] | 0 |  | 0.84092 |  | 0 | 2 | D | 1 |  |  |  | ROZPOCET | [10 empty] | 0
77 | K | 765135013 | Montáž střešních výlezů skládané vláknocementové krytiny plochy do 1,0m2 |  |  | kus | 1 |  |  | 0 |  | CS ÚRS 2013 02 |  |  | základní |  |  | 0 | 0 | 0 | 0 | 16 | K | 2 |  |  |  | ROZPOCET |  |  |  |  | 0 | 0 | 0 | 0 | 0 | 1 | 0 | 16 | 1726917489
|  |  | 1 |  |  |  | 1 | [15 empty] | VV | 2 | 2 | -1 | 1 | ROZPOCET
78 | M | 553510661 | výlezové okno hladké, 600x600 mm |  |  | kus | 1 |  |  | 0 |  |  |  |  | základní |  |  | 0.0087 | 0.0087 | 0 | 0 | 32 | M | 2 |  |  |  | ROZPOCET |  |  |  |  | 0 | 0 | 0 | 0 | 0 | 1 | 0 | 16 | -571229294
79 | K | 765191001 | Montáž pojistné hydroizolační fólie kladené ve sklonu do 20° lepením na bednění nebo izolaci |  |  | m2 | 148 |  |  | 0 |  | CS ÚRS 2013 02 |  |  | základní |  |  | 4.9e-06 | 0.0007252 | 0 | 0 | 16 | K | 2 |  |  |  | ROZPOCET |  |  |  |  | 0 | 0 | 0 | 0 | 0 | 1 | 0 | 16 | 1113727158
|  |  | fig7*2 |  |  |  | 148 | [15 empty] | VV | 2 | 2 | -1 | 1 | ROZPOCET
80 | M | 628321340 | pás těžký asfaltovaný (V60S40) |  |  | m2 | 85.1 |  |  | 0 |  | CS ÚRS 2013 02 |  |  | základní |  |  | 0.00388 | 0.33019 | 0 | 0 | 32 | M | 2 |  |  |  | ROZPOCET |  |  |  |  | 0 | 0 | 0 | 0 | 0 | 1 | 0 | 16 | -1821467301
|  |  | fig7*1,15 |  |  |  | 85.1 | [15 empty] | VV | 2 | 2 | -1 | 1 | ROZPOCET
81 | M | 283292230 | fólie strukturovaná 1,5 x 30 m |  |  | m2 | 81.4 |  |  | 0 |  | CS ÚRS 2013 02 |  |  | základní |  |  | 0.00038 | 0.030932 | 0 | 0 | 32 | M | 2 |  |  |  | ROZPOCET |  |  |  |  | 0 | 0 | 0 | 0 | 0 | 1 | 0 | 16 | -1463986064
|  |  | Poznámka k položce: 8 mm vysoká strukturovaná rohož ve tvaru nopů zajišťuje permanentní omývání spodní strany plechových šárů vzduchem. Nopovaná struktura funguje jako drenážní vrstva a spolehlivě odvádí vlhkost. Díky symetrickému uspořádání nopů lze přířezy fólie DELTA-TRELA/ DELTA-TRELA PLUS při řešení detailů použít bez ohledu na směr pokládky. Tenká vlákna rohože nezadržují vodu pod plechovou krytinou. Zvuk deště nebo padajících krup je tlumen až o 15 dB! Hodnota rd nosného pásu ca.0,02 m umožňuje prostup případné zbytkové vlhkosti z krokví a bednění mimo střechu. | [19 empty] | P | 2
|  |  | fig7*1,1 |  |  |  | 81.4 | [15 empty] | VV | 2 | 2 | -1 | 1 | ROZPOCET
82 | K | 765193001 | Montáž podkladního vyrovnávacího pásu |  |  | m2 | 882.5 |  |  | 0 |  | CS ÚRS 2013 02 |  |  | základní |  |  | 0 | 0 | 0 | 0 | 16 | K | 2 |  |  |  | ROZPOCET |  |  |  |  | 0 | 0 | 0 | 0 | 0 | 1 | 0 | 16 | 593822345
|  |  | fig3*2 |  |  |  | 860.9 | [15 empty] | VV | 2 | 2 | -1 | 0 | ROZPOCET
|  |  | fig4*2 |  |  |  | 21.6 | [15 empty] | VV | 2 | 2 | -1 | 0 | ROZPOCET
|  |  | Mezisoučet |  |  |  | 882.5 | [15 empty] | VV | 2 | 3 | -1 | 1 | ROZPOCET
83 | M | 693111720 | textilie 63/30 ÚV stabilizace 300 g/m2 do š 8,8 m |  |  | m2 | 485.375 |  |  | 0 |  | CS ÚRS 2013 02 |  |  | základní |  |  | 0.0003 | 0.14561 | 0 | 0 | 32 | M | 2 |  |  |  | ROZPOCET |  |  |  |  | 0 | 0 | 0 | 0 | 0 | 1 | 0 | 16 | 1890393593
|  |  | fig3*1,1 |  |  |  | 473.495 | [15 empty] | VV | 2 | 2 | -1 | 0 | ROZPOCET
|  |  | fig4*1,1 |  |  |  | 11.88 | [15 empty] | VV | 2 | 2 | -1 | 0 | ROZPOCET
|  |  | Mezisoučet |  |  |  | 485.375 | [15 empty] | VV | 2 | 3 | -1 | 1 | ROZPOCET
84 | M | 628111200 | pás asfaltovaný A330 |  |  | m2 | 507.438 |  |  | 0 |  | CS ÚRS 2013 02 |  |  | základní |  |  | 0.00064 | 0.32476 | 0 | 0 | 32 | M | 2 |  |  |  | ROZPOCET |  |  |  |  | 0 | 0 | 0 | 0 | 0 | 1 | 0 | 16 | -1690228148
|  |  | fig3*1,15 |  |  |  | 495.018 | [15 empty] | VV | 2 | 2 | -1 | 0 | ROZPOCET
|  |  | fig4*1,15 |  |  |  | 12.42 | [15 empty] | VV | 2 | 2 | -1 | 0 | ROZPOCET
|  |  | Mezisoučet |  |  |  | 507.438 | [15 empty] | VV | 2 | 3 | -1 | 1 | ROZPOCET
85 | K | 998765103 | Přesun hmot tonážní pro krytiny skládané v objektech v do 24 m |  |  | t | 0.841 |  |  | 0 |  | CS ÚRS 2013 02 |  |  | základní |  |  | 0 | 0 | 0 | 0 | 16 | K | 2 |  |  |  | ROZPOCET |  |  |  |  | 0 | 0 | 0 | 0 | 0 | 1 | 0 | 16 | -175421561
| 767 - Konstrukce zámečnické | [8 empty] | 0 | [6 empty] | 0 |  | 0.12949 |  | 0 | 2 | D | 1 |  |  |  | ROZPOCET | [10 empty] | 0
86 | K | 767995113 | Montáž atypických zámečnických konstrukcí hmotnosti do 20 kg |  |  | kg | 111.5 |  |  | 0 |  | CS ÚRS 2013 02 |  |  | základní |  |  | 5.8242e-05 | 0.006494 | 0 | 0 | 16 | K | 2 |  |  |  | ROZPOCET |  |  |  |  | 0 | 0 | 0 | 0 | 0 | 1 | 0 | 16 | 1321327403
|  |  | 92,5 "zesílení prutů vazníků - PL 50/6" |  |  |  | 92.5 | [15 empty] | VV | 2 | 2 | -1 | 0 | ROZPOCET
|  |  | 7,5 "zesílení prutů vazníků - PL 50/8" |  |  |  | 7.5 | [15 empty] | VV | 2 | 2 | -1 | 0 | ROZPOCET
|  |  | 11,5 "zesílení prutů vazníků - PL 25/6" |  |  |  | 11.5 | [15 empty] | VV | 2 | 2 | -1 | 0 | ROZPOCET
|  | fig30 | Mezisoučet |  |  |  | 111.5 | [15 empty] | VV | 2 | 3 | -1 | 1 | ROZPOCET
87 | M | 1322270201 | tyč ocelová plochá, zn.oceli S235JR (11 375) 25x6 mm |  |  | t | 0.013 |  |  | 0 |  |  |  |  | základní |  |  | 1 | 0.013 | 0 | 0 | 32 | M | 2 |  |  |  | ROZPOCET |  |  |  |  | 0 | 0 | 0 | 0 | 0 | 1 | 0 | 16 | -374367022
|  |  | Poznámka k položce: VOC Ferona, Hmotnost: 0,942 kg/m | [19 empty] | P | 2
|  |  | 11,5*0,001*1,10 "zesílení prutů vazníků - PL 25/6" |  |  |  | 0.013 | [15 empty] | VV | 2 | 2 | -1 | 1 | ROZPOCET
88 | M | 1322780001 | tyč ocelová plochá, zn.oceli S235JR (11 375) 50x6 mm |  |  | t | 0.102 |  |  | 0 |  |  |  |  | základní |  |  | 1 | 0.102 | 0 | 0 | 32 | M | 2 |  |  |  | ROZPOCET |  |  |  |  | 0 | 0 | 0 | 0 | 0 | 1 | 0 | 16 | 273860033
|  |  | Poznámka k položce: VOC Ferona, Hmotnost: 1,96 kg/m | [19 empty] | P | 2
|  |  | 92,5*0,001*1,10 "zesílení prutů vazníků - PL 50/6" |  |  |  | 0.102 | [15 empty] | VV | 2 | 2 | -1 | 1 | ROZPOCET
89 | M | 132278060 | tyč ocelová plochá, zn.oceli S235JR (11 375) 50x8 mm |  |  | t | 0.008 |  |  | 0 |  | CS ÚRS 2013 02 |  |  | základní |  |  | 1 | 0.008 | 0 | 0 | 32 | M | 2 |  |  |  | ROZPOCET |  |  |  |  | 0 | 0 | 0 | 0 | 0 | 1 | 0 | 16 | 1999378491
|  |  | Poznámka k položce: VOC Ferona, Hmotnost: 3,14 kg/m | [19 empty] | P | 2
|  |  | 7,5*0,001*1,1 "zesílení prutů vazníků - PL 50/8" |  |  |  | 0.008 | [15 empty] | VV | 2 | 2 | -1 | 1 | ROZPOCET
90 | K | 998767103 | Přesun hmot tonážní pro zámečnické konstrukce v objektech v do 24 m |  |  | t | 0.129 |  |  | 0 |  | CS ÚRS 2013 02 |  |  | základní |  |  | 0 | 0 | 0 | 0 | 16 | K | 2 |  |  |  | ROZPOCET |  |  |  |  | 0 | 0 | 0 | 0 | 0 | 1 | 0 | 16 | -216595179
| 783 - Dokončovací práce - nátěry | [8 empty] | 0 | [6 empty] | 0 |  | 0.021111 |  | 0 | 2 | D | 1 |  |  |  | ROZPOCET | [10 empty] | 0
91 | K | 783221111 | Nátěry syntetické KDK barva dražší lesklý povrch 1x antikorozní, 1x základní, 1x email |  |  | m2 | 7.248 |  |  | 0 |  | CS ÚRS 2013 02 |  |  | základní |  |  | 0.00051069 | 0.0037015 | 0 | 0 | 16 | K | 2 |  |  |  | ROZPOCET |  |  |  |  | 0 | 0 | 0 | 0 | 0 | 1 | 0 | 16 | -647098783
|  |  | fig30*0,001*65 |  |  |  | 7.248 | [15 empty] | VV | 2 | 2 | -1 | 0 | ROZPOCET
|  |  | Mezisoučet |  |  |  | 7.248 | [15 empty] | VV | 2 | 3 | -1 | 1 | ROZPOCET
92 | K | 783783321 | Nátěry tesařských konstrukcí proti dřevokazným houbám, hmyzu a plísním sanační |  |  | m2 | 348.194 |  |  | 0 |  | CS ÚRS 2013 02 |  |  | základní |  |  | 5e-05 | 0.01741 | 0 | 0 | 16 | K | 2 |  |  |  | ROZPOCET |  |  |  |  | 0 | 0 | 0 | 0 | 0 | 1 | 0 | 16 | -1387743435
|  |  | fig3*1,2*(0,11+0,12)*2 "krokve" |  |  |  | 237.608 | [15 empty] | VV | 2 | 2 | -1 | 0 | ROZPOCET
|  |  | (12,8*2+8,0*4)*(0,11+0,12)*2 "krokve úžlabní a nárožní" |  |  |  | 26.496 | [15 empty] | VV | 2 | 2 | -1 | 0 | ROZPOCET
|  |  | (17,5+12,1+17,5+14,8+6,4+14,8)*(0,13+0,18)*2 "vaznice" |  |  |  | 51.522 | [15 empty] | VV | 2 | 2 | -1 | 0 | ROZPOCET
|  |  | (19,5+16,5+19,5+2,75+9,8+2,75)*(0,13+0,10)*2 "pozednice" |  |  |  | 32.568 | [15 empty] | VV | 2 | 2 | -1 | 0 | ROZPOCET
|  |  | Mezisoučet |  |  |  | 348.194 | [15 empty] | VV | 2 | 3 | -1 | 1 | ROZPOCET
| M - Práce a dodávky M | [8 empty] | 0 | [6 empty] | 0 |  | 0 |  | 0 | 3 | D | 0 |  |  |  | ROZPOCET | [10 empty] | 0
| 21-M - Elektromontáže | [8 empty] | 0 | [6 empty] | 0 |  | 0 |  | 0 | 3 | D | 1 |  |  |  | ROZPOCET | [10 empty] | 0
93 | M | 999960005 | EL - ochrana před úderem blesku a ochrana žlabu před zamrzáním |  |  | kpl | 1 |  |  | 0 |  |  |  |  | základní |  |  | 0 | 0 | 0 | 0 | 256 | M | 2 |  |  |  | ROZPOCET |  |  |  |  | 0 | 0 | 0 | 0 | 0 | 1 | 0 | 64 | 2045569199

## 3 - Ostatní a vedlejší ná...
| List obsahuje: |  | 1) Krycí list soupisu |  | 2) Rekapitulace |  |  | 3) Soupis prací |  |  | Zpět na list: |  | Rekapitulace stavby
optimalizováno pro tisk sestav ve formátu A4 - na výšku | [12 empty] | >> skryté sloupce << | [9 empty] | {EB95235B-0C72-49BF-B490-E4D03B6570A4}
2
KRYCÍ LIST SOUPISU | [13 empty] | v --- níže se nacházejí doplnkové a pomocné údaje k sestavám --- v | [8 empty] | False
| Stavba: |  | Oprava střechy budovy kina Svět, Dvůr Králové n.L.
| Objekt: |  | 3 - Ostatní a vedlejší náklady
| KSO: | [7 empty] | CC-CZ:
| Místo: |  | Dvůr Králové n.L. | [5 empty] | Datum: |  | 16.09.2013
| Zadavatel: | [7 empty] | IČ:
|  | Město Dvůr Králové n.L., TGM 38, D.K.n.L. | [6 empty] | DIČ:
| Uchazeč: | [7 empty] | IČ: |  | Vyplň údaj
|  | Vyplň údaj | [6 empty] | DIČ: |  | Vyplň údaj
| Projektant: | [7 empty] | IČ:
|  | Projektis spol. s r.o., Legionářská 562, D.K.n.L. | [6 empty] | DIČ:
Poznámka:
| Cena bez DPH | [7 empty] | 0
| DPH | základní | 21% | ze | 0 |  |  |  | 0
|  | snížená | 15% | ze | 0 |  |  |  | 0
|  | zákl. přenesená | 21% | ze | 0 |  |  |  | 0
|  | sníž. přenesená | 15% | ze | 0 |  |  |  | 0
|  | nulová | 0% | ze | 0 |  |  |  | 0
| Cena s DPH |  |  | v | CZK |  |  | 0
REKAPITULACE ČLENĚNÍ SOUPISU PRACÍ
Stavba: |  |  | Oprava střechy budovy kina Svět, Dvůr Králové n.L.
Objekt: |  |  | 3 - Ostatní a vedlejší náklady
Místo: |  |  | Dvůr Králové n.L. |  |  |  | Datum: |  | 16.09.2013
Zadavatel: |  |  | Město Dvůr Králové n.L., TGM 38, D.K.n.L. |  |  |  | Projektant: |  | Projektis spol. s r.o., Legionářská 562, D.K.n.L.
Uchazeč: |  |  | Vyplň údaj
Kód dílu - Popis | [9 empty] | Cena celkem [CZK]
Náklady soupisu celkem | [9 empty] | 0 | [13 empty] | -1
| VRN - Vedlejší rozpočtové náklady | [8 empty] | 0
| VRN1 - Průzkumné, geodetické a projektové práce | [8 empty] | 0
| VRN2 - Příprava staveniště | [8 empty] | 0
| VRN3 - Zařízení staveniště | [8 empty] | 0
| VRN4 - Inženýrská činnost | [8 empty] | 0
| VRN5 - Finanční náklady | [8 empty] | 0
| VRN6 - Územní vlivy | [8 empty] | 0
| VRN7 - Provozní vlivy | [8 empty] | 0
| VRN8 - Přesun stavebních kapacit | [8 empty] | 0
| VRN9 - Ostatní náklady | [8 empty] | 0
SOUPIS PRACÍ
Stavba: |  |  | Oprava střechy budovy kina Svět, Dvůr Králové n.L.
Objekt: |  |  | 3 - Ostatní a vedlejší náklady
Místo: |  |  | Dvůr Králové n.L. |  |  |  | Datum: |  | 16.09.2013
Zadavatel: |  |  | Město Dvůr Králové n.L., TGM 38, D.K.n.L. |  |  |  | Projektant: |  | Projektis spol. s r.o., Legionářská 562, D.K.n.L.
Uchazeč: |  |  | Vyplň údaj
PČ | Typ | Kód | Popis |  |  | MJ | Množství | J.cena [CZK] |  | Cena celkem [CZK] |  | Cenová soustava |  | Poznámka | DPH | J. Nh [h] | Nh celkem [h] | J. hmotnost [t] | Hmotnost celkem [t] | J. suť [t] | Suť Celkem [t]
Náklady soupisu celkem | [9 empty] | 0 | [6 empty] | 0 |  | 0 |  | 0 |  | D | -1 | [7 empty] | 0
| VRN - Vedlejší rozpočtové náklady | [8 empty] | 0 | [6 empty] | 0 |  | 0 |  | 0 | 5 | D | 0 | ROZPOCET | [6 empty] | 0
| VRN1 - Průzkumné, geodetické a projektové práce | [8 empty] | 0 | [6 empty] | 0 |  | 0 |  | 0 | 5 | D | 1 | ROZPOCET | [6 empty] | 0
1 | K | 010001000 | Průzkumné, geodetické a projektové práce |  |  | Kč | 1 |  |  | 0 |  | CS ÚRS 2013 02 |  |  | základní |  |  | 0 | 0 | 0 | 0 | 1024 | K | 2 | ROZPOCET | 0 | 0 | 0 | 0 | 0 | 1 | 0 | 1024 | 228534902
| VRN2 - Příprava staveniště | [8 empty] | 0 | [6 empty] | 0 |  | 0 |  | 0 | 5 | D | 1 | ROZPOCET | [6 empty] | 0
2 | K | 020001000 | Příprava staveniště |  |  | Kč | 1 |  |  | 0 |  | CS ÚRS 2013 02 |  |  | základní |  |  | 0 | 0 | 0 | 0 | 1024 | K | 2 | ROZPOCET | 0 | 0 | 0 | 0 | 0 | 1 | 0 | 1024 | -1050050776
| VRN3 - Zařízení staveniště | [8 empty] | 0 | [6 empty] | 0 |  | 0 |  | 0 | 5 | D | 1 | ROZPOCET | [6 empty] | 0
3 | K | 030001000 | Zařízení staveniště |  |  | Kč | 1 |  |  | 0 |  | CS ÚRS 2013 02 |  |  | základní |  |  | 0 | 0 | 0 | 0 | 1024 | K | 2 | ROZPOCET | 0 | 0 | 0 | 0 | 0 | 1 | 0 | 1024 | -1991546474
| VRN4 - Inženýrská činnost | [8 empty] | 0 | [6 empty] | 0 |  | 0 |  | 0 | 5 | D | 1 | ROZPOCET | [6 empty] | 0
4 | K | 040001000 | Inženýrská činnost |  |  | Kč | 1 |  |  | 0 |  | CS ÚRS 2013 02 |  |  | základní |  |  | 0 | 0 | 0 | 0 | 1024 | K | 2 | ROZPOCET | 0 | 0 | 0 | 0 | 0 | 1 | 0 | 1024 | -1008240880
| VRN5 - Finanční náklady | [8 empty] | 0 | [6 empty] | 0 |  | 0 |  | 0 | 5 | D | 1 | ROZPOCET | [6 empty] | 0
5 | K | 050001000 | Finanční náklady |  |  | Kč | 1 |  |  | 0 |  | CS ÚRS 2013 02 |  |  | základní |  |  | 0 | 0 | 0 | 0 | 1024 | K | 2 | ROZPOCET | 0 | 0 | 0 | 0 | 0 | 1 | 0 | 1024 | 233485145
| VRN6 - Územní vlivy | [8 empty] | 0 | [6 empty] | 0 |  | 0 |  | 0 | 5 | D | 1 | ROZPOCET | [6 empty] | 0
6 | K | 060001000 | Územní vlivy |  |  | Kč | 1 |  |  | 0 |  | CS ÚRS 2013 02 |  |  | základní |  |  | 0 | 0 | 0 | 0 | 1024 | K | 2 | ROZPOCET | 0 | 0 | 0 | 0 | 0 | 1 | 0 | 1024 | 154206622
| VRN7 - Provozní vlivy | [8 empty] | 0 | [6 empty] | 0 |  | 0 |  | 0 | 5 | D | 1 | ROZPOCET | [6 empty] | 0
7 | K | 070001000 | Provozní vlivy |  |  | Kč | 1 |  |  | 0 |  | CS ÚRS 2013 02 |  |  | základní |  |  | 0 | 0 | 0 | 0 | 1024 | K | 2 | ROZPOCET | 0 | 0 | 0 | 0 | 0 | 1 | 0 | 1024 | 1909545164
| VRN8 - Přesun stavebních kapacit | [8 empty] | 0 | [6 empty] | 0 |  | 0 |  | 0 | 5 | D | 1 | ROZPOCET | [6 empty] | 0
8 | K | 080001000 | Přesun stavebních kapacit |  |  | Kč | 1 |  |  | 0 |  | CS ÚRS 2013 02 |  |  | základní |  |  | 0 | 0 | 0 | 0 | 1024 | K | 2 | ROZPOCET | 0 | 0 | 0 | 0 | 0 | 1 | 0 | 1024 | 1269335696
| VRN9 - Ostatní náklady | [8 empty] | 0 | [6 empty] | 0 |  | 0 |  | 0 | 5 | D | 1 | ROZPOCET | [6 empty] | 0
9 | K | 090001000 | Ostatní náklady |  |  | Kč | 1 |  |  | 0 |  | CS ÚRS 2013 02 |  |  | základní |  |  | 0 | 0 | 0 | 0 | 1024 | K | 2 | ROZPOCET | 0 | 0 | 0 | 0 | 0 | 1 | 0 | 1024 | -2108386255

## Pokyny pro vyplnění
Struktura údajů, formát souboru a metodika pro zpracování
Struktura
Soubor je složen ze záložky Rekapitulace stavby a záložek s názvem soupisu prací pro jednotlivé objekty ve formátu XLS. Každá ze záložek přitom obsahuje
ještě samostatné sestavy vymezené orámovaním a nadpisem sestavy. Všechny sestavy jsou optimalizovány i pro tisk na formát A4 na výšku.
Rekapitulace stavby obsahuje sestavu Rekapitulace stavby a Rekapitulace objektů stavby a soupisů prací.
V sestavě Rekapitulace stavby jsou uvedeny informace identifikující předmět veřejné zakázky na stavební práce, KSO, CC-CZ, CZ-CPV, CZ-CPA a rekapitulaci
celkové nabídkové ceny uchazeče.
V sestavě Rekapitulace objektů stavby a soupisů prací je uvedena rekapitulace stavebních objektů, inženýrských objektů, provozních souborů,
vedlejších a ostatních nákladů a ostatních nákladů s rekapitulací nabídkové ceny za jednotlivé soupisy prací. Na základě údaje Typ je možné
identifikovat, zda se jedná o objekt nebo soupis prací pro daný objekt:
|  | STA | Stavební objekt pozemní
|  | ING | Stavební objekt inženýrský
|  | PRO | Provozní soubor
|  | VON | Vedlejší a ostatní náklady
|  | OST | Ostatní
|  | Soupis | Soupis prací pro daný typ objektu
Soupis prací pro jednotlivé objekty obsahuje sestavy Krycí list soupisu, Rekapitulace členění soupisu prací, Soupis prací. Za soupis prací může být považován
i objekt stavby v případě, že neobsahuje podřízenou zakázku.
Krycí list soupisu obsahuje rekapitulaci informací o předmětu veřejné zakázky ze sestavy Rekapitulace stavby, informaci o zařazení objektu do KSO,
CC-CZ, CZ-CPV, CZ-CPA a rekapitulaci celkové nabídkové ceny uchazeče za aktuální soupis prací.
Rekapitulace členění soupisu prací obsahuje rekapitulaci soupisu prací ve všech úrovních členění soupisu tak, jak byla tato členění použita (např.
stavební díly, funkční díly, případně jiné členění) s rekapitulací nabídkové ceny.
Soupis prací obsahuje položky veškerých stavebních nebo montážních prací, dodávek materiálů a služeb nezbytných pro zhotovení stavebního objektu,
inženýrského objektu, provozního souboru, vedlejších a ostatních nákladů.
Pro položky soupisu prací se zobrazují následující informace:
|  | PČ |  | Pořadové číslo položky v aktuálním soupisu
|  | TYP |  | Typ položky: K - konstrukce, M - materiál
|  | Kód |  | Kód položky
|  | Popis |  | Zkrácený popis položky
|  | MJ |  | Měrná jednotka položky
|  | Množství |  | Množství v měrné jednotce
|  | J.cena |  | Jednotková cena položky. Zadaní může obsahovat namísto J.ceny sloupce J.materiál a J.montáž, jejichž součet definuje
J.cenu položky.
|  | Cena celkem |  | Celková cena položky daná jako součin množství a j.ceny
|  | Cenová soustava |  | Příslušnost položky do cenové soustavy
Ke každé položce soupisu prací se na samostatných řádcích může zobrazovat:
Plný popis položky
Poznámka k souboru cen a poznámka zadavatele
Výkaz výměr
Pokud je k řádku výkazu výměr evidovaný údaj ve sloupci Kód, jedná se o definovaný odkaz, na který se může odvolávat výkaz výměr z jiné položky.
Metodika pro zpracování
Jednotlivé sestavy jsou v souboru provázány. Editovatelné pole jsou zvýrazněny žlutým podbarvením, ostatní pole neslouží k editaci a nesmí být jakkoliv
modifikovány. Hodnoty jsou ve výpočtech zaokrouhlovány na počet desetinných míst viditelných v jednotlivých polích.
Uchazeč je pro podání nabídky povinen vyplnit žlutě podbarvená pole:
Pole Uchazeč v sestavě Rekapitulace stavby - zde uchazeč vyplní svůj název (název subjektu)
Pole IČ a DIČ v sestavě Rekapitulace stavby - zde uchazeč vyplní svoje IČ a DIČ
Datum v sestavě Rekapitulace stavby - zde uchazeč vyplní datum vytvoření nabídky
J.cena = jednotková cena v sestavě Soupis prací o maximálním počtu desetinných míst uvedených v poli
- pokud sestavy soupisů prací obsahují pole J.cena, musí být všechna tato pole vyplněna nenulovými kladnými číslicemi
Poznámka - nepovinný údaj pro položku soupisu
V případě, že sestavy soupisů prací neobsahují pole J.cena, potom ve všech soupisech prací obsahují pole:
- J.materiál - jednotková cena materiálu
- J.montáž - jednotková cena montáže
Uchazeč je v tomto případě povinen vyplnit všechna pole J.materiál a pole J.montáž nenulovými kladnými číslicemi. V případech, kdy položka
neobsahuje žádný materiál je přípustné, aby pole J.materiál bylo vyplněno nulou. V případech, kdy položka neobsahuje žádnou montáž je přípustné,
aby pole J.montáž bylo vyplněno nulou. Není však přípustné, aby obě pole - J.materiál, J.Montáž byly u jedné položky vyplněny nulou.
Rekapitulace stavby
Název |  |  | Povinný |  | Popis | Typ | Max. počet
atributu |  |  | (A/N) |  |  |  | znaků
Kód |  |  | A |  | Kód stavby | String | 20
Stavba |  |  | A |  | Název stavby | String | 120
Místo |  |  | N |  | Místo stavby | String | 50
Datum |  |  | A |  | Datum vykonaného exportu | Date
KSO |  |  | N |  | Klasifikace stavebního objektu | String | 15
CC-CZ |  |  | N |  | Klasifikace stavbeních děl | String | 15
CZ-CPV |  |  | N |  | Společný slovník pro veřejné zakázky | String | 20
CZ-CPA |  |  | N |  | Klasifikace produkce podle činností | String | 20
Zadavatel |  |  | N |  | Zadavatel zadaní | String | 50
IČ |  |  | N |  | IČ zadavatele zadaní | String | 20
DIČ |  |  | N |  | DIČ zadavatele zadaní | String | 20
Uchazeč |  |  | N |  | Uchazeč veřejné zakázky | String | 50
Projektant |  |  | N |  | Projektant | String | 50
Poznámka |  |  | N |  | Poznámka k zadání | String | 255
Sazba DPH |  |  | A |  | Rekapitulace sazeb DPH u položek soupisů | eGSazbaDph
Základna DPH |  |  | A |  | Základna DPH určena součtem celkové ceny z položek soupisů | Double
Hodnota DPH |  |  | A |  | Hodnota DPH | Double
Cena bez DPH |  |  | A |  | Celková cena bez DPH za celou stavbu. Sčítává se ze všech listů. | Double
Cena s DPH |  |  | A |  | Celková cena s DPH za celou stavbu | Double
Rekapitulace objektů stavby a soupisů prací
Název |  |  | Povinný |  | Popis | Typ | Max. počet
atributu |  |  | (A/N) |  |  |  | znaků
Kód |  |  | A |  | Přebírá se z Rekapitulace stavby | String | 20
Stavba |  |  | A |  | Přebírá se z Rekapitulace stavby | String | 120
Místo |  |  | N |  | Přebírá se z Rekapitulace stavby | String | 50
Datum |  |  | A |  | Přebírá se z Rekapitulace stavby | Date
Zadavatel |  |  | N |  | Přebírá se z Rekapitulace stavby | String | 50
Projektant |  |  | N |  | Přebírá se z Rekapitulace stavby | String | 50
Uchazeč |  |  | N |  | Přebírá se z Rekapitulace stavby | String | 50
Kód |  |  | A |  | Kód objektu | String | 20
Objektu, Soupis prací |  |  | A |  | Název objektu | String | 120
Cena bez DPH |  |  | A |  | Cena bez DPH za daný objekt | Double
Cena s DPH |  |  | A |  | Cena spolu s DPH za daný objekt | Double
Typ |  |  | A |  | Typ zakázky | eGTypZakazky
Krycí list soupisu
Název |  |  | Povinný |  | Popis | Typ | Max. počet
atributu |  |  | (A/N) |  |  |  | znaků
Stavba |  |  | A |  | Přebírá se z Rekapitulace stavby | String | 120
Objekt |  |  | A |  | Kód a název objektu | String | 20 + 120
Soupis |  |  | A |  | Kód a název soupisu | String | 20 + 120
KSO |  |  | N |  | Klasifikace stavebního objektu | String | 15
CC-CZ |  |  | N |  | Klasifikace stavbeních děl | String | 15
CZ-CPV |  |  | N |  | Společný slovník pro veřejné zakázky | String | 20
CZ-CPA |  |  | N |  | Klasifikace produkce podle činností | String | 20
Místo |  |  | N |  | Přebírá se z Rekapitulace stavby | String | 50
Zadavatel |  |  | N |  | Přebírá se z Rekapitulace stavby | String | 50
Uchazeč |  |  | N |  | Přebírá se z Rekapitulace stavby | String | 50
Projektant |  |  | N |  | Přebírá se z Rekapitulace stavby | String | 50
Poznámka |  |  | N |  | Poznámka k soupisu prací | String | 255
Sazba DPH |  |  | A |  | Rekapitulace sazeb DPH na položkách aktuálního soupisu | eGSazbaDph
Základna DPH |  |  | A |  | Základna DPH určena součtem celkové ceny z položek aktuálního soupisu | Double
Hodnota DPH |  |  | A |  | Hodnota DPH | Double
Cena bez DPH |  |  | A |  | Cena bez DPH za daný soupis | Double
Cena s DPH |  |  | A |  | Cena s DPH za daný soupis | Double
Rekapitulace členění soupisu prací
Název |  |  | Povinný |  | Popis | Typ | Max. počet
atributu |  |  | (A/N) |  |  |  | znaků
Stavba |  |  | A |  | Přebírá se z Rekapitulace stavby | String | 120
Objekt |  |  | A |  | Kód a název objektu, přebírá se z Krycího listu soupisu | String | 20 + 120
Soupis |  |  | A |  | Kód a název objektu, přebírá se z Krycího listu soupisu | String | 20 + 120
Místo |  |  | N |  | Přebírá se z Rekapitulace stavby | String | 50
Datum |  |  | A |  | Přebírá se z Rekapitulace stavby | Date
Zadavatel |  |  | N |  | Přebírá se z Rekapitulace stavby | String | 50
Projektant |  |  | N |  | Přebírá se z Rekapitulace stavby | String | 50
Uchazeč |  |  | N |  | Přebírá se z Rekapitulace stavby | String | 50
Kód dílu - Popis |  |  | A |  | Kód a název dílu ze soupisu | String | 20 + 100
Cena celkem |  |  | A |  | Cena celkem za díl ze soupisu | Double
Soupis prací
Název |  |  | Povinný |  | Popis | Typ | Max. počet
atributu |  |  | (A/N) |  |  |  | znaků
Stavba |  |  | A |  | Přebírá se z Rekapitulace stavby | String | 120
Objekt |  |  | A |  | Kód a název objektu | String | 20 + 120
Soupis |  |  | A |  | Přebírá se z Krycího listu soupisu | String | 20 + 120
Místo |  |  | N |  | Přebírá se z Krycího listu soupisu | String | 50
Datum |  |  | A |  | Přebírá se z Krycího listu soupisu | Date
Zadavatel |  |  | N |  | Přebírá se z Krycího listu soupisu | String | 50
Projektant |  |  | N |  | Přebírá se z Krycího listu soupisu | String | 50
Uchazeč |  |  | N |  | Přebírá se z Krycího listu soupisu | String | 50
PČ |  |  | A |  | Pořadové číslo položky soupisu | Long
Typ |  |  | A |  | Typ položky soupisu | eGTypPolozky | 1
Kód |  |  | A |  | Kód položky ze soupisu | String | 20
Popis |  |  | A |  | Popis položky ze soupisu | String | 255
MJ |  |  | A |  | Měrná jednotka položky | String | 10
Množství |  |  | A |  | Množství položky soupisu | Double
J.Cena |  |  | A |  | Jednotková cena položky | Double
Cena celkem |  |  | A |  | Cena celkem vyčíslena jako J.Cena * Množství | Double
Cenová soustava |  |  | N |  | Zařazení položky do cenové soustavy | String | 50
Datová věta
Typ věty |  |  | Hodnota |  | Význam
eGSazbaDPH |  |  | základní |  | Základní sazba DPH
|  |  | snížená |  | Snížená sazba DPH
|  |  | nulová |  | Nulová sazba DPH
|  |  | zákl. přenesená |  | Základní sazba DPH přenesená
|  |  | sníž. přenesená |  | Snížená sazba DPH přenesená
eGTypZakazky |  |  | STA |  | Stavební objekt
|  |  | PRO |  | Provozní soubor
|  |  | ING |  | Inženýrský objekt
|  |  | VON |  | Vedlejší a ostatní náklady
|  |  | OST |  | Ostatní náklady
eGTypPolozky |  |  | 1 |  | Položka typu HSV
|  |  | 2 |  | Položka typu PSV
|  |  | 3 |  | Položka typu M
|  |  | 4 |  | Položka typu OST