## Rekapitulace stavby
Export VZ |  | List obsahuje: |  |  |  |  | 1) Rekapitulace stavby |  |  | 2) Rekapitulace objektů stavby a soupisů prací | [15 empty] | 3.0 | [5 empty] | False | False | {C12991F1-727C-41A2-A21A-817F28FCA18B}
[31 empty] | 0,01 | 21
[31 empty] | 0,01 | 15
|  | REKAPITULACE STAVBY | [15 empty] | v --- níže se nacházejí doplnkové a pomocné údaje k sestavám --- v | [11 empty] | Návod na vyplnění | 0,001
|  | Kód: |  |  |  |  | 01_2015_1 | [22 empty] | Měnit lze pouze buňky se žlutým podbarvením! 1) v Rekapitulaci stavby vyplňte údaje o Uchazeči (přenesou se do ostatních sestav i v jiných listech) 2) na vybraných listech vyplňte v sestavě Soupis prací ceny u položek Podrobnosti k vyplnění naleznete na poslední záložce s Pokyny pro vyplnění | 0,01
|  | Stavba: |  |  |  |  | Obnova střešního pláště hlavní budovy Hankova domu ve Dvoře Králové n. L. - etapy | [23 empty] | 0,1
|  | KSO: | [11 empty] | CC-CZ: | [16 empty] | 1
|  | Místo: |  |  |  |  | Dvůr Králové nad Labem | [6 empty] | Datum: |  | 26.06.2015 | [14 empty] | 10
100
|  | Zadavatel: | [11 empty] | IČ: | [16 empty] | 0,1
|  |  | Město Dvůr Králové nad Labem | [10 empty] | DIČ: | [16 empty] | 0,1
0,1
|  | Uchazeč: | [11 empty] | IČ: |  | Vyplň údaj | [14 empty] | 0,1
|  |  | Vyplň údaj | [10 empty] | DIČ: |  | Vyplň údaj | [14 empty] | 0,1
False
|  | Projektant: | [11 empty] | IČ: | [16 empty] | False
|  |  | Ing. Miloš Kudrnovský | [10 empty] | DIČ: | [16 empty] | True
0,01
|  | Poznámka: | [28 empty] | 0,01
True
|  | Cena bez DPH | [11 empty] | #REF!
[8 empty] | Sazba daně |  | Základ daně |  |  |  | Výše daně
|  | DPH |  | základní |  |  |  | 21% |  | #REF! |  |  |  | #REF!
|  |  |  | snížená |  |  |  | 15% |  | #REF! |  |  |  | #REF!
|  |  |  | zákl. přenesená |  |  |  | 21% |  | #REF! |  |  |  | 0
|  |  |  | sníž. přenesená |  |  |  | 15% |  | #REF! |  |  |  | 0
|  |  |  | nulová |  |  |  | 0% |  | #REF! |  |  |  | 0
|  | Cena s DPH | [6 empty] | v |  | CZK |  |  | #REF!
REKAPITULACE OBJEKTŮ STAVBY A SOUPISŮ PRACÍ
| Kód: | [6 empty] | 01_2015_1
| Stavba: | [6 empty] | Obnova střešního pláště hlavní budovy Hankova domu ve Dvoře Králové n. L. - etapy
| Místo: | [6 empty] | Dvůr Králové nad Labem |  |  |  |  | Datum: |  | 26.06.2015
| Zadavatel: | [6 empty] | Město Dvůr Králové nad Labem |  |  |  |  | Projektant: |  | Ing. Miloš Kudrnovský |  |  | Informatívní údaje z listů zakázek
Uchazeč:
| Kód |  |  |  | Objekt, Soupis prací | [6 empty] | Cena bez DPH [CZK] |  |  |  | Cena s DPH [CZK] | Typ | z toho Ostat. náklady [CZK] | DPH [CZK] | Normohodiny [h] | DPH základní [CZK] | DPH snížená [CZK] | DPH základní přenesená [CZK] | DPH snížená přenesená [CZK] | Základna DPH základní | Základna DPH snížená | Základna DPH zákl. přenesená | Základna DPH sníž. přenesená | Základna DPH nulová
| Náklady stavby celkem | [10 empty] | #REF! |  |  |  | #REF! |  | 0 | #REF! | #REF! | #REF! | #REF! | #REF! | #REF! | #REF! | #REF! | #REF! | #REF! | #REF! |  | D | 0 | ###NOIMPORT### | IMPORT | {C12991F1-727C-41A2-A21A-817F28FCA18B} | {00000000-0000-0000-0000-000000000000}
/ |  | 1 |  |  |  | díl A - střešní pavilon | [5 empty] | #REF! |  |  |  | #REF! | STA | 0 | #REF! | #REF! | #REF! | #REF! | #REF! | #REF! | #REF! | #REF! | #REF! | #REF! | #REF! |  |  | 1 |  | IMPORT | {39C0AC7F-9D00-411E-82D1-4B15CDFB5214} | {C12991F1-727C-41A2-A21A-817F28FCA18B} | 2
/ |  | 2 |  |  |  | díl B - báňová střecha | [5 empty] | #REF! |  |  |  | #REF! | STA | 0 | #REF! | #REF! | #REF! | #REF! | #REF! | #REF! | #REF! | #REF! | #REF! | #REF! | #REF! |  |  | 1 |  | IMPORT | {E3217292-58C7-48EA-B663-4D7DB236B511} | {C12991F1-727C-41A2-A21A-817F28FCA18B} | 2
/ |  | 3 |  |  |  | díl C - jihovýchodní část střešního pláště | [5 empty] | 0 |  |  |  | 0 | STA | 0 | 0 | 0 | 0 | 0 | 0 | 0 | 0 | 0 | 0 | 0 | 0 |  |  | 1 |  | IMPORT | {DC4938AE-E1AE-4974-A67B-D15B2BB05690} | {C12991F1-727C-41A2-A21A-817F28FCA18B} | 2
/ |  | 4 |  |  |  | díl D - jihozápadní část střešního pláště | [5 empty] | 0 |  |  |  | 0 | STA | 0 | 0 | 0 | 0 | 0 | 0 | 0 | 0 | 0 | 0 | 0 | 0 |  |  | 1 |  | IMPORT | {E69E9BD3-4CC1-4966-AFC7-FD2BCAFF9882} | {C12991F1-727C-41A2-A21A-817F28FCA18B} | 2
/ |  | 5 |  |  |  | díl E - severozápadní část střešního pláště | [5 empty] | #REF! |  |  |  | #REF! | STA | 0 | #REF! | #REF! | #REF! | #REF! | #REF! | #REF! | #REF! | #REF! | #REF! | #REF! | #REF! |  |  | 1 |  | IMPORT | {CBEEEF92-AD68-4852-BCA1-03BC4C64E167} | {C12991F1-727C-41A2-A21A-817F28FCA18B} | 2

## 3 - díl C - jihovýchodní ...
| List obsahuje: |  | 1) Krycí list soupisu | 2) Rekapitulace |  |  | 3) Soupis prací | Zpět na list: | Rekapitulace stavby
{DC4938AE-E1AE-4974-A67B-D15B2BB05690}
2
| KRYCÍ LIST SOUPISU | [8 empty] | v --- níže se nacházejí doplnkové a pomocné údaje k sestavám --- v | [8 empty] | False
Stavba:
Obnova střešního pláště hlavní budovy Hankova domu ve Dvoře Králové n. L. - etapy
Objekt:
3 - díl C - jihovýchodní část střešního pláště
| KSO: |  |  |  |  | CC-CZ:
| Místo: |  | Dvůr Králové nad Labem |  |  | Datum: | 26.06.2015
| Zadavatel: |  |  |  |  | IČ:
|  | Město Dvůr Králové nad Labem |  |  |  | DIČ:
| Uchazeč: |  |  |  |  | IČ:
DIČ:
| Projektant: |  |  |  |  | IČ:
|  | Ing. Miloš Kudrnovský |  |  |  | DIČ:
Poznámka:
| Cena bez DPH | [5 empty] | 0
|  |  | Základ daně |  |  | Sazba daně | Výše daně
| DPH | základní | 0 |  |  | 21% | 0
|  | snížená | 0 |  |  | 15% | 0
|  | zákl. přenesená | 0 |  |  | 21% | 0
|  | sníž. přenesená | 0 |  |  | 15% | 0
|  | nulová | 0 |  |  | 0% | 0
| Cena s DPH |  |  | v | CZK |  | 0
REKAPITULACE ČLENĚNÍ SOUPISU PRACÍ
Stavba:
Obnova střešního pláště hlavní budovy Hankova domu ve Dvoře Králové n. L. - etapy
Objekt:
3 - díl C - jihovýchodní část střešního pláště
Místo: |  |  | Dvůr Králové nad Labem |  |  | Datum: | 26.06.2015
Zadavatel: |  |  | Město Dvůr Králové nad Labem |  |  | Projektant: | Ing. Miloš Kudrnovský
Uchazeč:
Kód dílu - Popis | [6 empty] | Cena celkem [CZK]
Náklady soupisu celkem | [6 empty] | 0 | [12 empty] | -1
| HSV - Práce a dodávky HSV | [5 empty] | 0
| 3 - Svislé a kompletní konstrukce | [5 empty] | 0
| 4 - Vodorovné konstrukce | [5 empty] | 0
| 6 - Úpravy povrchů, podlahy a osazování výplní | [5 empty] | 0
| 9 - Ostatní konstrukce a práce-bourání | [5 empty] | 0
| 997 - Přesun sutě | [5 empty] | 0
| 998 - Přesun hmot | [5 empty] | 0
| PSV - Práce a dodávky PSV | [5 empty] | 0
| 721 - Zdravotechnika - vnitřní kanalizace | [5 empty] | 0
| 743 - Elektromontáže - hrubá montáž | [5 empty] | 0
| 762 - Konstrukce tesařské | [5 empty] | 0
| 763 - Konstrukce suché výstavby | [5 empty] | 0
| 764 - Konstrukce klempířské | [5 empty] | 0
| 765 - Konstrukce pokrývačské | [5 empty] | 0
| 766 - Konstrukce truhlářské | [5 empty] | 0
| 767 - Konstrukce zámečnické | [5 empty] | 0
| 783 - Dokončovací práce - nátěry | [5 empty] | 0
| 784 - Dokončovací práce - malby a tapety | [5 empty] | 0
SOUPIS PRACÍ
Stavba:
Obnova střešního pláště hlavní budovy Hankova domu ve Dvoře Králové n. L. - etapy
Objekt:
3 - díl C - jihovýchodní část střešního pláště
Místo: |  |  | Dvůr Králové nad Labem |  |  | Datum: | 26.06.2015
Zadavatel: |  |  | Město Dvůr Králové nad Labem |  |  | Projektant: | Ing. Miloš Kudrnovský
Uchazeč:
PČ | Typ | Kód | Popis | MJ | Množství | J.cena [CZK] | Cena celkem [CZK] | Cenová soustava |  | Poznámka | DPH | J. Nh [h] | Nh celkem [h] | J. hmotnost [t] | Hmotnost celkem [t] | J. suť [t] | Suť Celkem [t]
Náklady soupisu celkem | [6 empty] | 0 | [5 empty] | 0 |  | 11.3392 |  | 14.5955 |  | D | -1 | [10 empty] | 0
| D | HSV | Práce a dodávky HSV |  |  |  | 0 | [5 empty] | 0 |  | 4.5691 |  | 2.2824 | 1 | D | 0 |  |  |  | ROZPOCET | [6 empty] | 0
| D | 3 | Svislé a kompletní konstrukce |  |  |  | 0 | [5 empty] | 0 |  | 3.127 |  | 0 | 1 | D | 1 |  |  |  | ROZPOCET | [6 empty] | 0
53 | K | 311231116 | Zdivo nosné z cihel dl 290 mm pevnosti P 7 až 15 na MC 10 | m3 | 1.453 |  | 0 | CS ÚRS 2014 01 |  |  | základní |  |  | 1.7864 | 2.5956 | 0 | 0 | 4 | K | 2 |  |  |  | ROZPOCET | 0 | 0 | 0 | 0 | 0 | 1 | 0 | 4 | -1914066420
| VV |  | (12,58*0,7*0,15)*1,1 |  | 1.453 | [13 empty] | VV | 2 | 2 | -1 | 0 | ROZPOCET
78 | K | 317121351 | Montáž ŽB překladů prefabrikovaných do rýh světlosti otvoru do 2400 mm | kus | 7 |  | 0 | CS ÚRS 2014 01 |  |  | základní |  |  | 0.0303 | 0.2121 | 0 | 0 | 4 | K | 2 |  |  |  | ROZPOCET | 0 | 0 | 0 | 0 | 0 | 1 | 0 | 4 | -873448239
79 | M | 593211720 | překlad železobetonový příčkový RZP 89/12/14 V 89x12x14 cm | kus | 7 |  | 0 | CS ÚRS 2014 01 |  |  | základní |  |  | 0.028 | 0.196 | 0 | 0 | 8 | M | 2 |  |  |  | ROZPOCET | 0 | 0 | 0 | 0 | 0 | 1 | 0 | 4 | 1559557994
80 | K | 331231126 | Zdivo pilířů z cihel dl 290 mm pevnosti P 25 na MC 10 | m3 | 0.065 |  | 0 | CS ÚRS 2014 01 |  |  | základní |  |  | 1.8971 | 0.12331 | 0 | 0 | 4 | K | 2 |  |  |  | ROZPOCET | 0 | 0 | 0 | 0 | 0 | 1 | 0 | 4 | 1191445861
| VV |  | 0,15*0,15*0,3*8*1,2 |  | 0.065 | [13 empty] | VV | 2 | 2 | -1 | 1 | ROZPOCET
| D | 4 | Vodorovné konstrukce |  |  |  | 0 | [5 empty] | 0 |  | 0.76301 |  | 0 | 1 | D | 1 |  |  |  | ROZPOCET | [6 empty] | 0
55 | K | 417321414 | Ztužující pásy a věnce ze ŽB tř. C 20/25 | m3 | 0.311 |  | 0 | CS ÚRS 2014 01 |  |  | základní |  |  | 2.4534 | 0.76301 | 0 | 0 | 4 | K | 2 |  |  |  | ROZPOCET | 0 | 0 | 0 | 0 | 0 | 1 | 0 | 4 | 759259901
| VV |  | (12,58*0,15*0,15)*1,1 |  | 0.311 | [13 empty] | VV | 2 | 2 | -1 | 1 | ROZPOCET
| D | 6 | Úpravy povrchů, podlahy a osazování výplní |  |  |  | 0 | [5 empty] | 0 |  | 0.67914 |  | 0 | 1 | D | 1 |  |  |  | ROZPOCET | [6 empty] | 0
1 | M | 611241630R | lemování oken Velux EDS 0000 M06 78 x 118 cm (bez zateplení, včetně montáže) | kus | 6 |  | 0 |  |  |  | základní |  |  | 0.0038 | 0.0228 | 0 | 0 | 8 | M | 2 |  |  |  | ROZPOCET | 0 | 0 | 0 | 0 | 0 | 1 | 0 | 4 | 1242014953
2 | M | 611241610R | lemování oken Velux EDS 0000 F06 66 x 118 cm (bez zateplení, včetně montáže) | kus | 3 |  | 0 |  |  |  | základní |  |  | 0.0035 | 0.0105 | 0 | 0 | 8 | M | 2 |  |  |  | ROZPOCET | 0 | 0 | 0 | 0 | 0 | 1 | 0 | 4 | 1664676590
3 | M | 611242030R | zateplovací sada BDX 2000 MK06 78 x 118 cm, včetně montáže a úpravy pro starší typ okna | kus | 6 |  | 0 |  |  |  | základní |  |  | 0.0039 | 0.0234 | 0 | 0 | 8 | M | 2 |  |  |  | ROZPOCET | 0 | 0 | 0 | 0 | 0 | 1 | 0 | 4 | 1025770723
4 | M | 611242010R | zateplovací sada BDX 2000 FK06 66x 118 cm, včetně montáže a úpravy pro starší typ okna | kus | 3 |  | 0 |  |  |  | základní |  |  | 0.0035 | 0.0105 | 0 | 0 | 8 | M | 2 |  |  |  | ROZPOCET | 0 | 0 | 0 | 0 | 0 | 1 | 0 | 4 | -1983513935
56 | K | 622321111 | Vápenocementová omítka hrubá jednovrstvá zatřená vnějších stěn nanášená ručně | m2 | 19.604 |  | 0 | CS ÚRS 2014 01 |  |  | základní |  |  | 0.02363 | 0.46324 | 0 | 0 | 4 | K | 2 |  |  |  | ROZPOCET | 0 | 0 | 0 | 0 | 0 | 1 | 0 | 4 | -2046158358
| VV |  | (12,58*0,7*2+0,3*0,7)*1,1 |  | 19.604 | [13 empty] | VV | 2 | 2 | -1 | 0 | ROZPOCET
5 | K | 622321141R1.3 | Obnova tažené korunní římsy r.š. 1,4 m ze speciální staveništní malty specifikované v PD s vyšším podílem hydraulického pojiva | m | 28.27 |  | 0 |  |  |  | základní |  |  | 0.00526 | 0.1487 | 0 | 0 | 4 | K | 2 |  |  |  | ROZPOCET | 0 | 0 | 0 | 0 | 0 | 1 | 0 | 4 | -1852024380
| P |  | Poznámka k položce: včetně snímání nesoudržných omítek, čištění zdiva a lokální opravy zdiva (5% celkového množství) | [15 empty] | P | 2
| VV |  | (9,7+16)*1,1 "O4" |  | 28.27 | [13 empty] | VV | 2 | 2 | -1 | 0 | ROZPOCET
6 | K | 629995101 | Očištění vnějších ploch tlakovou vodou | m2 | 39.578 |  | 0 | CS ÚRS 2014 01 |  |  | základní |  |  | 0 | 0 | 0 | 0 | 4 | K | 2 |  |  |  | ROZPOCET | 0 | 0 | 0 | 0 | 0 | 1 | 0 | 4 | -819137020
| VV |  | (9,7+16)*1,4*1,1 "O4" |  | 39.578 | [13 empty] | VV | 2 | 2 | -1 | 0 | ROZPOCET
| D | 9 | Ostatní konstrukce a práce-bourání |  |  |  | 0 | [5 empty] | 0 |  | 0 |  | 2.2824 | 1 | D | 1 |  |  |  | ROZPOCET | [6 empty] | 0
73 | K | 941111132 | Montáž lešení řadového trubkového lehkého s podlahami zatížení do 200 kg/m2 š do 1,5 m v do 25 m | m2 | 479.402 |  | 0 | CS ÚRS 2014 01 |  |  | základní |  |  | 0 | 0 | 0 | 0 | 4 | K | 2 |  |  |  | ROZPOCET | 0 | 0 | 0 | 0 | 0 | 1 | 0 | 4 | -1330391146
| VV |  | (10,8*15,4+17,5*15,4)*1,1 |  | 479.402 | [13 empty] | VV | 2 | 2 | -1 | 1 | ROZPOCET
74 | K | 941111232 | Příplatek k lešení řadovému trubkovému lehkému s podlahami š 1,5 m v 25 m za první a ZKD den použití | m2 | 35955.15 |  | 0 | CS ÚRS 2014 01 |  |  | základní |  |  | 0 | 0 | 0 | 0 | 4 | K | 2 |  |  |  | ROZPOCET | 0 | 0 | 0 | 0 | 0 | 1 | 0 | 4 | -383275457
| VV |  | (10,8*15,4+17,5*15,4)*1,1*75 |  | 35955.15 | [13 empty] | VV | 2 | 2 | -1 | 1 | ROZPOCET
75 | K | 941111832 | Demontáž lešení řadového trubkového lehkého s podlahami zatížení do 200 kg/m2 š do 1,5 m v do 25 m | m2 | 479.402 |  | 0 | CS ÚRS 2014 01 |  |  | základní |  |  | 0 | 0 | 0 | 0 | 4 | K | 2 |  |  |  | ROZPOCET | 0 | 0 | 0 | 0 | 0 | 1 | 0 | 4 | 948469199
| VV |  | (10,8*15,4+17,5*15,4)*1,1 |  | 479.402 | [13 empty] | VV | 2 | 2 | -1 | 1 | ROZPOCET
70 | K | 944511111 | Montáž ochranné sítě z textilie z umělých vláken | m2 | 479.402 |  | 0 | CS ÚRS 2014 01 |  |  | základní |  |  | 0 | 0 | 0 | 0 | 4 | K | 2 |  |  |  | ROZPOCET | 0 | 0 | 0 | 0 | 0 | 1 | 0 | 4 | -1176018122
| VV |  | (10,8*15,4+17,5*15,4)*1,1 |  | 479.402 | [13 empty] | VV | 2 | 2 | -1 | 1 | ROZPOCET
71 | K | 944511211 | Příplatek k ochranné síti za první a ZKD den použití | m2 | 35955.15 |  | 0 | CS ÚRS 2014 01 |  |  | základní |  |  | 0 | 0 | 0 | 0 | 4 | K | 2 |  |  |  | ROZPOCET | 0 | 0 | 0 | 0 | 0 | 1 | 0 | 4 | 1967959312
| VV |  | (10,8*15,4+17,5*15,4)*1,1*75 |  | 35955.15 | [13 empty] | VV | 2 | 2 | -1 | 1 | ROZPOCET
72 | K | 944511811 | Demontáž ochranné sítě z textilie z umělých vláken | m2 | 479.402 |  | 0 | CS ÚRS 2014 01 |  |  | základní |  |  | 0 | 0 | 0 | 0 | 4 | K | 2 |  |  |  | ROZPOCET | 0 | 0 | 0 | 0 | 0 | 1 | 0 | 4 | 1195769504
| VV |  | (10,8*15,4+17,5*15,4)*1,1 |  | 479.402 | [13 empty] | VV | 2 | 2 | -1 | 1 | ROZPOCET
52 | K | 962032432 | Bourání zdiva cihelných z dutých nebo plných cihel pálených i nepálených na MV nebo MVC přes 1 m3 | m3 | 1.453 |  | 0 | CS ÚRS 2014 01 |  |  | základní |  |  | 0 | 0 | 1.175 | 1.7073 | 16 | K | 2 |  |  |  | ROZPOCET | 0 | 0 | 0 | 0 | 0 | 1 | 0 | 16 | -1681262841
| VV |  | (12,58*0,7*0,15)*1,1 "B8" |  | 1.453 | [13 empty] | VV | 2 | 2 | -1 | 0 | ROZPOCET
77 | K | 974031167 | Vysekání rýh ve zdivu cihelném hl do 150 mm š do 300 mm | m | 7.1 |  | 0 | CS ÚRS 2014 01 |  |  | základní |  |  | 0 | 0 | 0.081 | 0.5751 | 4 | K | 2 |  |  |  | ROZPOCET | 0 | 0 | 0 | 0 | 0 | 1 | 0 | 4 | -92689986
| D | 997 | Přesun sutě |  |  |  | 0 | [5 empty] | 0 |  | 0 |  | 0 | 1 | D | 1 |  |  |  | ROZPOCET | [6 empty] | 0
7 | K | 997013215 | Vnitrostaveništní doprava suti a vybouraných hmot pro budovy v do 18 m ručně | t | 14.596 |  | 0 | CS ÚRS 2014 01 |  |  | základní |  |  | 0 | 0 | 0 | 0 | 4 | K | 2 |  |  |  | ROZPOCET | 0 | 0 | 0 | 0 | 0 | 1 | 0 | 4 | 1084782779
8 | K | 997013501 | Odvoz suti na skládku a vybouraných hmot nebo meziskládku do 1 km se složením | t | 14.596 |  | 0 | CS ÚRS 2012 02 |  |  | základní |  |  | 0 | 0 | 0 | 0 | 4 | K | 2 |  |  |  | ROZPOCET | 0 | 0 | 0 | 0 | 0 | 1 | 0 | 4 | 66889839
9 | K | 997013509 | Příplatek k odvozu suti a vybouraných hmot na skládku ZKD 1 km přes 1 km | t | 14.596 |  | 0 | CS ÚRS 2012 02 |  |  | základní |  |  | 0 | 0 | 0 | 0 | 4 | K | 2 |  |  |  | ROZPOCET | 0 | 0 | 0 | 0 | 0 | 1 | 0 | 4 | -1694776482
10 | K | 997013831 | Poplatek za uložení stavebního směsného odpadu na skládce (skládkovné) | t | 14.596 |  | 0 | CS ÚRS 2014 01 |  |  | základní |  |  | 0 | 0 | 0 | 0 | 4 | K | 2 |  |  |  | ROZPOCET | 0 | 0 | 0 | 0 | 0 | 1 | 0 | 4 | -1838240444
| D | 998 | Přesun hmot |  |  |  | 0 | [5 empty] | 0 |  | 0 |  | 0 | 1 | D | 1 |  |  |  | ROZPOCET | [6 empty] | 0
11 | K | 998017003 | Přesun hmot s omezením mechanizace pro budovy v do 24 m | t | 4.704 |  | 0 | CS ÚRS 2014 01 |  |  | základní |  |  | 0 | 0 | 0 | 0 | 4 | K | 2 |  |  |  | ROZPOCET | 0 | 0 | 0 | 0 | 0 | 1 | 0 | 4 | 973604988
| D | PSV | Práce a dodávky PSV |  |  |  | 0 | [5 empty] | 0 |  | 6.7701 |  | 12.3131 | 2 | D | 0 |  |  |  | ROZPOCET | [6 empty] | 0
| D | 721 | Zdravotechnika - vnitřní kanalizace |  |  |  | 0 | [5 empty] | 0 |  | 0.00027 |  | 0 | 2 | D | 1 |  |  |  | ROZPOCET | [6 empty] | 0
64 | K | 721273151R | Atypická ventilační (komínová) hlavice se stříškou z cu plechu pof. 120-180, včetně montáže a demontáže stávající | kus | 3 |  | 0 |  |  |  | základní |  |  | 9e-05 | 0.00027 | 0 | 0 | 16 | K | 2 |  |  |  | ROZPOCET | 0 | 0 | 0 | 0 | 0 | 1 | 0 | 16 | 1389284484
| D | 743 | Elektromontáže - hrubá montáž |  |  |  | 0 | [5 empty] | 0 |  | 0 |  | 0 | 2 | D | 1 |  |  |  | ROZPOCET | [6 empty] | 0
76 | K | 743623200R | Demontáž a opětovná montáž stávajícího hromosvodu | kus | 1 |  | 0 |  |  |  | základní |  |  | 0 | 0 | 0 | 0 | 16 | K | 2 |  |  |  | ROZPOCET | 0 | 0 | 0 | 0 | 0 | 1 | 0 | 16 | -242082968
| D | 762 | Konstrukce tesařské |  |  |  | 0 | [5 empty] | 0 |  | 3.2911 |  | 9.601 | 2 | D | 1 |  |  |  | ROZPOCET | [6 empty] | 0
12 | K | 762083122 | Impregnace řeziva proti dřevokaznému hmyzu, houbám a plísním máčením třída ohrožení 3 a 4 | m3 | 39.852 |  | 0 | CS ÚRS 2014 01 |  |  | základní |  |  | 0.00189 | 0.07532 | 0 | 0 | 16 | K | 2 |  |  |  | ROZPOCET | 0 | 0 | 0 | 0 | 0 | 1 | 0 | 16 | 572337528
| VV |  | (10,6*9,6+13,5*6,6)*1,2*0,5*0,288 "střešní vazba" |  | 32.981 | [13 empty] | VV | 2 | 2 | -1 | 0 | ROZPOCET
| VV |  | (10,6*9,6+13,5*6,6)*0,03*1,2 "bednění" |  | 6.871 | [13 empty] | VV | 2 | 2 | -1 | 0 | ROZPOCET
65 | K | 762331933 | Vyřezání části střešní vazby průřezové plochy řeziva do 288 cm2 délky do 8 m | m | 114.516 |  | 0 | CS ÚRS 2014 01 |  |  | základní |  |  | 0 | 0 | 0.01584 | 1.8139 | 16 | K | 2 |  |  |  | ROZPOCET | 0 | 0 | 0 | 0 | 0 | 1 | 0 | 16 | 1494534257
| VV |  | (10,6*9,6+13,5*6,6)*1,2*0,5 |  | 114.516 | [13 empty] | VV | 2 | 2 | -1 | 1 | ROZPOCET
66 | K | 762332923 | Doplnění části střešní vazby z hranolů průřezové plochy do 288 cm2 včetně materiálu | m | 114.516 |  | 0 | CS ÚRS 2014 01 |  |  | základní |  |  | 0.01752 | 2.0063 | 0 | 0 | 16 | K | 2 |  |  |  | ROZPOCET | 0 | 0 | 0 | 0 | 0 | 1 | 0 | 16 | 2135379070
| VV |  | (10,6*9,6+13,5*6,6)*1,2*0,5 |  | 114.516 | [13 empty] | VV | 2 | 2 | -1 | 1 | ROZPOCET
15 | K | 762341250 | Montáž bednění střech rovných a šikmých sklonu do 60° z hoblovaných prken | m2 | 458.064 |  | 0 | CS ÚRS 2014 01 |  |  | základní |  |  | 0 | 0 | 0 | 0 | 4 | K | 2 |  |  |  | ROZPOCET | 0 | 0 | 0 | 0 | 0 | 1 | 0 | 4 | 384907442
| VV |  | (10,6*9,6+13,5*6,6)*1,2*2 |  | 458.064 | [13 empty] | VV | 2 | 2 | -1 | 1 | ROZPOCET
16 | M | 605110210R | řezivo jehličnaté modřínové - středové SM tl. 33-100 mm, jakost II, 2 - 3,5 m | m3 | 12.597 |  | 0 |  |  |  | základní |  |  | 0 | 0 | 0 | 0 | 32 | M | 2 |  |  |  | ROZPOCET | 0 | 0 | 0 | 0 | 0 | 1 | 0 | 16 | 1297252279
| VV |  | (10,6*9,6+13,5*6,6)*0,03*1,1*2 |  | 12.597 | [13 empty] | VV | 2 | 2 | -1 | 0 | ROZPOCET
17 | K | 762341821 | Demontáž bednění střech z fošen | m2 | 229.032 |  | 0 | CS ÚRS 2014 01 |  |  | základní |  |  | 0 | 0 | 0.017 | 3.8935 | 16 | K | 2 |  |  |  | ROZPOCET | 0 | 0 | 0 | 0 | 0 | 1 | 0 | 16 | 1328650420
| VV |  | (10,6*9,6+13,5*6,6)*1,2 |  | 229.032 | [13 empty] | VV | 2 | 2 | -1 | 1 | ROZPOCET
18 | K | 762342214 | Montáž laťování na střechách jednoduchých sklonu do 60° osové vzdálenosti do 360 mm | m2 | 229.032 |  | 0 | CS ÚRS 2014 01 |  |  | základní |  |  | 0 | 0 | 0 | 0 | 16 | K | 2 |  |  |  | ROZPOCET | 0 | 0 | 0 | 0 | 0 | 1 | 0 | 16 | 224476555
| VV |  | (10,6*9,6+13,5*6,6)*1,2 |  | 229.032 | [13 empty] | VV | 2 | 2 | -1 | 1 | ROZPOCET
19 | M | 605141140 | řezivo jehličnaté,střešní latě impregnované dl 4 - 5 m | m3 | 2.199 |  | 0 | CS ÚRS 2014 01 |  |  | základní |  |  | 0.55 | 1.2094 | 0 | 0 | 32 | M | 2 |  |  |  | ROZPOCET | 0 | 0 | 0 | 0 | 0 | 1 | 0 | 16 | 1446674984
| VV |  | 229,032*4*0,06*0,04 |  | 2.199 | [13 empty] | VV | 2 | 2 | -1 | 1 | ROZPOCET
20 | K | 762R | Příplatek za pracnost - montáž zapuštěného bednění, více výkres TAB1 | m2 | 229.032 |  | 0 |  |  |  | základní |  |  | 0 | 0 | 0.017 | 3.8935 | 16 | K | 2 |  |  |  | ROZPOCET | 0 | 0 | 0 | 0 | 0 | 1 | 0 | 16 | 1236943616
| VV |  | (10,6*9,6+13,5*6,6)*1,2 |  | 229.032 | [13 empty] | VV | 2 | 2 | -1 | 0 | ROZPOCET
21 | K | 998762103 | Přesun hmot tonážní pro kce tesařské v objektech v do 24 m | t | 3.291 |  | 0 | CS ÚRS 2014 01 |  |  | základní |  |  | 0 | 0 | 0 | 0 | 16 | K | 2 |  |  |  | ROZPOCET | 0 | 0 | 0 | 0 | 0 | 1 | 0 | 16 | -2098031892
| D | 763 | Konstrukce suché výstavby |  |  |  | 0 | [5 empty] | 0 |  | 1.2493 |  | 0.97636 | 2 | D | 1 |  |  |  | ROZPOCET | [6 empty] | 0
44 | K | 763131621 | Montáž desek tl. 12,5 mm SDK podhled | m2 | 87.175 |  | 0 | CS ÚRS 2014 01 |  |  | základní |  |  | 0.00041 | 0.035742 | 0 | 0 | 16 | K | 2 |  |  |  | ROZPOCET | 0 | 0 | 0 | 0 | 0 | 1 | 0 | 16 | -1741266623
| VV |  | (9,5*6,5 + 5*3,5)*1,1 |  | 87.175 | [13 empty] | VV | 2 | 2 | -1 | 1 | ROZPOCET
45 | M | 590305270 | deska protipožární impregnovaná sdk "DFH2" tl. 12,5 mm | m2 | 95.893 |  | 0 | CS ÚRS 2014 01 |  |  | základní |  |  | 0.0105 | 1.0069 | 0 | 0 | 32 | M | 2 |  |  |  | ROZPOCET | 0 | 0 | 0 | 0 | 0 | 1 | 0 | 16 | 1679032009
| P |  | Poznámka k položce: protipožární impregnovaná deska RFI (DFH2) | [15 empty] | P | 2
| VV |  | 87,175*1,1 'Přepočtené koeficientem množství |  | 95.893 | [13 empty] | VV | 2 | 2 | 0 | 1 | ROZPOCET
49 | K | 763131712 | SDK podhled napojení na jiný druh podhledu | m | 53.9 |  | 0 | CS ÚRS 2014 01 |  |  | základní |  |  | 0.00026 | 0.014014 | 0 | 0 | 16 | K | 2 |  |  |  | ROZPOCET | 0 | 0 | 0 | 0 | 0 | 1 | 0 | 16 | 1210173399
| VV |  | (2*9,5+2*6,5 + 2*5+2*3,5)*1,1 |  | 53.9 | [13 empty] | VV | 2 | 2 | -1 | 1 | ROZPOCET
48 | K | 763131714 | SDK podhled základní penetrační nátěr | m2 | 87.175 |  | 0 | CS ÚRS 2014 01 |  |  | základní |  |  | 0.0001 | 0.0087175 | 0 | 0 | 16 | K | 2 |  |  |  | ROZPOCET | 0 | 0 | 0 | 0 | 0 | 1 | 0 | 16 | -1487715156
| VV |  | (9,5*6,5 + 5*3,5)*1,1 |  | 87.175 | [13 empty] | VV | 2 | 2 | -1 | 1 | ROZPOCET
47 | K | 763132811 | Demontáž desek jednoduché opláštění SDK podhled | m2 | 87.175 |  | 0 | CS ÚRS 2014 01 |  |  | základní |  |  | 0 | 0 | 0.0112 | 0.97636 | 16 | K | 2 |  |  |  | ROZPOCET | 0 | 0 | 0 | 0 | 0 | 1 | 0 | 16 | 1386171475
| VV |  | (9,5*6,5 + 5*3,5)*1,1 |  | 87.175 | [13 empty] | VV | 2 | 2 | -1 | 1 | ROZPOCET
46 | K | 763182314 | Ostění oken z desek v SDK kci hloubky do 0,5 m | m | 50.82 |  | 0 | CS ÚRS 2014 01 |  |  | základní |  |  | 0.00362 | 0.18397 | 0 | 0 | 16 | K | 2 |  |  |  | ROZPOCET | 0 | 0 | 0 | 0 | 0 | 1 | 0 | 16 | 1979846557
| VV |  | (5,2*6+5*3)*1,1 |  | 50.82 | [13 empty] | VV | 2 | 2 | -1 | 1 | ROZPOCET
81 | K | 998763303 | Přesun hmot tonážní pro sádrokartonové konstrukce v objektech v do 24 m | t | 1.249 |  | 0 | CS ÚRS 2014 01 |  |  | základní |  |  | 0 | 0 | 0 | 0 | 4 | K | 2 |  |  |  | ROZPOCET | 0 | 0 | 0 | 0 | 0 | 1 | 0 | 4 | -1799644863
| D | 764 | Konstrukce klempířské |  |  |  | 0 | [5 empty] | 0 |  | 2.1042 |  | 1.3605 | 2 | D | 1 |  |  |  | ROZPOCET | [6 empty] | 0
22 | K | 764001821 | Demontáž krytiny ze svitků nebo tabulí do suti | m2 | 229.032 |  | 0 | CS ÚRS 2014 01 |  |  | základní |  |  | 0 | 0 | 0.00594 | 1.3605 | 16 | K | 2 |  |  |  | ROZPOCET | 0 | 0 | 0 | 0 | 0 | 1 | 0 | 16 | 1803394582
| VV |  | (10,6*9,6+13,5*6,6)*1,2 |  | 229.032 | [13 empty] | VV | 2 | 2 | -1 | 0 | ROZPOCET
23 | K | 764101193 | Příplatek k montáži krytiny za těsnění drážek sklonu do 10° | m2 | 229.032 |  | 0 | CS ÚRS 2014 01 |  |  | základní |  |  | 0 | 0 | 0 | 0 | 16 | K | 2 |  |  |  | ROZPOCET | 0 | 0 | 0 | 0 | 0 | 1 | 0 | 16 | 2046191150
| VV |  | (10,6*9,6+13,5*6,6)*1,2 |  | 229.032 | [13 empty] | VV | 2 | 2 | -1 | 1 | ROZPOCET
24 | M | 553447700 | páska těsnící ISOCELL 10x-3 role 12,5 m | kus | 18 |  | 0 | CS ÚRS 2014 01 |  |  | základní |  |  | 2e-05 | 0.00036 | 0 | 0 | 32 | M | 2 |  |  |  | ROZPOCET | 0 | 0 | 0 | 0 | 0 | 1 | 0 | 16 | 965323906
25 | K | 764101193R | Příplatek za dvojitou stojatou střešní drážku | m2 | 229.032 |  | 0 |  |  |  | základní |  |  | 0 | 0 | 0 | 0 | 16 | K | 2 |  |  |  | ROZPOCET | 0 | 0 | 0 | 0 | 0 | 1 | 0 | 16 | -1717129814
| VV |  | (10,6*9,6+13,5*6,6)*1,2 |  | 229.032 | [13 empty] | VV | 2 | 2 | -1 | 1 | ROZPOCET
26 | K | 764131411 | Krytina střechy rovné drážkováním ze svitků z Cu plechu rš 670 mm sklonu do 30° | m2 | 229.032 |  | 0 | CS ÚRS 2014 01 |  |  | základní |  |  | 0.00662 | 1.5162 | 0 | 0 | 16 | K | 2 |  |  |  | ROZPOCET | 0 | 0 | 0 | 0 | 0 | 1 | 0 | 16 | -1573130138
| VV |  | (10,6*9,6+13,5*6,6)*1,2 |  | 229.032 | [13 empty] | VV | 2 | 2 | -1 | 0 | ROZPOCET
27 | K | 764205146 | Příplatek k montáži za pracnost při oplechování rohů nadezdívek (atik) rš přes 400 mm | kus | 8 |  | 0 | CS ÚRS 2014 01 |  |  | základní |  |  | 0 | 0 | 0 | 0 | 4 | K | 2 |  |  |  | ROZPOCET | 0 | 0 | 0 | 0 | 0 | 1 | 0 | 4 | 812909459
58 | K | 764211626R2 | Oplechování větraného hřebene s větracím pásem z Cu perforovaného plechu rš 500 mm včetně nosné konstrukce, viz výkres DET2 | m | 7.2 |  | 0 |  |  |  | základní |  |  | 0.00508 | 0.036576 | 0 | 0 | 4 | K | 2 |  |  |  | ROZPOCET | 0 | 0 | 0 | 0 | 0 | 1 | 0 | 4 | -1022711953
57 | K | 764211626R1 | Oplechování větraného nároží s větracím pásem z Cu perforovaného plechu rš 500 mm | m | 14.7 |  | 0 |  |  |  | základní |  |  | 0.00508 | 0.074676 | 0 | 0 | 4 | K | 2 |  |  |  | ROZPOCET | 0 | 0 | 0 | 0 | 0 | 1 | 0 | 4 | -857600334
29 | K | 764211655R | Montáž okapního ochranného větracího pásu z cu perforovaného plechu rš 100 mm včetně materiálu | m | 28.05 |  | 0 |  |  |  | základní |  |  | 0.00422 | 0.11837 | 0 | 0 | 16 | K | 2 |  |  |  | ROZPOCET | 0 | 0 | 0 | 0 | 0 | 1 | 0 | 16 | 1884571739
| VV |  | (8,9+16,6)*1,1 |  | 28.05 | [13 empty] | VV | 2 | 2 | -1 | 1 | ROZPOCET
63 | K | 764234406 | Oplechování horních ploch a nadezdívek (atik) bez rohů z Cu plechu mechanicky kotvené rš 500 mm | m | 10 |  | 0 | CS ÚRS 2014 01 |  |  | základní |  |  | 0.00284 | 0.0284 | 0 | 0 | 16 | K | 2 |  |  |  | ROZPOCET | 0 | 0 | 0 | 0 | 0 | 1 | 0 | 16 | -26250632
| VV |  | 10 |  | 10 | [13 empty] | VV | 2 | 2 | -1 | 1 | ROZPOCET
31 | K | 764234411 | Oplechování horních ploch a nadezdívek (atik) bez rohů z Cu plechu mechanicky kotvené rš přes 800mm | m2 | 26.984 |  | 0 | CS ÚRS 2014 01 |  |  | základní |  |  | 0.00508 | 0.13708 | 0 | 0 | 16 | K | 2 |  |  |  | ROZPOCET | 0 | 0 | 0 | 0 | 0 | 1 | 0 | 16 | 709801412
| VV |  | (1,95*12,58)*1,1 |  | 26.984 | [13 empty] | VV | 2 | 2 | -1 | 0 | ROZPOCET
61 | K | 764531445R | Kotlík oválný (trychtýřový) pro podokapní žlaby z Cu plechu pro svod 180 mm | kus | 1 |  | 0 |  |  |  | základní |  |  | 0.00389 | 0.00389 | 0 | 0 | 16 | K | 2 |  |  |  | ROZPOCET | 0 | 0 | 0 | 0 | 0 | 1 | 0 | 16 | -1036610185
60 | K | 764533412 | Žlaby nadokapní (nástřešní ) oblého tvaru včetně háků, čel a hrdel z Cu plechu rš 1000 mm | m | 28.05 |  | 0 | CS ÚRS 2014 01 |  |  | základní |  |  | 0.00653 | 0.18317 | 0 | 0 | 16 | K | 2 |  |  |  | ROZPOCET | 0 | 0 | 0 | 0 | 0 | 1 | 0 | 16 | 186337008
| VV |  | (8,9+16,6)*1,1 |  | 28.05 | [13 empty] | VV | 2 | 2 | -1 | 1 | ROZPOCET
62 | K | 764538423R | Svody kruhové včetně objímek, kolen, odskoků z Cu plechu průměru 180 mm | m | 1.5 |  | 0 |  |  |  | základní |  |  | 0.00369 | 0.005535 | 0 | 0 | 16 | K | 2 |  |  |  | ROZPOCET | 0 | 0 | 0 | 0 | 0 | 1 | 0 | 16 | -942860567
35 | K | 998764103 | Přesun hmot tonážní pro konstrukce klempířské v objektech v do 24 m | t | 1.993 |  | 0 | CS ÚRS 2014 01 |  |  | základní |  |  | 0 | 0 | 0 | 0 | 4 | K | 2 |  |  |  | ROZPOCET | 0 | 0 | 0 | 0 | 0 | 1 | 0 | 4 | -782793569
| D | 765 | Konstrukce pokrývačské |  |  |  | 0 | [5 empty] | 0 |  | 0.067106 |  | 0 | 2 | D | 1 |  |  |  | ROZPOCET | [6 empty] | 0
36 | K | 765191001 | Montáž pojistné hydroizolační fólie kladené ve sklonu do 20° lepením na bednění nebo izolaci | m2 | 229.032 |  | 0 | CS ÚRS 2014 01 |  |  | základní |  |  | 1e-05 | 0.0022903 | 0 | 0 | 16 | K | 2 |  |  |  | ROZPOCET | 0 | 0 | 0 | 0 | 0 | 1 | 0 | 16 | 13227818
| VV |  | (10,6*9,6+13,5*6,6)*1,2 |  | 229.032 | [13 empty] | VV | 2 | 2 | -1 | 0 | ROZPOCET
37 | M | 592443950R | difuzně otevřená kontaktní třívrstvá folie (netkaná PES textilie se dvěma polymerními vrstvami; např. DEKTEN MULTI-PRO, lepené přesahy min. 150 mm) kontralatě podtěsněny např. DEKTAPE KONTRA | m2 | 240.484 |  | 0 |  |  |  | základní |  |  | 0.00013 | 0.031263 | 0 | 0 | 32 | M | 2 |  |  |  | ROZPOCET | 0 | 0 | 0 | 0 | 0 | 1 | 0 | 16 | 1480217497
| VV |  | (10,6*9,6+13,5*6,6)*1,2 |  | 229.032 | [13 empty] | VV | 2 | 2 | -1 | 1 | ROZPOCET
| VV |  | 229,032*1,05 'Přepočtené koeficientem množství |  | 240.484 | [13 empty] | VV | 2 | 2 | 0 | 1 | ROZPOCET
38 | M | 592443950R1 | difuzně otevřená kontaktní PP folie s nakašírovanou strukturovanou rohoží z PP vláken např. DEKTEN METAL+, lepené přesahy min. 100 mm | m2 | 240.484 |  | 0 |  |  |  | základní |  |  | 0.00013 | 0.031263 | 0 | 0 | 32 | M | 2 |  |  |  | ROZPOCET | 0 | 0 | 0 | 0 | 0 | 1 | 0 | 16 | 1991231534
| VV |  | (10,6*9,6+13,5*6,6)*1,2 |  | 229.032 | [13 empty] | VV | 2 | 2 | -1 | 1 | ROZPOCET
| VV |  | 229,032*1,05 'Přepočtené koeficientem množství |  | 240.484 | [13 empty] | VV | 2 | 2 | 0 | 1 | ROZPOCET
39 | K | 765191001R | Montáž mikroventilační fólie kladené ve sklonu do 20° lepením na bednění nebo izolaci | m2 | 229.032 |  | 0 |  |  |  | základní |  |  | 1e-05 | 0.0022903 | 0 | 0 | 16 | K | 2 |  |  |  | ROZPOCET | 0 | 0 | 0 | 0 | 0 | 1 | 0 | 16 | -144962722
| VV |  | (10,6*9,6+13,5*6,6)*1,2 |  | 229.032 | [13 empty] | VV | 2 | 2 | -1 | 0 | ROZPOCET
83 | K | 998765103 | Přesun hmot tonážní pro krytiny skládané v objektech v do 24 m | t | 0.067 |  | 0 | CS ÚRS 2014 01 |  |  | základní |  |  | 0 | 0 | 0 | 0 | 16 | K | 2 |  |  |  | ROZPOCET | 0 | 0 | 0 | 0 | 0 | 1 | 0 | 16 | 1638103298
| D | 766 | Konstrukce truhlářské |  |  |  | 0 | [5 empty] | 0 |  | 0 |  | 0.3753 | 2 | D | 1 |  |  |  | ROZPOCET | [6 empty] | 0
41 | K | 766674810R | Demontáž, repase a zpětná montáž stávajícího střešního okna velux MO6 (sv. 780/1180) hladká krytina do 30° | kus | 6 |  | 0 |  |  |  | základní |  |  | 0 | 0 | 0.0417 | 0.2502 | 16 | K | 2 |  |  |  | ROZPOCET | 0 | 0 | 0 | 0 | 0 | 1 | 0 | 16 | 420996524
42 | K | 766674810R2 | Demontáž, repase a zpětná montáž stávajícího střešního okna velux FO6 (sv. 660/1180) hladká krytina do 30° | kus | 3 |  | 0 |  |  |  | základní |  |  | 0 | 0 | 0.0417 | 0.1251 | 16 | K | 2 |  |  |  | ROZPOCET | 0 | 0 | 0 | 0 | 0 | 1 | 0 | 16 | 174344627
| D | 767 | Konstrukce zámečnické |  |  |  | 0 | [5 empty] | 0 |  | 0.001683 |  | 0 | 2 | D | 1 |  |  |  | ROZPOCET | [6 empty] | 0
40 | K | 767423111R | Montáž okapnice z cu plechu tl. 0,6 mm r.š. 250 mm vkládaná při okapu pod hydroizolační vrstvy střešního pláště včetně materiálu | m | 56.1 |  | 0 |  |  |  | základní |  |  | 3e-05 | 0.001683 | 0 | 0 | 16 | K | 2 |  |  |  | ROZPOCET | 0 | 0 | 0 | 0 | 0 | 1 | 0 | 16 | -1181415698
| VV |  | (8,9+16,6)*2*1,1 |  | 56.1 | [13 empty] | VV | 2 | 2 | -1 | 1 | ROZPOCET
84 | K | 998767103 | Přesun hmot tonážní pro zámečnické konstrukce v objektech v do 24 m | t | 0.002 |  | 0 | CS ÚRS 2014 01 |  |  | základní |  |  | 0 | 0 | 0 | 0 | 16 | K | 2 |  |  |  | ROZPOCET | 0 | 0 | 0 | 0 | 0 | 1 | 0 | 16 | -2104526743
| D | 783 | Dokončovací práce - nátěry |  |  |  | 0 | [5 empty] | 0 |  | 0.023747 |  | 0 | 2 | D | 1 |  |  |  | ROZPOCET | [6 empty] | 0
51 | K | 622611132R | Dvojnásobný fasádní modifikovaný vápenný nátěr s podnátěrem včetně hydrofobizace (100% celkové plochy) | m2 | 39.578 |  | 0 |  |  |  | základní |  |  | 0.0006 | 0.023747 | 0 | 0 | 4 | K | 2 |  |  |  | ROZPOCET | 0 | 0 | 0 | 0 | 0 | 1 | 0 | 4 | -308126604
| VV |  | (9,7+16)*1,4*1,1 "O4" |  | 39.578 | [13 empty] | VV | 2 | 2 | -1 | 1 | ROZPOCET
| D | 784 | Dokončovací práce - malby a tapety |  |  |  | 0 | [5 empty] | 0 |  | 0.03265 |  | 0 | 2 | D | 1 |  |  |  | ROZPOCET | [6 empty] | 0
50 | K | 784211111 | Dvojnásobné bílé malby ze směsí za mokra velmi dobře otěruvzdorných v místnostech výšky do 3,80 m | m2 | 112.585 |  | 0 | CS ÚRS 2014 01 |  |  | základní |  |  | 0.00029 | 0.03265 | 0 | 0 | 16 | K | 2 |  |  |  | ROZPOCET | 0 | 0 | 0 | 0 | 0 | 1 | 0 | 16 | 1744540389
| VV |  | (5,2*6+5*3)*0,5*1,1 |  | 25.41 | [13 empty] | VV | 2 | 2 | -1 | 0 | ROZPOCET
| VV |  | (9,5*6,5 + 5*3,5)*1,1 |  | 87.175 | [13 empty] | VV | 2 | 2 | -1 | 0 | ROZPOCET

## 4 - díl D - jihozápadní č...
| List obsahuje: |  | 1) Krycí list soupisu | 2) Rekapitulace |  |  | 3) Soupis prací | Zpět na list: | Rekapitulace stavby
{E69E9BD3-4CC1-4966-AFC7-FD2BCAFF9882}
2
| KRYCÍ LIST SOUPISU | [8 empty] | v --- níže se nacházejí doplnkové a pomocné údaje k sestavám --- v | [8 empty] | False
Stavba:
Obnova střešního pláště hlavní budovy Hankova domu ve Dvoře Králové n. L. - etapy
Objekt:
4 - díl D - jihozápadní část střešního pláště
| KSO: |  |  |  |  | CC-CZ:
| Místo: |  | Dvůr Králové nad Labem |  |  | Datum: | 26.06.2015
| Zadavatel: |  |  |  |  | IČ:
|  | Město Dvůr Králové nad Labem |  |  |  | DIČ:
| Uchazeč: |  |  |  |  | IČ:
DIČ:
| Projektant: |  |  |  |  | IČ:
|  | Ing. Miloš Kudrnovský |  |  |  | DIČ:
Poznámka:
| Cena bez DPH | [5 empty] | 0
|  |  | Základ daně |  |  | Sazba daně | Výše daně
| DPH | základní | 0 |  |  | 21% | 0
|  | snížená | 0 |  |  | 15% | 0
|  | zákl. přenesená | 0 |  |  | 21% | 0
|  | sníž. přenesená | 0 |  |  | 15% | 0
|  | nulová | 0 |  |  | 0% | 0
| Cena s DPH |  |  | v | CZK |  | 0
REKAPITULACE ČLENĚNÍ SOUPISU PRACÍ
Stavba:
Obnova střešního pláště hlavní budovy Hankova domu ve Dvoře Králové n. L. - etapy
Objekt:
4 - díl D - jihozápadní část střešního pláště
Místo: |  |  | Dvůr Králové nad Labem |  |  | Datum: | 26.06.2015
Zadavatel: |  |  | Město Dvůr Králové nad Labem |  |  | Projektant: | Ing. Miloš Kudrnovský
Uchazeč:
Kód dílu - Popis | [6 empty] | Cena celkem [CZK]
Náklady soupisu celkem | [6 empty] | 0 | [12 empty] | -1
| HSV - Práce a dodávky HSV | [5 empty] | 0
| 3 - Svislé a kompletní konstrukce | [5 empty] | 0
| 4 - Vodorovné konstrukce | [5 empty] | 0
| 6 - Úpravy povrchů, podlahy a osazování výplní | [5 empty] | 0
| 800-3f - Závěsné lešení pod římsou | [5 empty] | 0
| 9 - Ostatní konstrukce a práce-bourání | [5 empty] | 0
| 997 - Přesun sutě | [5 empty] | 0
| 998 - Přesun hmot | [5 empty] | 0
| PSV - Práce a dodávky PSV | [5 empty] | 0
| 721 - Zdravotechnika - vnitřní kanalizace | [5 empty] | 0
| 743 - Elektromontáže - hrubá montáž | [5 empty] | 0
| 762 - Konstrukce tesařské | [5 empty] | 0
| 763 - Konstrukce suché výstavby | [5 empty] | 0
| 764 - Konstrukce klempířské | [5 empty] | 0
| 765 - Konstrukce pokrývačské | [5 empty] | 0
| 766 - Konstrukce truhlářské | [5 empty] | 0
| 767 - Konstrukce zámečnické | [5 empty] | 0
| 783 - Dokončovací práce - nátěry | [5 empty] | 0
| 784 - Dokončovací práce - malby a tapety | [5 empty] | 0
SOUPIS PRACÍ
Stavba:
Obnova střešního pláště hlavní budovy Hankova domu ve Dvoře Králové n. L. - etapy
Objekt:
4 - díl D - jihozápadní část střešního pláště
Místo: |  |  | Dvůr Králové nad Labem |  |  | Datum: | 26.06.2015
Zadavatel: |  |  | Město Dvůr Králové nad Labem |  |  | Projektant: | Ing. Miloš Kudrnovský
Uchazeč:
PČ | Typ | Kód | Popis | MJ | Množství | J.cena [CZK] | Cena celkem [CZK] | Cenová soustava |  | Poznámka | DPH | J. Nh [h] | Nh celkem [h] | J. hmotnost [t] | Hmotnost celkem [t] | J. suť [t] | Suť Celkem [t]
Náklady soupisu celkem | [6 empty] | 0 | [5 empty] | 0 |  | 11.024 |  | 14.355 |  | D | -1 | [10 empty] | 0
| D | HSV | Práce a dodávky HSV |  |  |  | 0 | [5 empty] | 0 |  | 4.3795 |  | 2.2037 | 1 | D | 0 |  |  |  | ROZPOCET | [6 empty] | 0
| D | 3 | Svislé a kompletní konstrukce |  |  |  | 0 | [5 empty] | 0 |  | 3.0073 |  | 0 | 1 | D | 1 |  |  |  | ROZPOCET | [6 empty] | 0
48 | K | 311231116 | Zdivo nosné z cihel dl 290 mm pevnosti P 7 až 15 na MC 10 | m3 | 1.386 |  | 0 | CS ÚRS 2014 01 |  |  | základní |  |  | 1.7864 | 2.4759 | 0 | 0 | 4 | K | 2 |  |  |  | ROZPOCET | 0 | 0 | 0 | 0 | 0 | 1 | 0 | 4 | -1767087825
| VV |  | (12*0,7*0,15)*1,1 |  | 1.386 | [13 empty] | VV | 2 | 2 | -1 | 0 | ROZPOCET
92 | K | 317121351 | Montáž ŽB překladů prefabrikovaných do rýh světlosti otvoru do 2400 mm | kus | 7 |  | 0 | CS ÚRS 2014 01 |  |  | základní |  |  | 0.0303 | 0.2121 | 0 | 0 | 4 | K | 2 |  |  |  | ROZPOCET | 0 | 0 | 0 | 0 | 0 | 1 | 0 | 4 | 584918956
93 | M | 593211720 | překlad železobetonový příčkový RZP 89/12/14 V 89x12x14 cm | kus | 7 |  | 0 | CS ÚRS 2014 01 |  |  | základní |  |  | 0.028 | 0.196 | 0 | 0 | 8 | M | 2 |  |  |  | ROZPOCET | 0 | 0 | 0 | 0 | 0 | 1 | 0 | 4 | 1214986594
94 | K | 331231126 | Zdivo pilířů z cihel dl 290 mm pevnosti P 25 na MC 10 | m3 | 0.065 |  | 0 | CS ÚRS 2014 01 |  |  | základní |  |  | 1.8971 | 0.12331 | 0 | 0 | 4 | K | 2 |  |  |  | ROZPOCET | 0 | 0 | 0 | 0 | 0 | 1 | 0 | 4 | -1208206574
| VV |  | 0,15*0,15*0,3*8*1,2 |  | 0.065 | [13 empty] | VV | 2 | 2 | -1 | 1 | ROZPOCET
| D | 4 | Vodorovné konstrukce |  |  |  | 0 | [5 empty] | 0 |  | 0.72866 |  | 0 | 1 | D | 1 |  |  |  | ROZPOCET | [6 empty] | 0
49 | K | 417321414 | Ztužující pásy a věnce ze ŽB tř. C 20/25 | m3 | 0.297 |  | 0 | CS ÚRS 2014 01 |  |  | základní |  |  | 2.4534 | 0.72866 | 0 | 0 | 4 | K | 2 |  |  |  | ROZPOCET | 0 | 0 | 0 | 0 | 0 | 1 | 0 | 4 | -72970337
| VV |  | (12*0,15*0,15)*1,1 |  | 0.297 | [13 empty] | VV | 2 | 2 | -1 | 1 | ROZPOCET
| D | 6 | Úpravy povrchů, podlahy a osazování výplní |  |  |  | 0 | [5 empty] | 0 |  | 0.64358 |  | 0 | 1 | D | 1 |  |  |  | ROZPOCET | [6 empty] | 0
1 | M | 611241630R | lemování oken Velux EDS 0000 M06 78 x 118 cm (bez zateplení, včetně montáže) | kus | 7 |  | 0 |  |  |  | základní |  |  | 0.0038 | 0.0266 | 0 | 0 | 8 | M | 2 |  |  |  | ROZPOCET | 0 | 0 | 0 | 0 | 0 | 1 | 0 | 4 | -997521619
3 | M | 611242030R | zateplovací sada BDX 2000 MK06 78 x 118 cm, včetně montáže a úpravy pro starší typ okna | kus | 7 |  | 0 |  |  |  | základní |  |  | 0.0039 | 0.0273 | 0 | 0 | 8 | M | 2 |  |  |  | ROZPOCET | 0 | 0 | 0 | 0 | 0 | 1 | 0 | 4 | -1331594731
50 | K | 622321111 | Vápenocementová omítka hrubá jednovrstvá zatřená vnějších stěn nanášená ručně | m2 | 18.711 |  | 0 | CS ÚRS 2014 01 |  |  | základní |  |  | 0.02363 | 0.44214 | 0 | 0 | 4 | K | 2 |  |  |  | ROZPOCET | 0 | 0 | 0 | 0 | 0 | 1 | 0 | 4 | -2003243819
| VV |  | (12*0,7*2+0,3*0,7)*1,1 |  | 18.711 | [13 empty] | VV | 2 | 2 | -1 | 0 | ROZPOCET
5 | K | 622321141R1.3 | Obnova tažené korunní římsy r.š. 1,4 m ze speciální staveništní malty specifikované v PD s vyšším podílem hydraulického pojiva | m | 28.05 |  | 0 |  |  |  | základní |  |  | 0.00526 | 0.14754 | 0 | 0 | 4 | K | 2 |  |  |  | ROZPOCET | 0 | 0 | 0 | 0 | 0 | 1 | 0 | 4 | 356070452
| P |  | Poznámka k položce: včetně snímání nesoudržných omítek, čištění zdiva a lokální opravy zdiva (5% celkového množství) | [15 empty] | P | 2
| VV |  | (8,8+16,7)*1,1 "O4" |  | 28.05 | [13 empty] | VV | 2 | 2 | -1 | 0 | ROZPOCET
6 | K | 629995101 | Očištění vnějších ploch tlakovou vodou | m2 | 28.05 |  | 0 | CS ÚRS 2014 01 |  |  | základní |  |  | 0 | 0 | 0 | 0 | 4 | K | 2 |  |  |  | ROZPOCET | 0 | 0 | 0 | 0 | 0 | 1 | 0 | 4 | -1326629846
| VV |  | (8,8+16,7)*1,1 "O4" |  | 28.05 | [13 empty] | VV | 2 | 2 | -1 | 0 | ROZPOCET
| D | 800-3f | Závěsné lešení pod římsou |  |  |  | 0 | [5 empty] | 0 |  | 0 |  | 0 | 1 | D | 1 |  |  |  | ROZPOCET | [6 empty] | 0
87 | K | R.20 | Montáž a demontáž závěsného lešení, únosnost kotev konzol v tahu a smyku 10 kN | m | 17.5 |  | 0 |  |  |  | základní |  |  | 0 | 0 | 0 | 0 | 4 | K | 2 |  |  |  | ROZPOCET | 0 | 0 | 0 | 0 | 0 | 1 | 0 | 4 | 46778129
88 | K | R.21 | Příplatek za nájem za každý den užívání po dobu 75 dnů | m2 | 1312 |  | 0 |  |  |  | základní |  |  | 0 | 0 | 0 | 0 | 4 | K | 2 |  |  |  | ROZPOCET | 0 | 0 | 0 | 0 | 0 | 1 | 0 | 4 | -414254392
89 | K | R.22 | Osazení konzol | ks | 25 |  | 0 |  |  |  | základní |  |  | 0 | 0 | 0 | 0 | 4 | K | 2 |  |  |  | ROZPOCET | 0 | 0 | 0 | 0 | 0 | 1 | 0 | 4 | -454084542
90 | K | R.23 | Tahové zkoušky kotev | ks | 4 |  | 0 |  |  |  | základní |  |  | 0 | 0 | 0 | 0 | 4 | K | 2 |  |  |  | ROZPOCET | 0 | 0 | 0 | 0 | 0 | 1 | 0 | 4 | 8413967
| D | 9 | Ostatní konstrukce a práce-bourání |  |  |  | 0 | [5 empty] | 0 |  | 0 |  | 2.2037 | 1 | D | 1 |  |  |  | ROZPOCET | [6 empty] | 0
81 | K | 941111132 | Montáž lešení řadového trubkového lehkého s podlahami zatížení do 200 kg/m2 š do 1,5 m v do 25 m | m2 | 182.952 |  | 0 | CS ÚRS 2014 01 |  |  | základní |  |  | 0 | 0 | 0 | 0 | 4 | K | 2 |  |  |  | ROZPOCET | 0 | 0 | 0 | 0 | 0 | 1 | 0 | 4 | 1145070148
| VV |  | (10,8*15,4)*1,1 |  | 182.952 | [13 empty] | VV | 2 | 2 | -1 | 1 | ROZPOCET
82 | K | 941111232 | Příplatek k lešení řadovému trubkovému lehkému s podlahami š 1,5 m v 25 m za první a ZKD den použití | m2 | 13721.4 |  | 0 | CS ÚRS 2014 01 |  |  | základní |  |  | 0 | 0 | 0 | 0 | 4 | K | 2 |  |  |  | ROZPOCET | 0 | 0 | 0 | 0 | 0 | 1 | 0 | 4 | -539967887
| VV |  | (10,8*15,4)*1,1*75 |  | 13721.4 | [13 empty] | VV | 2 | 2 | -1 | 1 | ROZPOCET
83 | K | 941111832 | Demontáž lešení řadového trubkového lehkého s podlahami zatížení do 200 kg/m2 š do 1,5 m v do 25 m | m2 | 182.952 |  | 0 | CS ÚRS 2014 01 |  |  | základní |  |  | 0 | 0 | 0 | 0 | 4 | K | 2 |  |  |  | ROZPOCET | 0 | 0 | 0 | 0 | 0 | 1 | 0 | 4 | 1311258704
| VV |  | (10,8*15,4)*1,1 |  | 182.952 | [13 empty] | VV | 2 | 2 | -1 | 1 | ROZPOCET
84 | K | 944511111 | Montáž ochranné sítě z textilie z umělých vláken | m2 | 182.952 |  | 0 | CS ÚRS 2014 01 |  |  | základní |  |  | 0 | 0 | 0 | 0 | 4 | K | 2 |  |  |  | ROZPOCET | 0 | 0 | 0 | 0 | 0 | 1 | 0 | 4 | -960619848
| VV |  | (10,8*15,4)*1,1 |  | 182.952 | [13 empty] | VV | 2 | 2 | -1 | 1 | ROZPOCET
85 | K | 944511211 | Příplatek k ochranné síti za první a ZKD den použití | m2 | 13721.4 |  | 0 | CS ÚRS 2014 01 |  |  | základní |  |  | 0 | 0 | 0 | 0 | 4 | K | 2 |  |  |  | ROZPOCET | 0 | 0 | 0 | 0 | 0 | 1 | 0 | 4 | -427008788
| VV |  | (10,8*15,4)*1,1*75 |  | 13721.4 | [13 empty] | VV | 2 | 2 | -1 | 1 | ROZPOCET
86 | K | 944511811 | Demontáž ochranné sítě z textilie z umělých vláken | m2 | 182.952 |  | 0 | CS ÚRS 2014 01 |  |  | základní |  |  | 0 | 0 | 0 | 0 | 4 | K | 2 |  |  |  | ROZPOCET | 0 | 0 | 0 | 0 | 0 | 1 | 0 | 4 | -1748866626
| VV |  | (10,8*15,4)*1,1 |  | 182.952 | [13 empty] | VV | 2 | 2 | -1 | 1 | ROZPOCET
47 | K | 962032432 | Bourání zdiva cihelných z dutých nebo plných cihel pálených i nepálených na MV nebo MVC přes 1 m3 | m3 | 1.386 |  | 0 | CS ÚRS 2014 01 |  |  | základní |  |  | 0 | 0 | 1.175 | 1.6285 | 16 | K | 2 |  |  |  | ROZPOCET | 0 | 0 | 0 | 0 | 0 | 1 | 0 | 16 | 2126180945
| VV |  | (12*0,7*0,15)*1,1 |  | 1.386 | [13 empty] | VV | 2 | 2 | -1 | 0 | ROZPOCET
95 | K | 974031167 | Vysekání rýh ve zdivu cihelném hl do 150 mm š do 300 mm | m | 7.1 |  | 0 | CS ÚRS 2014 01 |  |  | základní |  |  | 0 | 0 | 0.081 | 0.5751 | 4 | K | 2 |  |  |  | ROZPOCET | 0 | 0 | 0 | 0 | 0 | 1 | 0 | 4 | 228142952
| D | 997 | Přesun sutě |  |  |  | 0 | [5 empty] | 0 |  | 0 |  | 0 | 1 | D | 1 |  |  |  | ROZPOCET | [6 empty] | 0
7 | K | 997013215 | Vnitrostaveništní doprava suti a vybouraných hmot pro budovy v do 18 m ručně | t | 14.355 |  | 0 | CS ÚRS 2014 01 |  |  | základní |  |  | 0 | 0 | 0 | 0 | 4 | K | 2 |  |  |  | ROZPOCET | 0 | 0 | 0 | 0 | 0 | 1 | 0 | 4 | 1146942512
8 | K | 997013501 | Odvoz suti na skládku a vybouraných hmot nebo meziskládku do 1 km se složením | t | 14.355 |  | 0 | CS ÚRS 2012 02 |  |  | základní |  |  | 0 | 0 | 0 | 0 | 4 | K | 2 |  |  |  | ROZPOCET | 0 | 0 | 0 | 0 | 0 | 1 | 0 | 4 | 821467231
9 | K | 997013509 | Příplatek k odvozu suti a vybouraných hmot na skládku ZKD 1 km přes 1 km | t | 14.355 |  | 0 | CS ÚRS 2012 02 |  |  | základní |  |  | 0 | 0 | 0 | 0 | 4 | K | 2 |  |  |  | ROZPOCET | 0 | 0 | 0 | 0 | 0 | 1 | 0 | 4 | 2084900491
10 | K | 997013831 | Poplatek za uložení stavebního směsného odpadu na skládce (skládkovné) | t | 14.355 |  | 0 | CS ÚRS 2014 01 |  |  | základní |  |  | 0 | 0 | 0 | 0 | 4 | K | 2 |  |  |  | ROZPOCET | 0 | 0 | 0 | 0 | 0 | 1 | 0 | 4 | 1827022596
| D | 998 | Přesun hmot |  |  |  | 0 | [5 empty] | 0 |  | 0 |  | 0 | 1 | D | 1 |  |  |  | ROZPOCET | [6 empty] | 0
11 | K | 998017003 | Přesun hmot s omezením mechanizace pro budovy v do 24 m | t | 4.515 |  | 0 | CS ÚRS 2014 01 |  |  | základní |  |  | 0 | 0 | 0 | 0 | 4 | K | 2 |  |  |  | ROZPOCET | 0 | 0 | 0 | 0 | 0 | 1 | 0 | 4 | -1465853128
| D | PSV | Práce a dodávky PSV |  |  |  | 0 | [5 empty] | 0 |  | 6.6444 |  | 12.1513 | 2 | D | 0 |  |  |  | ROZPOCET | [6 empty] | 0
| D | 721 | Zdravotechnika - vnitřní kanalizace |  |  |  | 0 | [5 empty] | 0 |  | 0.00063 |  | 0 | 2 | D | 1 |  |  |  | ROZPOCET | [6 empty] | 0
60 | K | 721273151R | Atypická ventilační (komínová) hlavice se stříškou z cu plechu pof. 120-180, včetně montáže a demontáže stávající | kus | 7 |  | 0 |  |  |  | základní |  |  | 9e-05 | 0.00063 | 0 | 0 | 16 | K | 2 |  |  |  | ROZPOCET | 0 | 0 | 0 | 0 | 0 | 1 | 0 | 16 | 304406817
| D | 743 | Elektromontáže - hrubá montáž |  |  |  | 0 | [5 empty] | 0 |  | 0 |  | 0 | 2 | D | 1 |  |  |  | ROZPOCET | [6 empty] | 0
91 | K | 743623200R | Demontáž a opětovná montáž stávajícího hromosvodu | kus | 1 |  | 0 |  |  |  | základní |  |  | 0 | 0 | 0 | 0 | 16 | K | 2 |  |  |  | ROZPOCET | 0 | 0 | 0 | 0 | 0 | 1 | 0 | 16 | 341349847
| D | 762 | Konstrukce tesařské |  |  |  | 0 | [5 empty] | 0 |  | 3.2911 |  | 9.601 | 2 | D | 1 |  |  |  | ROZPOCET | [6 empty] | 0
61 | K | 762083122 | Impregnace řeziva proti dřevokaznému hmyzu, houbám a plísním máčením třída ohrožení 3 a 4 | m3 | 39.852 |  | 0 | CS ÚRS 2014 01 |  |  | základní |  |  | 0.00189 | 0.07532 | 0 | 0 | 16 | K | 2 |  |  |  | ROZPOCET | 0 | 0 | 0 | 0 | 0 | 1 | 0 | 16 | -1637736148
| VV |  | (10,6*9,6+13,5*6,6)*1,2*0,5*0,288 "střešní vazba" |  | 32.981 | [13 empty] | VV | 2 | 2 | -1 | 0 | ROZPOCET
| VV |  | (10,6*9,6+13,5*6,6)*0,03*1,2 "bednění" |  | 6.871 | [13 empty] | VV | 2 | 2 | -1 | 0 | ROZPOCET
62 | K | 762331933 | Vyřezání části střešní vazby průřezové plochy řeziva do 288 cm2 délky do 8 m | m | 114.516 |  | 0 | CS ÚRS 2014 01 |  |  | základní |  |  | 0 | 0 | 0.01584 | 1.8139 | 16 | K | 2 |  |  |  | ROZPOCET | 0 | 0 | 0 | 0 | 0 | 1 | 0 | 16 | -29568203
| VV |  | (10,6*9,6+13,5*6,6)*1,2*0,5 |  | 114.516 | [13 empty] | VV | 2 | 2 | -1 | 1 | ROZPOCET
63 | K | 762332923 | Doplnění části střešní vazby z hranolů průřezové plochy do 288 cm2 včetně materiálu | m | 114.516 |  | 0 | CS ÚRS 2014 01 |  |  | základní |  |  | 0.01752 | 2.0063 | 0 | 0 | 16 | K | 2 |  |  |  | ROZPOCET | 0 | 0 | 0 | 0 | 0 | 1 | 0 | 16 | 1494731633
| VV |  | (10,6*9,6+13,5*6,6)*1,2*0,5 |  | 114.516 | [13 empty] | VV | 2 | 2 | -1 | 1 | ROZPOCET
64 | K | 762341250 | Montáž bednění střech rovných a šikmých sklonu do 60° z hoblovaných prken | m2 | 458.064 |  | 0 | CS ÚRS 2014 01 |  |  | základní |  |  | 0 | 0 | 0 | 0 | 4 | K | 2 |  |  |  | ROZPOCET | 0 | 0 | 0 | 0 | 0 | 1 | 0 | 4 | -1610289734
| VV |  | (10,6*9,6+13,5*6,6)*1,2*2 |  | 458.064 | [13 empty] | VV | 2 | 2 | -1 | 1 | ROZPOCET
65 | M | 605110210R | řezivo jehličnaté modřínové - středové SM tl. 33-100 mm, jakost II, 2 - 3,5 m | m3 | 12.597 |  | 0 |  |  |  | základní |  |  | 0 | 0 | 0 | 0 | 32 | M | 2 |  |  |  | ROZPOCET | 0 | 0 | 0 | 0 | 0 | 1 | 0 | 16 | -612460307
| VV |  | (10,6*9,6+13,5*6,6)*0,03*1,1*2 |  | 12.597 | [13 empty] | VV | 2 | 2 | -1 | 0 | ROZPOCET
66 | K | 762341821 | Demontáž bednění střech z fošen | m2 | 229.032 |  | 0 | CS ÚRS 2014 01 |  |  | základní |  |  | 0 | 0 | 0.017 | 3.8935 | 16 | K | 2 |  |  |  | ROZPOCET | 0 | 0 | 0 | 0 | 0 | 1 | 0 | 16 | 1941371506
| VV |  | (10,6*9,6+13,5*6,6)*1,2 |  | 229.032 | [13 empty] | VV | 2 | 2 | -1 | 1 | ROZPOCET
67 | K | 762342214 | Montáž laťování na střechách jednoduchých sklonu do 60° osové vzdálenosti do 360 mm | m2 | 229.032 |  | 0 | CS ÚRS 2014 01 |  |  | základní |  |  | 0 | 0 | 0 | 0 | 16 | K | 2 |  |  |  | ROZPOCET | 0 | 0 | 0 | 0 | 0 | 1 | 0 | 16 | 1483220915
| VV |  | (10,6*9,6+13,5*6,6)*1,2 |  | 229.032 | [13 empty] | VV | 2 | 2 | -1 | 1 | ROZPOCET
68 | M | 605141140 | řezivo jehličnaté,střešní latě impregnované dl 4 - 5 m | m3 | 2.199 |  | 0 | CS ÚRS 2014 01 |  |  | základní |  |  | 0.55 | 1.2094 | 0 | 0 | 32 | M | 2 |  |  |  | ROZPOCET | 0 | 0 | 0 | 0 | 0 | 1 | 0 | 16 | -1329741841
| VV |  | 229,032*4*0,06*0,04 |  | 2.199 | [13 empty] | VV | 2 | 2 | -1 | 1 | ROZPOCET
69 | K | 762R | Příplatek za pracnost - montáž zapuštěného bednění, více výkres TAB1 | m2 | 229.032 |  | 0 |  |  |  | základní |  |  | 0 | 0 | 0.017 | 3.8935 | 16 | K | 2 |  |  |  | ROZPOCET | 0 | 0 | 0 | 0 | 0 | 1 | 0 | 16 | -1471528951
| VV |  | (10,6*9,6+13,5*6,6)*1,2 |  | 229.032 | [13 empty] | VV | 2 | 2 | -1 | 0 | ROZPOCET
70 | K | 998762103 | Přesun hmot tonážní pro kce tesařské v objektech v do 24 m | t | 3.291 |  | 0 | CS ÚRS 2014 01 |  |  | základní |  |  | 0 | 0 | 0 | 0 | 16 | K | 2 |  |  |  | ROZPOCET | 0 | 0 | 0 | 0 | 0 | 1 | 0 | 16 | -1370104440
| D | 763 | Konstrukce suché výstavby |  |  |  | 0 | [5 empty] | 0 |  | 1.1122 |  | 0.88889 | 2 | D | 1 |  |  |  | ROZPOCET | [6 empty] | 0
38 | K | 763131621 | Montáž desek tl. 12,5 mm SDK podhled | m2 | 79.365 |  | 0 | CS ÚRS 2014 01 |  |  | základní |  |  | 0.00041 | 0.03254 | 0 | 0 | 16 | K | 2 |  |  |  | ROZPOCET | 0 | 0 | 0 | 0 | 0 | 1 | 0 | 16 | -831700154
| VV |  | (11,1*6,5)*1,1 |  | 79.365 | [13 empty] | VV | 2 | 2 | -1 | 1 | ROZPOCET
39 | M | 590305270 | deska protipožární impregnovaná sdk "DFH2" tl. 12,5 mm | m2 | 87.302 |  | 0 | CS ÚRS 2014 01 |  |  | základní |  |  | 0.0105 | 0.91667 | 0 | 0 | 32 | M | 2 |  |  |  | ROZPOCET | 0 | 0 | 0 | 0 | 0 | 1 | 0 | 16 | -1966269895
| P |  | Poznámka k položce: protipožární impregnovaná deska RFI (DFH2) | [15 empty] | P | 2
| VV |  | (11,1*6,5)*1,1 |  | 79.365 | [13 empty] | VV | 2 | 2 | -1 | 1 | ROZPOCET
| VV |  | 79,365*1,1 'Přepočtené koeficientem množství |  | 87.302 | [13 empty] | VV | 2 | 2 | 0 | 1 | ROZPOCET
40 | K | 763131712 | SDK podhled napojení na jiný druh podhledu | m | 38.72 |  | 0 | CS ÚRS 2014 01 |  |  | základní |  |  | 0.00026 | 0.010067 | 0 | 0 | 16 | K | 2 |  |  |  | ROZPOCET | 0 | 0 | 0 | 0 | 0 | 1 | 0 | 16 | 1423016107
| VV |  | (2*11,1+2*6,5)*1,1 |  | 38.72 | [13 empty] | VV | 2 | 2 | -1 | 1 | ROZPOCET
41 | K | 763131714 | SDK podhled základní penetrační nátěr | m2 | 79.365 |  | 0 | CS ÚRS 2014 01 |  |  | základní |  |  | 0.0001 | 0.0079365 | 0 | 0 | 16 | K | 2 |  |  |  | ROZPOCET | 0 | 0 | 0 | 0 | 0 | 1 | 0 | 16 | -283980726
| VV |  | (11,1*6,5)*1,1 |  | 79.365 | [13 empty] | VV | 2 | 2 | -1 | 1 | ROZPOCET
42 | K | 763132811 | Demontáž desek jednoduché opláštění SDK podhled | m2 | 79.365 |  | 0 | CS ÚRS 2014 01 |  |  | základní |  |  | 0 | 0 | 0.0112 | 0.88889 | 16 | K | 2 |  |  |  | ROZPOCET | 0 | 0 | 0 | 0 | 0 | 1 | 0 | 16 | 1453599021
| VV |  | (11,1*6,5)*1,1 |  | 79.365 | [13 empty] | VV | 2 | 2 | -1 | 1 | ROZPOCET
43 | K | 763182314 | Ostění oken z desek v SDK kci hloubky do 0,5 m | m | 40.04 |  | 0 | CS ÚRS 2014 01 |  |  | základní |  |  | 0.00362 | 0.14494 | 0 | 0 | 16 | K | 2 |  |  |  | ROZPOCET | 0 | 0 | 0 | 0 | 0 | 1 | 0 | 16 | -855936252
| VV |  | (5,2*7)*1,1 |  | 40.04 | [13 empty] | VV | 2 | 2 | -1 | 1 | ROZPOCET
96 | K | 998763303 | Přesun hmot tonážní pro sádrokartonové konstrukce v objektech v do 24 m | t | 1.112 |  | 0 | CS ÚRS 2014 01 |  |  | základní |  |  | 0 | 0 | 0 | 0 | 4 | K | 2 |  |  |  | ROZPOCET | 0 | 0 | 0 | 0 | 0 | 1 | 0 | 4 | 1474980012
| D | 764 | Konstrukce klempířské |  |  |  | 0 | [5 empty] | 0 |  | 2.1092 |  | 1.3695 | 2 | D | 1 |  |  |  | ROZPOCET | [6 empty] | 0
71 | K | 764001821 | Demontáž krytiny ze svitků nebo tabulí do suti | m2 | 229.032 |  | 0 | CS ÚRS 2014 01 |  |  | základní |  |  | 0 | 0 | 0.00594 | 1.3605 | 16 | K | 2 |  |  |  | ROZPOCET | 0 | 0 | 0 | 0 | 0 | 1 | 0 | 16 | -198847028
| VV |  | (10,6*9,6+13,5*6,6)*1,2 |  | 229.032 | [13 empty] | VV | 2 | 2 | -1 | 0 | ROZPOCET
59 | K | 764002821 | Demontáž střešního výlezu do suti | kus | 1 |  | 0 | CS ÚRS 2014 01 |  |  | základní |  |  | 0 | 0 | 0.00906 | 0.00906 | 4 | K | 2 |  |  |  | ROZPOCET | 0 | 0 | 0 | 0 | 0 | 1 | 0 | 4 | 403208762
72 | K | 764101193 | Příplatek k montáži krytiny za těsnění drážek sklonu do 10° | m2 | 229.032 |  | 0 | CS ÚRS 2014 01 |  |  | základní |  |  | 0 | 0 | 0 | 0 | 16 | K | 2 |  |  |  | ROZPOCET | 0 | 0 | 0 | 0 | 0 | 1 | 0 | 16 | -613557805
| VV |  | (10,6*9,6+13,5*6,6)*1,2 |  | 229.032 | [13 empty] | VV | 2 | 2 | -1 | 1 | ROZPOCET
73 | M | 553447700 | páska těsnící ISOCELL 10x-3 role 12,5 m | kus | 18 |  | 0 | CS ÚRS 2014 01 |  |  | základní |  |  | 2e-05 | 0.00036 | 0 | 0 | 32 | M | 2 |  |  |  | ROZPOCET | 0 | 0 | 0 | 0 | 0 | 1 | 0 | 16 | 316611205
74 | K | 764101193R | Příplatek za dvojitou stojatou střešní drážku | m2 | 229.032 |  | 0 |  |  |  | základní |  |  | 0 | 0 | 0 | 0 | 16 | K | 2 |  |  |  | ROZPOCET | 0 | 0 | 0 | 0 | 0 | 1 | 0 | 16 | -310999027
| VV |  | (10,6*9,6+13,5*6,6)*1,2 |  | 229.032 | [13 empty] | VV | 2 | 2 | -1 | 1 | ROZPOCET
75 | K | 764131411 | Krytina střechy rovné drážkováním ze svitků z Cu plechu rš 670 mm sklonu do 30° | m2 | 229.032 |  | 0 | CS ÚRS 2014 01 |  |  | základní |  |  | 0.00662 | 1.5162 | 0 | 0 | 16 | K | 2 |  |  |  | ROZPOCET | 0 | 0 | 0 | 0 | 0 | 1 | 0 | 16 | -220066563
| VV |  | (10,6*9,6+13,5*6,6)*1,2 |  | 229.032 | [13 empty] | VV | 2 | 2 | -1 | 0 | ROZPOCET
27 | K | 764205146 | Příplatek k montáži za pracnost při oplechování rohů nadezdívek (atik) rš přes 400 mm | kus | 30 |  | 0 | CS ÚRS 2014 01 |  |  | základní |  |  | 0 | 0 | 0 | 0 | 4 | K | 2 |  |  |  | ROZPOCET | 0 | 0 | 0 | 0 | 0 | 1 | 0 | 4 | -290193208
51 | K | 764211626R1 | Oplechování větraného nároží s větracím pásem z Cu perforovaného plechu rš 500 mm | m | 14.7 |  | 0 |  |  |  | základní |  |  | 0.00508 | 0.074676 | 0 | 0 | 4 | K | 2 |  |  |  | ROZPOCET | 0 | 0 | 0 | 0 | 0 | 1 | 0 | 4 | -1070050204
52 | K | 764211626R2 | Oplechování větraného hřebene s větracím pásem z Cu perforovaného plechu rš 500 mm včetně nosné konstrukce, viz výkres DET2 | m | 7.2 |  | 0 |  |  |  | základní |  |  | 0.00508 | 0.036576 | 0 | 0 | 4 | K | 2 |  |  |  | ROZPOCET | 0 | 0 | 0 | 0 | 0 | 1 | 0 | 4 | 2102980382
29 | K | 764211655R | Montáž okapního ochranného větracího pásu z cu perforovaného plechu rš 100 mm včetně materiálu | m | 28.05 |  | 0 |  |  |  | základní |  |  | 0.00422 | 0.11837 | 0 | 0 | 16 | K | 2 |  |  |  | ROZPOCET | 0 | 0 | 0 | 0 | 0 | 1 | 0 | 16 | -1741326105
| VV |  | (8,8+16,7)*1,1 |  | 28.05 | [13 empty] | VV | 2 | 2 | -1 | 1 | ROZPOCET
56 | K | 764233452R | Atypický střešní výlez pro krytinu plechovou z Cu plechu (sv. 900/ 700 mm) včetně lemování, zasklení (makrolon třístěnná deska s vnitřní stukturou X, bronzová barva) montáže | kus | 1 |  | 0 |  |  |  | základní |  |  | 0.00906 | 0.00906 | 0 | 0 | 16 | K | 2 |  |  |  | ROZPOCET | 0 | 0 | 0 | 0 | 0 | 1 | 0 | 16 | 84774625
58 | K | 764234406 | Oplechování horních ploch a nadezdívek (atik) bez rohů z Cu plechu mechanicky kotvené rš 500 mm | m | 10 |  | 0 | CS ÚRS 2014 01 |  |  | základní |  |  | 0.00284 | 0.0284 | 0 | 0 | 16 | K | 2 |  |  |  | ROZPOCET | 0 | 0 | 0 | 0 | 0 | 1 | 0 | 16 | -694340669
| VV |  | 10 |  | 10 | [13 empty] | VV | 2 | 2 | -1 | 1 | ROZPOCET
31 | K | 764234411 | Oplechování horních ploch a nadezdívek (atik) bez rohů z Cu plechu mechanicky kotvené rš přes 800mm | m2 | 26.169 |  | 0 | CS ÚRS 2014 01 |  |  | základní |  |  | 0.00508 | 0.13294 | 0 | 0 | 16 | K | 2 |  |  |  | ROZPOCET | 0 | 0 | 0 | 0 | 0 | 1 | 0 | 16 | -860851450
| VV |  | 1,95*12,2*1,1 |  | 26.169 | [13 empty] | VV | 2 | 2 | -1 | 0 | ROZPOCET
53 | K | 764531445R | Kotlík oválný (trychtýřový) pro podokapní žlaby z Cu plechu pro svod 180 mm | kus | 1 |  | 0 |  |  |  | základní |  |  | 0.00389 | 0.00389 | 0 | 0 | 16 | K | 2 |  |  |  | ROZPOCET | 0 | 0 | 0 | 0 | 0 | 1 | 0 | 16 | -1420551537
54 | K | 764533412 | Žlaby nadokapní (nástřešní ) oblého tvaru včetně háků, čel a hrdel z Cu plechu rš 1000 mm | m | 28.05 |  | 0 | CS ÚRS 2014 01 |  |  | základní |  |  | 0.00653 | 0.18317 | 0 | 0 | 16 | K | 2 |  |  |  | ROZPOCET | 0 | 0 | 0 | 0 | 0 | 1 | 0 | 16 | -600193927
| VV |  | (8,8+16,7)*1,1 |  | 28.05 | [13 empty] | VV | 2 | 2 | -1 | 1 | ROZPOCET
55 | K | 764538423R | Svody kruhové včetně objímek, kolen, odskoků z Cu plechu průměru 180 mm | m | 1.5 |  | 0 |  |  |  | základní |  |  | 0.00369 | 0.005535 | 0 | 0 | 16 | K | 2 |  |  |  | ROZPOCET | 0 | 0 | 0 | 0 | 0 | 1 | 0 | 16 | -1059872740
32 | K | 998764103 | Přesun hmot tonážní pro konstrukce klempířské v objektech v do 24 m | t | 1.998 |  | 0 | CS ÚRS 2014 01 |  |  | základní |  |  | 0 | 0 | 0 | 0 | 4 | K | 2 |  |  |  | ROZPOCET | 0 | 0 | 0 | 0 | 0 | 1 | 0 | 4 | 14297563
| D | 765 | Konstrukce pokrývačské |  |  |  | 0 | [5 empty] | 0 |  | 0.067106 |  | 0 | 2 | D | 1 |  |  |  | ROZPOCET | [6 empty] | 0
76 | K | 765191001 | Montáž pojistné hydroizolační fólie kladené ve sklonu do 20° lepením na bednění nebo izolaci | m2 | 229.032 |  | 0 | CS ÚRS 2014 01 |  |  | základní |  |  | 1e-05 | 0.0022903 | 0 | 0 | 16 | K | 2 |  |  |  | ROZPOCET | 0 | 0 | 0 | 0 | 0 | 1 | 0 | 16 | -1597790287
| VV |  | (10,6*9,6+13,5*6,6)*1,2 |  | 229.032 | [13 empty] | VV | 2 | 2 | -1 | 0 | ROZPOCET
77 | M | 592443950R | difuzně otevřená kontaktní třívrstvá folie (netkaná PES textilie se dvěma polymerními vrstvami; např. DEKTEN MULTI-PRO, lepené přesahy min. 150 mm) kontralatě podtěsněny např. DEKTAPE KONTRA | m2 | 240.484 |  | 0 |  |  |  | základní |  |  | 0.00013 | 0.031263 | 0 | 0 | 32 | M | 2 |  |  |  | ROZPOCET | 0 | 0 | 0 | 0 | 0 | 1 | 0 | 16 | -2111135716
| VV |  | (10,6*9,6+13,5*6,6)*1,2 |  | 229.032 | [13 empty] | VV | 2 | 2 | -1 | 1 | ROZPOCET
| VV |  | 229,032*1,05 'Přepočtené koeficientem množství |  | 240.484 | [13 empty] | VV | 2 | 2 | 0 | 1 | ROZPOCET
78 | M | 592443950R1 | difuzně otevřená kontaktní PP folie s nakašírovanou strukturovanou rohoží z PP vláken např. DEKTEN METAL+, lepené přesahy min. 100 mm | m2 | 240.484 |  | 0 |  |  |  | základní |  |  | 0.00013 | 0.031263 | 0 | 0 | 32 | M | 2 |  |  |  | ROZPOCET | 0 | 0 | 0 | 0 | 0 | 1 | 0 | 16 | -543315716
| VV |  | (10,6*9,6+13,5*6,6)*1,2 |  | 229.032 | [13 empty] | VV | 2 | 2 | -1 | 1 | ROZPOCET
| VV |  | 229,032*1,05 'Přepočtené koeficientem množství |  | 240.484 | [13 empty] | VV | 2 | 2 | 0 | 1 | ROZPOCET
79 | K | 765191001R | Montáž mikroventilační fólie kladené ve sklonu do 20° lepením na bednění nebo izolaci | m2 | 229.032 |  | 0 |  |  |  | základní |  |  | 1e-05 | 0.0022903 | 0 | 0 | 16 | K | 2 |  |  |  | ROZPOCET | 0 | 0 | 0 | 0 | 0 | 1 | 0 | 16 | -457391738
| VV |  | (10,6*9,6+13,5*6,6)*1,2 |  | 229.032 | [13 empty] | VV | 2 | 2 | -1 | 0 | ROZPOCET
| D | 766 | Konstrukce truhlářské |  |  |  | 0 | [5 empty] | 0 |  | 0.01 |  | 0.2919 | 2 | D | 1 |  |  |  | ROZPOCET | [6 empty] | 0
44 | K | 766674810R | Demontáž, repase a zpětná montáž stávajícího střešního okna velux MO6 (sv. 780/1180) hladká krytina do 30° | kus | 7 |  | 0 |  |  |  | základní |  |  | 0 | 0 | 0.0417 | 0.2919 | 16 | K | 2 |  |  |  | ROZPOCET | 0 | 0 | 0 | 0 | 0 | 1 | 0 | 16 | -1788663953
98 | K | 998766103 | Přesun hmot tonážní pro konstrukce truhlářské v objektech v do 24 m | t | 0.01 |  | 0 | CS ÚRS 2014 01 |  |  | základní |  |  | 0 | 0 | 0 | 0 | 16 | K | 2 |  |  |  | ROZPOCET | 0 | 0 | 0 | 0 | 0 | 1 | 0 | 16 | -493679478
57 | K | TR4 | TR4/ Korpus výlezového otvoru ( sv.: 90/700 mm, modřínové dřevo), dvojnásobný nátěr lněné fermeže, 8* zapuštěný rohovník, včetně montáže | ks | 1 |  | 0 |  |  |  | základní |  |  | 0.01 | 0.01 | 0 | 0 | 16 | K | 2 |  |  |  | ROZPOCET | 0 | 0 | 0 | 0 | 0 | 1 | 0 | 16 | 1490194268
| D | 767 | Konstrukce zámečnické |  |  |  | 0 | [5 empty] | 0 |  | 0.001683 |  | 0 | 2 | D | 1 |  |  |  | ROZPOCET | [6 empty] | 0
37 | K | 767423111R | Montáž okapnice z cu plechu tl. 0,6 mm r.š. 250 mm vkládaná při okapu pod hydroizolační vrstvy střešního pláště včetně materiálu | m | 56.1 |  | 0 |  |  |  | základní |  |  | 3e-05 | 0.001683 | 0 | 0 | 16 | K | 2 |  |  |  | ROZPOCET | 0 | 0 | 0 | 0 | 0 | 1 | 0 | 16 | 417609237
| VV |  | (8,8+16,7)*2*1,1 |  | 56.1 | [13 empty] | VV | 2 | 2 | -1 | 1 | ROZPOCET
97 | K | 998767103 | Přesun hmot tonážní pro zámečnické konstrukce v objektech v do 24 m | t | 0.002 |  | 0 | CS ÚRS 2014 01 |  |  | základní |  |  | 0 | 0 | 0 | 0 | 16 | K | 2 |  |  |  | ROZPOCET | 0 | 0 | 0 | 0 | 0 | 1 | 0 | 16 | 1043289586
| D | 783 | Dokončovací práce - nátěry |  |  |  | 0 | [5 empty] | 0 |  | 0.023747 |  | 0 | 2 | D | 1 |  |  |  | ROZPOCET | [6 empty] | 0
45 | K | 622611132R | Dvojnásobný fasádní modifikovaný vápenný nátěr s podnátěrem včetně hydrofobizace (100% celkové plochy) | m2 | 39.578 |  | 0 |  |  |  | základní |  |  | 0.0006 | 0.023747 | 0 | 0 | 4 | K | 2 |  |  |  | ROZPOCET | 0 | 0 | 0 | 0 | 0 | 1 | 0 | 4 | 196056560
| VV |  | (9,7+16)*1,4*1,1 "O4" |  | 39.578 | [13 empty] | VV | 2 | 2 | -1 | 1 | ROZPOCET
| D | 784 | Dokončovací práce - malby a tapety |  |  |  | 0 | [5 empty] | 0 |  | 0.028822 |  | 0 | 2 | D | 1 |  |  |  | ROZPOCET | [6 empty] | 0
46 | K | 784211111 | Dvojnásobné bílé malby ze směsí za mokra velmi dobře otěruvzdorných v místnostech výšky do 3,80 m | m2 | 99.385 |  | 0 | CS ÚRS 2014 01 |  |  | základní |  |  | 0.00029 | 0.028822 | 0 | 0 | 16 | K | 2 |  |  |  | ROZPOCET | 0 | 0 | 0 | 0 | 0 | 1 | 0 | 16 | 892921029
| VV |  | (5,2*7*0,5)*1,1 |  | 20.02 | [13 empty] | VV | 2 | 2 | -1 | 0 | ROZPOCET
| VV |  | (11,1*6,5 )*1,1 |  | 79.365 | [13 empty] | VV | 2 | 2 | -1 | 0 | ROZPOCET

## Pokyny pro vyplnění
Struktura údajů, formát souboru a metodika pro zpracování
Struktura
Soubor je složen ze záložky Rekapitulace stavby a záložek s názvem soupisu prací pro jednotlivé objekty ve formátu XLS. Každá ze záložek přitom obsahuje
ještě samostatné sestavy vymezené orámovaním a nadpisem sestavy. Všechny sestavy jsou optimalizovány i pro tisk na formát A4 na výšku.
Rekapitulace stavby obsahuje sestavu Rekapitulace stavby a Rekapitulace objektů stavby a soupisů prací.
V sestavě Rekapitulace stavby jsou uvedeny informace identifikující předmět veřejné zakázky na stavební práce, KSO, CC-CZ, CZ-CPV, CZ-CPA a rekapitulaci
celkové nabídkové ceny uchazeče.
V sestavě Rekapitulace objektů stavby a soupisů prací je uvedena rekapitulace stavebních objektů, inženýrských objektů, provozních souborů,
vedlejších a ostatních nákladů a ostatních nákladů s rekapitulací nabídkové ceny za jednotlivé soupisy prací. Na základě údaje Typ je možné
identifikovat, zda se jedná o objekt nebo soupis prací pro daný objekt:
|  | STA | Stavební objekt pozemní
|  | ING | Stavební objekt inženýrský
|  | PRO | Provozní soubor
|  | VON | Vedlejší a ostatní náklady
|  | OST | Ostatní
|  | Soupis | Soupis prací pro daný typ objektu
Soupis prací pro jednotlivé objekty obsahuje sestavy Krycí list soupisu, Rekapitulace členění soupisu prací, Soupis prací. Za soupis prací může být považován
i objekt stavby v případě, že neobsahuje podřízenou zakázku.
Krycí list soupisu obsahuje rekapitulaci informací o předmětu veřejné zakázky ze sestavy Rekapitulace stavby, informaci o zařazení objektu do KSO,
CC-CZ, CZ-CPV, CZ-CPA a rekapitulaci celkové nabídkové ceny uchazeče za aktuální soupis prací.
Rekapitulace členění soupisu prací obsahuje rekapitulaci soupisu prací ve všech úrovních členění soupisu tak, jak byla tato členění použita (např.
stavební díly, funkční díly, případně jiné členění) s rekapitulací nabídkové ceny.
Soupis prací obsahuje položky veškerých stavebních nebo montážních prací, dodávek materiálů a služeb nezbytných pro zhotovení stavebního objektu,
inženýrského objektu, provozního souboru, vedlejších a ostatních nákladů.
Pro položky soupisu prací se zobrazují následující informace:
|  | PČ |  | Pořadové číslo položky v aktuálním soupisu
|  | TYP |  | Typ položky: K - konstrukce, M - materiál, PP - plný popis, PSC - poznámka k souboru cen, P - poznámka k položce, VV - výkaz výměr
|  | Kód |  | Kód položky
|  | Popis |  | Zkrácený popis položky
|  | MJ |  | Měrná jednotka položky
|  | Množství |  | Množství v měrné jednotce
|  | J.cena |  | Jednotková cena položky. Zadaní může obsahovat namísto J.ceny sloupce J.materiál a J.montáž, jejichž součet definuje
J.cenu položky.
|  | Cena celkem |  | Celková cena položky daná jako součin množství a j.ceny
|  | Cenová soustava |  | Příslušnost položky do cenové soustavy
Ke každé položce soupisu prací se na samostatných řádcích může zobrazovat:
Plný popis položky
Poznámka k souboru cen a poznámka zadavatele
Výkaz výměr
Pokud je k řádku výkazu výměr evidovaný údaj ve sloupci Kód, jedná se o definovaný odkaz, na který se může odvolávat výkaz výměr z jiné položky.
Metodika pro zpracování
Jednotlivé sestavy jsou v souboru provázány. Editovatelné pole jsou zvýrazněny žlutým podbarvením, ostatní pole neslouží k editaci a nesmí být jakkoliv
modifikovány. Hodnoty jsou ve výpočtech zaokrouhlovány na počet desetinných míst viditelných v jednotlivých polích.
Uchazeč je pro podání nabídky povinen vyplnit žlutě podbarvená pole:
Pole Uchazeč v sestavě Rekapitulace stavby - zde uchazeč vyplní svůj název (název subjektu)
Pole IČ a DIČ v sestavě Rekapitulace stavby - zde uchazeč vyplní svoje IČ a DIČ
Datum v sestavě Rekapitulace stavby - zde uchazeč vyplní datum vytvoření nabídky
J.cena = jednotková cena v sestavě Soupis prací o maximálním počtu desetinných míst uvedených v poli
- pokud sestavy soupisů prací obsahují pole J.cena, musí být všechna tato pole vyplněna nenulovými kladnými číslicemi
Poznámka - nepovinný údaj pro položku soupisu
V případě, že sestavy soupisů prací neobsahují pole J.cena, potom ve všech soupisech prací obsahují pole:
- J.materiál - jednotková cena materiálu
- J.montáž - jednotková cena montáže
Uchazeč je v tomto případě povinen vyplnit všechna pole J.materiál a pole J.montáž nenulovými kladnými číslicemi. V případech, kdy položka
neobsahuje žádný materiál je přípustné, aby pole J.materiál bylo vyplněno nulou. V případech, kdy položka neobsahuje žádnou montáž je přípustné,
aby pole J.montáž bylo vyplněno nulou. Není však přípustné, aby obě pole - J.materiál, J.Montáž byly u jedné položky vyplněny nulou.
Rekapitulace stavby
Název |  |  | Povinný |  | Popis | Typ | Max. počet
atributu |  |  | (A/N) |  |  |  | znaků
Kód |  |  | A |  | Kód stavby | String | 20
Stavba |  |  | A |  | Název stavby | String | 120
Místo |  |  | N |  | Místo stavby | String | 50
Datum |  |  | A |  | Datum vykonaného exportu | Date
KSO |  |  | N |  | Klasifikace stavebního objektu | String | 15
CC-CZ |  |  | N |  | Klasifikace stavbeních děl | String | 15
CZ-CPV |  |  | N |  | Společný slovník pro veřejné zakázky | String | 20
CZ-CPA |  |  | N |  | Klasifikace produkce podle činností | String | 20
Zadavatel |  |  | N |  | Zadavatel zadaní | String | 50
IČ |  |  | N |  | IČ zadavatele zadaní | String | 20
DIČ |  |  | N |  | DIČ zadavatele zadaní | String | 20
Uchazeč |  |  | N |  | Uchazeč veřejné zakázky | String | 50
Projektant |  |  | N |  | Projektant | String | 50
Poznámka |  |  | N |  | Poznámka k zadání | String | 255
Sazba DPH |  |  | A |  | Rekapitulace sazeb DPH u položek soupisů | eGSazbaDph
Základna DPH |  |  | A |  | Základna DPH určena součtem celkové ceny z položek soupisů | Double
Hodnota DPH |  |  | A |  | Hodnota DPH | Double
Cena bez DPH |  |  | A |  | Celková cena bez DPH za celou stavbu. Sčítává se ze všech listů. | Double
Cena s DPH |  |  | A |  | Celková cena s DPH za celou stavbu | Double
Rekapitulace objektů stavby a soupisů prací
Název |  |  | Povinný |  | Popis | Typ | Max. počet
atributu |  |  | (A/N) |  |  |  | znaků
Kód |  |  | A |  | Přebírá se z Rekapitulace stavby | String | 20
Stavba |  |  | A |  | Přebírá se z Rekapitulace stavby | String | 120
Místo |  |  | N |  | Přebírá se z Rekapitulace stavby | String | 50
Datum |  |  | A |  | Přebírá se z Rekapitulace stavby | Date
Zadavatel |  |  | N |  | Přebírá se z Rekapitulace stavby | String | 50
Projektant |  |  | N |  | Přebírá se z Rekapitulace stavby | String | 50
Uchazeč |  |  | N |  | Přebírá se z Rekapitulace stavby | String | 50
Kód |  |  | A |  | Kód objektu | String | 20
Objektu, Soupis prací |  |  | A |  | Název objektu | String | 120
Cena bez DPH |  |  | A |  | Cena bez DPH za daný objekt | Double
Cena s DPH |  |  | A |  | Cena spolu s DPH za daný objekt | Double
Typ |  |  | A |  | Typ zakázky | eGTypZakazky
Krycí list soupisu
Název |  |  | Povinný |  | Popis | Typ | Max. počet
atributu |  |  | (A/N) |  |  |  | znaků
Stavba |  |  | A |  | Přebírá se z Rekapitulace stavby | String | 120
Objekt |  |  | A |  | Kód a název objektu | String | 20 + 120
Soupis |  |  | A |  | Kód a název soupisu | String | 20 + 120
KSO |  |  | N |  | Klasifikace stavebního objektu | String | 15
CC-CZ |  |  | N |  | Klasifikace stavbeních děl | String | 15
CZ-CPV |  |  | N |  | Společný slovník pro veřejné zakázky | String | 20
CZ-CPA |  |  | N |  | Klasifikace produkce podle činností | String | 20
Místo |  |  | N |  | Přebírá se z Rekapitulace stavby | String | 50
Zadavatel |  |  | N |  | Přebírá se z Rekapitulace stavby | String | 50
Uchazeč |  |  | N |  | Přebírá se z Rekapitulace stavby | String | 50
Projektant |  |  | N |  | Přebírá se z Rekapitulace stavby | String | 50
Poznámka |  |  | N |  | Poznámka k soupisu prací | String | 255
Sazba DPH |  |  | A |  | Rekapitulace sazeb DPH na položkách aktuálního soupisu | eGSazbaDph
Základna DPH |  |  | A |  | Základna DPH určena součtem celkové ceny z položek aktuálního soupisu | Double
Hodnota DPH |  |  | A |  | Hodnota DPH | Double
Cena bez DPH |  |  | A |  | Cena bez DPH za daný soupis | Double
Cena s DPH |  |  | A |  | Cena s DPH za daný soupis | Double
Rekapitulace členění soupisu prací
Název |  |  | Povinný |  | Popis | Typ | Max. počet
atributu |  |  | (A/N) |  |  |  | znaků
Stavba |  |  | A |  | Přebírá se z Rekapitulace stavby | String | 120
Objekt |  |  | A |  | Kód a název objektu, přebírá se z Krycího listu soupisu | String | 20 + 120
Soupis |  |  | A |  | Kód a název objektu, přebírá se z Krycího listu soupisu | String | 20 + 120
Místo |  |  | N |  | Přebírá se z Rekapitulace stavby | String | 50
Datum |  |  | A |  | Přebírá se z Rekapitulace stavby | Date
Zadavatel |  |  | N |  | Přebírá se z Rekapitulace stavby | String | 50
Projektant |  |  | N |  | Přebírá se z Rekapitulace stavby | String | 50
Uchazeč |  |  | N |  | Přebírá se z Rekapitulace stavby | String | 50
Kód dílu - Popis |  |  | A |  | Kód a název dílu ze soupisu | String | 20 + 100
Cena celkem |  |  | A |  | Cena celkem za díl ze soupisu | Double
Soupis prací
Název |  |  | Povinný |  | Popis | Typ | Max. počet
atributu |  |  | (A/N) |  |  |  | znaků
Stavba |  |  | A |  | Přebírá se z Rekapitulace stavby | String | 120
Objekt |  |  | A |  | Kód a název objektu | String | 20 + 120
Soupis |  |  | A |  | Přebírá se z Krycího listu soupisu | String | 20 + 120
Místo |  |  | N |  | Přebírá se z Krycího listu soupisu | String | 50
Datum |  |  | A |  | Přebírá se z Krycího listu soupisu | Date
Zadavatel |  |  | N |  | Přebírá se z Krycího listu soupisu | String | 50
Projektant |  |  | N |  | Přebírá se z Krycího listu soupisu | String | 50
Uchazeč |  |  | N |  | Přebírá se z Krycího listu soupisu | String | 50
PČ |  |  | A |  | Pořadové číslo položky soupisu | Long
Typ |  |  | A |  | Typ položky soupisu | eGTypPolozky | 1
Kód |  |  | A |  | Kód položky ze soupisu | String | 20
Popis |  |  | A |  | Popis položky ze soupisu | String | 255
MJ |  |  | A |  | Měrná jednotka položky | String | 10
Množství |  |  | A |  | Množství položky soupisu | Double
J.Cena |  |  | A |  | Jednotková cena položky | Double
Cena celkem |  |  | A |  | Cena celkem vyčíslena jako J.Cena * Množství | Double
Cenová soustava |  |  | N |  | Zařazení položky do cenové soustavy | String | 50
Datová věta
Typ věty |  |  | Hodnota |  | Význam
eGSazbaDPH |  |  | základní |  | Základní sazba DPH
|  |  | snížená |  | Snížená sazba DPH
|  |  | nulová |  | Nulová sazba DPH
|  |  | zákl. přenesená |  | Základní sazba DPH přenesená
|  |  | sníž. přenesená |  | Snížená sazba DPH přenesená
eGTypZakazky |  |  | STA |  | Stavební objekt
|  |  | PRO |  | Provozní soubor
|  |  | ING |  | Inženýrský objekt
|  |  | VON |  | Vedlejší a ostatní náklady
|  |  | OST |  | Ostatní náklady
eGTypPolozky |  |  | 1 |  | Položka typu HSV
|  |  | 2 |  | Položka typu PSV
|  |  | 3 |  | Položka typu M
|  |  | 4 |  | Položka typu OST