## Rekapitulace stavby
Export VZ |  | List obsahuje: |  |  |  |  | 1) Rekapitulace stavby |  |  | 2) Rekapitulace objektů stavby a soupisů prací | [15 empty] | 3.0 | [5 empty] | False | False | {152E8994-B28B-4871-B978-2B4970EFDFAD}
[31 empty] | 0,01 | 21
[31 empty] | 0,01 | 15
|  | REKAPITULACE STAVBY | [15 empty] | v --- níže se nacházejí doplnkové a pomocné údaje k sestavám --- v | [11 empty] | Návod na vyplnění | 0,001
|  | Kód: |  |  |  |  | 01_2016_1 | [22 empty] | Měnit lze pouze buňky se žlutým podbarvením! 1) v Rekapitulaci stavby vyplňte údaje o Uchazeči (přenesou se do ostatních sestav i v jiných listech) 2) na vybraných listech vyplňte v sestavě Soupis prací ceny u položek Podrobnosti k vyplnění naleznete na poslední záložce s Pokyny pro vyplnění | 0,01
|  | Stavba: |  |  |  |  | Obnova střešního pláště hlavní budovy Hankova domu ve Dvoře Králové n. L. - etapy | [23 empty] | 0,1
|  | KSO: | [11 empty] | CC-CZ: | [16 empty] | 1
|  | Místo: |  |  |  |  | Dvůr Králové nad Labem | [6 empty] | Datum: |  | 22.03.2016 | [14 empty] | 10
100
|  | Zadavatel: | [11 empty] | IČ: | [16 empty] | 0,1
|  |  | Město Dvůr Králové nad Labem | [10 empty] | DIČ: | [16 empty] | 0,1
0,1
|  | Uchazeč: | [11 empty] | IČ: |  | Vyplň údaj | [14 empty] | 0,1
|  |  | Vyplň údaj | [10 empty] | DIČ: |  | Vyplň údaj | [14 empty] | 0,1
False
|  | Projektant: | [11 empty] | IČ: | [16 empty] | False
|  |  | Ing. Miloš Kudrnovský | [10 empty] | DIČ: | [16 empty] | True
0,01
|  | Poznámka: | [28 empty] | 0,01
True
|  | Cena bez DPH | [11 empty] | 0
[8 empty] | Sazba daně |  | Základ daně |  |  |  | Výše daně
|  | DPH |  | základní |  |  |  | 21% |  | 0 |  |  |  | 0
|  |  |  | snížená |  |  |  | 15% |  | 0 |  |  |  | 0
|  |  |  | zákl. přenesená |  |  |  | 21% |  | 0 |  |  |  | 0
|  |  |  | sníž. přenesená |  |  |  | 15% |  | 0 |  |  |  | 0
|  |  |  | nulová |  |  |  | 0% |  | 0 |  |  |  | 0
|  | Cena s DPH | [6 empty] | v |  | CZK |  |  | 0
REKAPITULACE OBJEKTŮ STAVBY A SOUPISŮ PRACÍ
| Kód: | [6 empty] | 01_2016_1
| Stavba: | [6 empty] | Obnova střešního pláště hlavní budovy Hankova domu ve Dvoře Králové n. L. - etapy
| Místo: | [6 empty] | Dvůr Králové nad Labem |  |  |  |  | Datum: |  | 22.03.2016
| Zadavatel: | [6 empty] | Město Dvůr Králové nad Labem |  |  |  |  | Projektant: |  | Ing. Miloš Kudrnovský |  |  | Informatívní údaje z listů zakázek
Uchazeč:
| Kód |  |  |  | Objekt, Soupis prací | [6 empty] | Cena bez DPH [CZK] |  |  |  | Cena s DPH [CZK] | Typ | z toho Ostat. náklady [CZK] | DPH [CZK] | Normohodiny [h] | DPH základní [CZK] | DPH snížená [CZK] | DPH základní přenesená [CZK] | DPH snížená přenesená [CZK] | Základna DPH základní | Základna DPH snížená | Základna DPH zákl. přenesená | Základna DPH sníž. přenesená | Základna DPH nulová
| Náklady stavby celkem | [10 empty] | 0 |  |  |  | 0 |  | 0 | 0 | 0 | 0 | 0 | 0 | 0 | 0 | 0 | 0 | 0 | 0 |  | D | 0 | ###NOIMPORT### | IMPORT | {152E8994-B28B-4871-B978-2B4970EFDFAD} | {00000000-0000-0000-0000-000000000000}
/ |  | 1 |  |  |  | díl A - střešní pavilon | [5 empty] | 0 |  |  |  | 0 | STA | 0 | 0 | 0 | 0 | 0 | 0 | 0 | 0 | 0 | 0 | 0 | 0 |  |  | 1 |  | IMPORT | {C30322FB-EC6F-4AFD-A9E6-E186E15ADF10} | {152E8994-B28B-4871-B978-2B4970EFDFAD} | 2
/ |  | 2 |  |  |  | díl B - báňová střecha | [5 empty] | 0 |  |  |  | 0 | STA | 0 | 0 | 0 | 0 | 0 | 0 | 0 | 0 | 0 | 0 | 0 | 0 |  |  | 1 |  | IMPORT | {1BF4DBFA-DA97-4C7A-AF61-035E60A622EA} | {152E8994-B28B-4871-B978-2B4970EFDFAD} | 2
/ |  | 5 |  |  |  | díl E - severozápadní část střešního pláště | [5 empty] | 0 |  |  |  | 0 | STA | 0 | 0 | 0 | 0 | 0 | 0 | 0 | 0 | 0 | 0 | 0 | 0 |  |  | 1 |  | IMPORT | {A098EA95-68C2-4F3A-B3E6-82DD0C2089F8} | {152E8994-B28B-4871-B978-2B4970EFDFAD} | 2

## 1 - díl A - střešní pavilon
| List obsahuje: |  | 1) Krycí list soupisu | 2) Rekapitulace |  |  | 3) Soupis prací | Zpět na list: | Rekapitulace stavby
{C30322FB-EC6F-4AFD-A9E6-E186E15ADF10}
2
| KRYCÍ LIST SOUPISU | [8 empty] | v --- níže se nacházejí doplnkové a pomocné údaje k sestavám --- v | [8 empty] | False
Stavba:
Obnova střešního pláště hlavní budovy Hankova domu ve Dvoře Králové n. L. - etapy
Objekt:
1 - díl A - střešní pavilon
| KSO: |  |  |  |  | CC-CZ:
| Místo: |  | Dvůr Králové nad Labem |  |  | Datum: | 22.03.2016
| Zadavatel: |  |  |  |  | IČ:
|  | Město Dvůr Králové nad Labem |  |  |  | DIČ:
| Uchazeč: |  |  |  |  | IČ:
DIČ:
| Projektant: |  |  |  |  | IČ:
|  | Ing. Miloš Kudrnovský |  |  |  | DIČ:
Poznámka:
| Cena bez DPH | [5 empty] | 0
|  |  | Základ daně |  |  | Sazba daně | Výše daně
| DPH | základní | 0 |  |  | 21% | 0
|  | snížená | 0 |  |  | 15% | 0
|  | zákl. přenesená | 0 |  |  | 21% | 0
|  | sníž. přenesená | 0 |  |  | 15% | 0
|  | nulová | 0 |  |  | 0% | 0
| Cena s DPH |  |  | v | CZK |  | 0
REKAPITULACE ČLENĚNÍ SOUPISU PRACÍ
Stavba:
Obnova střešního pláště hlavní budovy Hankova domu ve Dvoře Králové n. L. - etapy
Objekt:
1 - díl A - střešní pavilon
Místo: |  |  | Dvůr Králové nad Labem |  |  | Datum: | 22.03.2016
Zadavatel: |  |  | Město Dvůr Králové nad Labem |  |  | Projektant: | Ing. Miloš Kudrnovský
Uchazeč:
Kód dílu - Popis | [6 empty] | Cena celkem [CZK]
Náklady soupisu celkem | [6 empty] | 0 | [12 empty] | -1
| HSV - Práce a dodávky HSV | [5 empty] | 0
| 3 - Svislé a kompletní konstrukce | [5 empty] | 0
| 6 - Úpravy povrchů, podlahy a osazování výplní | [5 empty] | 0
| 9 - Ostatní konstrukce a práce-bourání | [5 empty] | 0
| 997 - Přesun sutě | [5 empty] | 0
| 998 - Přesun hmot | [5 empty] | 0
| DD - Konstrukce provizorní podlahy | [5 empty] | 0
| PSV - Práce a dodávky PSV | [5 empty] | 0
| 713 - Izolace tepelné | [5 empty] | 0
| 762 - Konstrukce tesařské | [5 empty] | 0
| 763 - Konstrukce suché výstavby | [5 empty] | 0
| 764 - Konstrukce klempířské | [5 empty] | 0
| 765 - Konstrukce pokrývačské | [5 empty] | 0
| 766 - Konstrukce truhlářské | [5 empty] | 0
| 782 - Dokončovací práce - obklady z kamene | [5 empty] | 0
| 783 - Dokončovací práce - nátěry | [5 empty] | 0
| 784 - Dokončovací práce - malby a tapety | [5 empty] | 0
| VRN - Vedlejší rozpočtové náklady | [5 empty] | 0
| VRN1 - Průzkumné, geodetické a projektové práce | [5 empty] | 0
SOUPIS PRACÍ
Stavba:
Obnova střešního pláště hlavní budovy Hankova domu ve Dvoře Králové n. L. - etapy
Objekt:
1 - díl A - střešní pavilon
Místo: |  |  | Dvůr Králové nad Labem |  |  | Datum: | 22.03.2016
Zadavatel: |  |  | Město Dvůr Králové nad Labem |  |  | Projektant: | Ing. Miloš Kudrnovský
Uchazeč:
PČ | Typ | Kód | Popis | MJ | Množství | J.cena [CZK] | Cena celkem [CZK] | Cenová soustava |  | Poznámka | DPH | J. Nh [h] | Nh celkem [h] | J. hmotnost [t] | Hmotnost celkem [t] | J. suť [t] | Suť Celkem [t]
Náklady soupisu celkem | [6 empty] | 0 | [5 empty] | 0 |  | 39.764 |  | 28.8795 |  | D | -1 | [10 empty] | 0
| D | HSV | Práce a dodávky HSV |  |  |  | 0 | [5 empty] | 0 |  | 34.5879 |  | 25.8451 | 1 | D | 0 |  |  |  | ROZPOCET | [6 empty] | 0
| D | 3 | Svislé a kompletní konstrukce |  |  |  | 0 | [5 empty] | 0 |  | 30.6502 |  | 0 | 1 | D | 1 |  |  |  | ROZPOCET | [6 empty] | 0
16 | K | 311231116 | Zdivo nosné z cihel dl 290 mm pevnosti P 7 až 15 na MC 10 | m3 | 10.764 |  | 0 | CS ÚRS 2014 01 |  |  | základní |  |  | 1.7864 | 19.2284 | 0 | 0 | 4 | K | 2 |  |  |  | ROZPOCET | 0 | 0 | 0 | 0 | 0 | 1 | 0 | 4 | -128550135
| VV |  | ((3,1+3,1)*0,7*0,3) + (11,5*0,8*0,15) + (16*0,8*0,15) + (12,6*0,6*0,15) "ZE3" |  | 5.736 | [13 empty] | VV | 2 | 2 | -1 | 0 | ROZPOCET
| VV |  | ((2,5* 0,7*0,5)+(2,5*1,5*0,5)*0,3*2)*1,1 |  | 2.2 | [13 empty] | VV | 2 | 2 | -1 | 0 | ROZPOCET
| VV |  | (0,4*0,3*0,95 + 3,13*0,3*2,45 + 1,24*0,3*0,42)*1,1 "ZE2" |  | 2.828 | [13 empty] | VV | 2 | 2 | -1 | 0 | ROZPOCET
17 | K | 314231116 | Zdivo komínů a ventilací z cihel dl 290 mm pevnosti P 15 na MC 10 | m3 | 3.828 |  | 0 | CS ÚRS 2014 01 |  |  | základní |  |  | 1.811 | 6.9324 | 0 | 0 | 4 | K | 2 |  |  |  | ROZPOCET | 0 | 0 | 0 | 0 | 0 | 1 | 0 | 4 | 2070285370
| VV |  | ((1,42*0,62*2,66) + (0,69*0,62*2,66))*1,1 "ZE1" |  | 3.828 | [13 empty] | VV | 2 | 2 | -1 | 1 | ROZPOCET
119 | K | 349231811 | Přizdívka ostění s ozubem z cihel tl do 150 mm | m2 | 16.8 |  | 0 | CS ÚRS 2014 01 |  |  | základní |  |  | 0.26723 | 4.4895 | 0 | 0 | 4 | K | 2 |  |  |  | ROZPOCET | 0 | 0 | 0 | 0 | 0 | 1 | 0 | 4 | -1574777024
| VV |  | 0,3*(1,7+1,1+1,7+1,1)*10 |  | 16.8 | [13 empty] | VV | 2 | 2 | -1 | 1 | ROZPOCET
| D | 6 | Úpravy povrchů, podlahy a osazování výplní |  |  |  | 0 | [5 empty] | 0 |  | 2.33 |  | 0 | 1 | D | 1 |  |  |  | ROZPOCET | [6 empty] | 0
120 | K | 612325302 | Vápenocementová štuková omítka ostění nebo nadpraží | m2 | 25.2 |  | 0 | CS ÚRS 2014 01 |  |  | základní |  |  | 0.03358 | 0.84622 | 0 | 0 | 4 | K | 2 |  |  |  | ROZPOCET | 0 | 0 | 0 | 0 | 0 | 1 | 0 | 4 | -406997679
| VV |  | 0,3*(1,7+1,1+1,7+1,1)*10*1,5 |  | 25.2 | [13 empty] | VV | 2 | 2 | -1 | 1 | ROZPOCET
84 | K | 622142002 | Potažení vnějších stěn sklovláknitým pletivem | m2 | 55.945 |  | 0 | CS ÚRS 2014 01 |  |  | základní |  |  | 0.00079 | 0.044197 | 0 | 0 | 4 | K | 2 |  |  |  | ROZPOCET | 0 | 0 | 0 | 0 | 0 | 1 | 0 | 4 | -722414249
| VV |  | ((7,14+5,07+7,14)*2,55 - (2,35*0,73) - (2,72*0,74*0,5))*1,2 "O1 pavilon" |  | 55.945 | [13 empty] | VV | 2 | 2 | -1 | 1 | ROZPOCET
82 | K | 622211021 | Montáž zateplení vnějších stěn z polystyrénových desek tl do 120 mm | m2 | 55.945 |  | 0 | CS ÚRS 2014 01 |  |  | základní |  |  | 0.00832 | 0.46546 | 0 | 0 | 4 | K | 2 |  |  |  | ROZPOCET | 0 | 0 | 0 | 0 | 0 | 1 | 0 | 4 | -1648653877
83 | M | 283759380 | deska fasádní polystyrénová EPS 70 F 1000 x 500 x 100 mm | m2 | 57.064 |  | 0 | CS ÚRS 2014 01 |  |  | základní |  |  | 0.0017 | 0.097009 | 0 | 0 | 8 | M | 2 |  |  |  | ROZPOCET | 0 | 0 | 0 | 0 | 0 | 1 | 0 | 4 | -1502013249
| VV |  | ((7,14+5,07+7,14)*2,55 - (2,35*0,73) - (2,72*0,74*0,5))*1,2 "O1 pavilon" |  | 55.945 | [13 empty] | VV | 2 | 2 | -1 | 1 | ROZPOCET
| VV |  | 55,945*1,02 'Přepočtené koeficientem množství |  | 57.064 | [13 empty] | VV | 2 | 2 | 0 | 1 | ROZPOCET
22 | K | 622321111 | Vápenocementová omítka hrubá jednovrstvá zatřená vnějších stěn nanášená ručně | m2 | 12.162 |  | 0 | CS ÚRS 2014 01 |  |  | základní |  |  | 0.02363 | 0.28739 | 0 | 0 | 4 | K | 2 |  |  |  | ROZPOCET | 0 | 0 | 0 | 0 | 0 | 1 | 0 | 4 | 1966231347
| VV |  | ((3,1+3,1)*0,7*0,3) + (11,5*0,8*0,15) + (16*0,8*0,15) + (12,6*0,6*0,15) "ZE3" |  | 5.736 | [13 empty] | VV | 2 | 2 | -1 | 0 | ROZPOCET
| VV |  | (0,36*0,95)*1,1 |  | 0.376 | [13 empty] | VV | 2 | 2 | -1 | 0 | ROZPOCET
| VV |  | ((2,5* 0,7*0,5)+(2,5*1,5*0,5))*2*1,1 |  | 6.05 | [13 empty] | VV | 2 | 2 | -1 | 0 | ROZPOCET
21 | K | 622321141R1.1 | Replika původní dvouvrstvé stříkané omítky ze speciální staveništní malty specifikované v PD | m2 | 11.888 |  | 0 |  |  |  | základní |  |  | 0.00526 | 0.062531 | 0 | 0 | 4 | K | 2 |  |  |  | ROZPOCET | 0 | 0 | 0 | 0 | 0 | 1 | 0 | 4 | -157857832
| VV |  | (0,35*1,2)*1,1 |  | 0.462 | [13 empty] | VV | 2 | 2 | -1 | 0 | ROZPOCET
| VV |  | ((0,2+0,36+0,37+0,3+1,42+0,3+3,09+0,3+0,69+0,62+0,34)*1,3)*1,1 "O2" |  | 11.426 | [13 empty] | VV | 2 | 2 | -1 | 0 | ROZPOCET
20 | K | 622321141R1.2 | Replika původní dvouvrstvé štukové omítky ze speciální staveništní malty specifikované v PD, včetně zhotovení všech architektonických prvků fasády | m2 | 76.034 |  | 0 |  |  |  | základní |  |  | 0.00526 | 0.39994 | 0 | 0 | 4 | K | 2 |  |  |  | ROZPOCET | 0 | 0 | 0 | 0 | 0 | 1 | 0 | 4 | 911564589
| VV |  | ((5,35*1,4*0,5) + ((0,6+1,4+0,3+3,13+0,3+0,65+0,6)*1,8) + (5,16*1,2))*1,1 |  | 24.751 | [13 empty] | VV | 2 | 2 | -1 | 0 | ROZPOCET
| VV |  | ((7,14+5,07+7,14)*2,55 - (2,35*0,73) - (2,72*0,74*0,5))*1,1 "O1 pavilon" |  | 51.283 | [13 empty] | VV | 2 | 2 | -1 | 0 | ROZPOCET
15 | K | 622321141R1.5 | Obnova tažené lunetové římsy r.š. 0,5 m ze speciální staveništní malty specifikované v PD s vyšším podílem hydraulického pojiva a vyztužené sklolaminátovou rohoží | m | 24.2 |  | 0 |  |  |  | základní |  |  | 0.00526 | 0.12729 | 0 | 0 | 4 | K | 2 |  |  |  | ROZPOCET | 0 | 0 | 0 | 0 | 0 | 1 | 0 | 4 | 643433483
| P |  | Poznámka k položce: včetně snímání nesoudržných omítek, čištění zdiva a lokální opravy zdiva (5% celkového množství) | [15 empty] | P | 2
| VV |  | (8+8+6)*1,1 "O4" |  | 24.2 | [13 empty] | VV | 2 | 2 | -1 | 0 | ROZPOCET
28 | K | 629995101 | Očištění vnějších ploch tlakovou vodou | m2 | 57.709 |  | 0 | CS ÚRS 2014 01 |  |  | základní |  |  | 0 | 0 | 0 | 0 | 4 | K | 2 |  |  |  | ROZPOCET | 0 | 0 | 0 | 0 | 0 | 1 | 0 | 4 | 215071389
| VV |  | ((7,14+5,07+7,14)*2,55 - (2,35*0,73) - (2,72*0,74*0,5))*1,1 "B4 pavilon" |  | 51.283 | [13 empty] | VV | 2 | 2 | -1 | 0 | ROZPOCET
| VV |  | ((2,5* 0,7*0,5)+(2,5*1,5*0,5))*2*1,1 |  | 6.05 | [13 empty] | VV | 2 | 2 | -1 | 0 | ROZPOCET
| VV |  | (0,36*0,95)*1,1 |  | 0.376 | [13 empty] | VV | 2 | 2 | -1 | 0 | ROZPOCET
| D | 9 | Ostatní konstrukce a práce-bourání |  |  |  | 0 | [5 empty] | 0 |  | 0 |  | 25.8451 | 1 | D | 1 |  |  |  | ROZPOCET | [6 empty] | 0
128 | K | 762341821R1 | Odstranění rákosové rohože | m2 | 47.702 |  | 0 |  |  |  | základní |  |  | 0 | 0 | 0.017 | 0.81093 | 16 | K | 2 |  |  |  | ROZPOCET | 0 | 0 | 0 | 0 | 0 | 1 | 0 | 16 | 1779593106
| VV |  | (7,35*2,95*2)*1,1 |  | 47.702 | [13 empty] | VV | 2 | 2 | -1 | 1 | ROZPOCET
129 | K | 762341821R2 | Provizorní zakrytí okna 800/1400 mm, dřevěný rám s fólií | ks | 10 |  | 0 |  |  |  | základní |  |  | 0 | 0 | 0.017 | 0.17 | 16 | K | 2 |  |  |  | ROZPOCET | 0 | 0 | 0 | 0 | 0 | 1 | 0 | 16 | -2079903715
71 | K | 941111131 | Montáž lešení řadového trubkového lehkého s podlahami zatížení do 200 kg/m2 š do 1,5 m v do 10 m | m2 | 141.68 |  | 0 | CS ÚRS 2014 01 |  |  | základní |  |  | 0 | 0 | 0 | 0 | 4 | K | 2 |  |  |  | ROZPOCET | 0 | 0 | 0 | 0 | 0 | 1 | 0 | 4 | -264591506
| VV |  | (8+8+6,1+6,1+4)*4*1,1 |  | 141.68 | [13 empty] | VV | 2 | 2 | -1 | 1 | ROZPOCET
72 | K | 941111231 | Příplatek k lešení řadovému trubkovému lehkému s podlahami š 1,5 m v 10 m za první a ZKD den použití | m2 | 6375.6 |  | 0 | CS ÚRS 2014 01 |  |  | základní |  |  | 0 | 0 | 0 | 0 | 4 | K | 2 |  |  |  | ROZPOCET | 0 | 0 | 0 | 0 | 0 | 1 | 0 | 4 | -2072356974
| VV |  | (8+8+6,1+6,1+4)*4*1,1*45 |  | 6375.6 | [13 empty] | VV | 2 | 2 | -1 | 1 | ROZPOCET
73 | K | 941111831 | Demontáž lešení řadového trubkového lehkého s podlahami zatížení do 200 kg/m2 š do 1,5 m v do 10 m | m2 | 141.68 |  | 0 | CS ÚRS 2014 01 |  |  | základní |  |  | 0 | 0 | 0 | 0 | 4 | K | 2 |  |  |  | ROZPOCET | 0 | 0 | 0 | 0 | 0 | 1 | 0 | 4 | 1596952526
| VV |  | (8+8+6,1+6,1+4)*4*1,1 |  | 141.68 | [13 empty] | VV | 2 | 2 | -1 | 1 | ROZPOCET
74 | K | 944511111 | Montáž ochranné sítě z textilie z umělých vláken | m2 | 141.68 |  | 0 | CS ÚRS 2014 01 |  |  | základní |  |  | 0 | 0 | 0 | 0 | 4 | K | 2 |  |  |  | ROZPOCET | 0 | 0 | 0 | 0 | 0 | 1 | 0 | 4 | 439668814
| VV |  | (8+8+6,1+6,1+4)*4*1,1 |  | 141.68 | [13 empty] | VV | 2 | 2 | -1 | 1 | ROZPOCET
75 | K | 944511211 | Příplatek k ochranné síti za první a ZKD den použití | m2 | 6375.6 |  | 0 | CS ÚRS 2014 01 |  |  | základní |  |  | 0 | 0 | 0 | 0 | 4 | K | 2 |  |  |  | ROZPOCET | 0 | 0 | 0 | 0 | 0 | 1 | 0 | 4 | -1815121720
| VV |  | (8+8+6,1+6,1+4)*4*1,1*45 |  | 6375.6 | [13 empty] | VV | 2 | 2 | -1 | 1 | ROZPOCET
76 | K | 944511811 | Demontáž ochranné sítě z textilie z umělých vláken | m2 | 141.68 |  | 0 | CS ÚRS 2014 01 |  |  | základní |  |  | 0 | 0 | 0 | 0 | 4 | K | 2 |  |  |  | ROZPOCET | 0 | 0 | 0 | 0 | 0 | 1 | 0 | 4 | -67912777
| VV |  | (8+8+6,1+6,1+4)*4*1,1 |  | 141.68 | [13 empty] | VV | 2 | 2 | -1 | 1 | ROZPOCET
18 | K | 962032432 | Bourání zdiva cihelných z dutých nebo plných cihel pálených i nepálených na MV nebo MVC přes 1 m3 | m3 | 10.226 |  | 0 | CS ÚRS 2014 01 |  |  | základní |  |  | 0 | 0 | 1.175 | 12.0155 | 16 | K | 2 |  |  |  | ROZPOCET | 0 | 0 | 0 | 0 | 0 | 1 | 0 | 16 | 1917758832
| VV |  | ((3,1+3,1)*0,7*0,3) + (11,5*0,8*0,15) + (16*0,8*0,15) + (12,6*0,6*0,15) "B5" |  | 5.736 | [13 empty] | VV | 2 | 2 | -1 | 0 | ROZPOCET
| VV |  | ((2,5* 0,7*0,5)+(2,5*1,5*0,5)*0,3*2)*1,1 |  | 2.2 | [13 empty] | VV | 2 | 2 | -1 | 0 | ROZPOCET
| VV |  | ((3,09*0,32*1,05) + (3,26*0,18*1,56) + (0,38*0,36*0,94))*1,1 "B3" |  | 2.29 | [13 empty] | VV | 2 | 2 | -1 | 0 | ROZPOCET
19 | K | 962032631 | Bourání zdiva komínového nad střechou z cihel na MV nebo MVC | m3 | 3.643 |  | 0 | CS ÚRS 2014 01 |  |  | základní |  |  | 0 | 0 | 1.594 | 5.8069 | 4 | K | 2 |  |  |  | ROZPOCET | 0 | 0 | 0 | 0 | 0 | 1 | 0 | 4 | 1953100556
| VV |  | ((1,42*0,62*2,66) + (0,69*0,62*1,27) + (0,51*0,62*1,35))*1,1 "B2" |  | 3.643 | [13 empty] | VV | 2 | 2 | -1 | 1 | ROZPOCET
8 | K | 968062375 | Vybourání dřevěných rámů oken zdvojených včetně křídel pl do 2 m2 | m2 | 11.6 |  | 0 | CS ÚRS 2014 01 |  |  | základní |  |  | 0 | 0 | 0.038 | 0.4408 | 4 | K | 2 |  |  |  | ROZPOCET | 0 | 0 | 0 | 0 | 0 | 1 | 0 | 4 | 1695564113
| VV |  | 0,8*1,45*10 |  | 11.6 | [13 empty] | VV | 2 | 2 | -1 | 1 | ROZPOCET
108 | K | 978012191 | Otlučení vnitřních omítek MV nebo MVC stropů rákosových o rozsahu do 100 % | m2 | 47.702 |  | 0 | CS ÚRS 2014 01 |  |  | základní |  |  | 0 | 0 | 0.05 | 2.3851 | 4 | K | 2 |  |  |  | ROZPOCET | 0 | 0 | 0 | 0 | 0 | 1 | 0 | 4 | 1264368901
23 | K | 978015391 | Otlučení vnějších omítek MV nebo MVC průčelí v rozsahu do 100 % | m2 | 57.709 |  | 0 | CS ÚRS 2014 01 |  |  | základní |  |  | 0 | 0 | 0.059 | 3.4048 | 4 | K | 2 |  |  |  | ROZPOCET | 0 | 0 | 0 | 0 | 0 | 1 | 0 | 4 | 291049820
| VV |  | (0,36*0,95)*1,1 |  | 0.376 | [13 empty] | VV | 2 | 2 | -1 | 0 | ROZPOCET
| VV |  | ((2,5* 0,7*0,5)+(2,5*1,5*0,5))*2*1,1 |  | 6.05 | [13 empty] | VV | 2 | 2 | -1 | 0 | ROZPOCET
| VV |  | ((7,14+5,07+7,14)*2,55 - (2,35*0,73) - (2,72*0,74*0,5))*1,1 "B4 pavilon" |  | 51.283 | [13 empty] | VV | 2 | 2 | -1 | 0 | ROZPOCET
109 | K | 762341821R | Odsranění rabicového pletiva ve střešních konstrukcích | m2 | 47.702 |  | 0 |  |  |  | základní |  |  | 0 | 0 | 0.017 | 0.81093 | 16 | K | 2 |  |  |  | ROZPOCET | 0 | 0 | 0 | 0 | 0 | 1 | 0 | 16 | -995679877
| VV |  | (7,35*2,95*2)*1,1 |  | 47.702 | [13 empty] | VV | 2 | 2 | -1 | 1 | ROZPOCET
| D | 997 | Přesun sutě |  |  |  | 0 | [5 empty] | 0 |  | 0 |  | 0 | 1 | D | 1 |  |  |  | ROZPOCET | [6 empty] | 0
29 | K | 997013215 | Vnitrostaveništní doprava suti a vybouraných hmot pro budovy v do 18 m ručně | t | 28.879 |  | 0 | CS ÚRS 2014 01 |  |  | základní |  |  | 0 | 0 | 0 | 0 | 4 | K | 2 |  |  |  | ROZPOCET | 0 | 0 | 0 | 0 | 0 | 1 | 0 | 4 | -217653233
30 | K | 997013501 | Odvoz suti na skládku a vybouraných hmot nebo meziskládku do 1 km se složením | t | 28.879 |  | 0 | CS ÚRS 2012 02 |  |  | základní |  |  | 0 | 0 | 0 | 0 | 4 | K | 2 |  |  |  | ROZPOCET | 0 | 0 | 0 | 0 | 0 | 1 | 0 | 4 | 1065293246
31 | K | 997013509 | Příplatek k odvozu suti a vybouraných hmot na skládku ZKD 1 km přes 1 km | t | 28.879 |  | 0 | CS ÚRS 2012 02 |  |  | základní |  |  | 0 | 0 | 0 | 0 | 4 | K | 2 |  |  |  | ROZPOCET | 0 | 0 | 0 | 0 | 0 | 1 | 0 | 4 | 424747773
32 | K | 997013831 | Poplatek za uložení stavebního směsného odpadu na skládce (skládkovné) | t | 28.879 |  | 0 | CS ÚRS 2014 01 |  |  | základní |  |  | 0 | 0 | 0 | 0 | 4 | K | 2 |  |  |  | ROZPOCET | 0 | 0 | 0 | 0 | 0 | 1 | 0 | 4 | 2025915026
| D | 998 | Přesun hmot |  |  |  | 0 | [5 empty] | 0 |  | 0 |  | 0 | 1 | D | 1 |  |  |  | ROZPOCET | [6 empty] | 0
6 | K | 998017003 | Přesun hmot s omezením mechanizace pro budovy v do 24 m | t | 33.965 |  | 0 | CS ÚRS 2014 01 |  |  | základní |  |  | 0 | 0 | 0 | 0 | 4 | K | 2 |  |  |  | ROZPOCET | 0 | 0 | 0 | 0 | 0 | 1 | 0 | 4 | 450737358
| D | DD | Konstrukce provizorní podlahy |  |  |  | 0 | [5 empty] | 0 |  | 1.6077 |  | 0 | 1 | D | 1 |  |  |  | ROZPOCET | [6 empty] | 0
93 | K | 762811210 | Montáž vrchního záklopu z hrubých prken na sraz spáry zakryté | m2 | 30.6 |  | 0 | CS ÚRS 2014 01 |  |  | základní |  |  | 0 | 0 | 0 | 0 | 4 | K | 2 |  |  |  | ROZPOCET | 0 | 0 | 0 | 0 | 0 | 1 | 0 | 4 | -256770791
| VV |  | 6,8*4,5 |  | 30.6 | [13 empty] | VV | 2 | 2 | -1 | 1 | ROZPOCET
95 | K | 762811811 | Demontáž záklopů stropů z hrubých prken tl do 32 mm | m2 | 30.6 |  | 0 | CS ÚRS 2014 01 |  |  | základní |  |  | 0 | 0 | 0 | 0 | 4 | K | 2 |  |  |  | ROZPOCET | 0 | 0 | 0 | 0 | 0 | 1 | 0 | 4 | 248152535
| VV |  | 6,8*4,5 |  | 30.6 | [13 empty] | VV | 2 | 2 | -1 | 1 | ROZPOCET
94 | M | 605151110 | řezivo jehličnaté boční prkno jakost I.-II. 2 - 3 cm | m3 | 0.918 |  | 0 | CS ÚRS 2014 01 |  |  | základní |  |  | 0.55 | 0.5049 | 0 | 0 | 8 | M | 2 |  |  |  | ROZPOCET | 0 | 0 | 0 | 0 | 0 | 1 | 0 | 4 | 828910631
| VV |  | 6,8*4,5*0,03 |  | 0.918 | [13 empty] | VV | 2 | 2 | -1 | 1 | ROZPOCET
88 | K | 762822140 | Montáž stropního trámu z hraněného řeziva průřezové plochy do 540 cm2 s výměnami | m | 14 |  | 0 | CS ÚRS 2014 01 |  |  | základní |  |  | 0 | 0 | 0 | 0 | 16 | K | 2 |  |  |  | ROZPOCET | 0 | 0 | 0 | 0 | 0 | 1 | 0 | 16 | 1259119806
89 | M | 605120110 | řezivo jehličnaté hranol jakost I nad 120 cm2 | m3 | 0.655 |  | 0 | CS ÚRS 2014 01 |  |  | základní |  |  | 0.55 | 0.36025 | 0 | 0 | 32 | M | 2 |  |  |  | ROZPOCET | 0 | 0 | 0 | 0 | 0 | 1 | 0 | 16 | -779652577
| VV |  | 7*2*0,18*0,26 |  | 0.655 | [13 empty] | VV | 2 | 2 | -1 | 1 | ROZPOCET
90 | K | 762822840 | Demontáž stropních trámů z hraněného řeziva průřezové plochy do 540 cm2 | m | 14 |  | 0 | CS ÚRS 2014 01 |  |  | základní |  |  | 0 | 0 | 0 | 0 | 16 | K | 2 |  |  |  | ROZPOCET | 0 | 0 | 0 | 0 | 0 | 1 | 0 | 16 | 446906945
96 | K | 762822130 | Montáž stropního trámu z hraněného řeziva průřezové plochy do 450 cm2 s výměnami | m | 45 |  | 0 | CS ÚRS 2014 01 |  |  | základní |  |  | 0 | 0 | 0 | 0 | 16 | K | 2 |  |  |  | ROZPOCET | 0 | 0 | 0 | 0 | 0 | 1 | 0 | 16 | 384158927
| VV |  | 10*4,5 |  | 45 | [13 empty] | VV | 2 | 2 | -1 | 1 | ROZPOCET
97 | M | 605120110 | řezivo jehličnaté hranol jakost I nad 120 cm2 | m3 | 1.35 |  | 0 | CS ÚRS 2014 01 |  |  | základní |  |  | 0.55 | 0.7425 | 0 | 0 | 32 | M | 2 |  |  |  | ROZPOCET | 0 | 0 | 0 | 0 | 0 | 1 | 0 | 16 | -1584347009
| VV |  | 10*4,5*0,15*0,2 |  | 1.35 | [13 empty] | VV | 2 | 2 | -1 | 1 | ROZPOCET
98 | K | 762822830 | Demontáž stropních trámů z hraněného řeziva průřezové plochy do 450 cm2 | m | 1.35 |  | 0 | CS ÚRS 2014 01 |  |  | základní |  |  | 0 | 0 | 0 | 0 | 16 | K | 2 |  |  |  | ROZPOCET | 0 | 0 | 0 | 0 | 0 | 1 | 0 | 16 | -441740880
99 | K | 998762103R | Přesun hmot tonážní pro provizorní kci v objektech v do 24 m | t | 1.608 |  | 0 |  |  |  | základní |  |  | 0 | 0 | 0 | 0 | 16 | K | 2 |  |  |  | ROZPOCET | 0 | 0 | 0 | 0 | 0 | 1 | 0 | 16 | -1606846050
100 | K | 998R | Zakrytí podlah geotextilií | m | 30.6 |  | 0 |  |  |  | základní |  |  | 0 | 0 | 0 | 0 | 16 | K | 2 |  |  |  | ROZPOCET | 0 | 0 | 0 | 0 | 0 | 1 | 0 | 16 | -1788100226
| VV |  | 6,8*4,5 |  | 30.6 | [13 empty] | VV | 2 | 2 | -1 | 1 | ROZPOCET
| D | PSV | Práce a dodávky PSV |  |  |  | 0 | [5 empty] | 0 |  | 5.1761 |  | 3.0344 | 2 | D | 0 |  |  |  | ROZPOCET | [6 empty] | 0
| D | 713 | Izolace tepelné |  |  |  | 0 | [5 empty] | 0 |  | 0.38925 |  | 0.066783 | 2 | D | 1 |  |  |  | ROZPOCET | [6 empty] | 0
110 | K | 713151111 | Montáž izolace tepelné střech šikmých kladené volně mezi krokve rohoží, pásů, desek | m2 | 47.702 |  | 0 | CS ÚRS 2014 01 |  |  | základní |  |  | 0 | 0 | 0 | 0 | 4 | K | 2 |  |  |  | ROZPOCET | 0 | 0 | 0 | 0 | 0 | 1 | 0 | 4 | 1101977206
112 | M | 631507970 | plsť skelná Isover UNIROL PLUS 5000 x 1200 tl.160 mm | m2 | 48.656 |  | 0 | CS ÚRS 2014 01 |  |  | základní |  |  | 0.008 | 0.38925 | 0 | 0 | 8 | M | 2 |  |  |  | ROZPOCET | 0 | 0 | 0 | 0 | 0 | 1 | 0 | 4 | 549017336
| VV |  | 47,702*1,02 'Přepočtené koeficientem množství |  | 48.656 | [13 empty] | VV | 2 | 2 | 0 | 1 | ROZPOCET
105 | K | 713151811 | Odstranění tepelné izolace střech šikmých mezi krokve volně kladených z vláknitých tl do 100 mm | m2 | 47.702 |  | 0 | CS ÚRS 2014 01 |  |  | základní |  |  | 0 | 0 | 0.0014 | 0.066783 | 16 | K | 2 |  |  |  | ROZPOCET | 0 | 0 | 0 | 0 | 0 | 1 | 0 | 16 | -1575451474
113 | K | 998713103 | Přesun hmot tonážní tonážní pro izolace tepelné v objektech v do 24 m | t | 0.389 |  | 0 | CS ÚRS 2014 01 |  |  | základní |  |  | 0 | 0 | 0 | 0 | 16 | K | 2 |  |  |  | ROZPOCET | 0 | 0 | 0 | 0 | 0 | 1 | 0 | 16 | -1479058972
| D | 762 | Konstrukce tesařské |  |  |  | 0 | [5 empty] | 0 |  | 0.50741 |  | 2.6545 | 2 | D | 1 |  |  |  | ROZPOCET | [6 empty] | 0
33 | K | 762083122 | Impregnace řeziva proti dřevokaznému hmyzu, houbám a plísním máčením třída ohrožení 3 a 4 | m3 | 5.382 |  | 0 | CS ÚRS 2014 01 |  |  | základní |  |  | 0.00189 | 0.010172 | 0 | 0 | 16 | K | 2 |  |  |  | ROZPOCET | 0 | 0 | 0 | 0 | 0 | 1 | 0 | 16 | -690242770
| VV |  | 18*0,14 "střešní vazba" |  | 2.52 | [13 empty] | VV | 2 | 2 | -1 | 0 | ROZPOCET
| VV |  | (7,35*2,95*2)*0,03*2*1,1 "bednění" |  | 2.862 | [13 empty] | VV | 2 | 2 | -1 | 0 | ROZPOCET
26 | K | 762331921 | Vyřezání části střešní vazby průřezové plochy řeziva do 224 cm2 délky do 3 m | m | 18 |  | 0 | CS ÚRS 2014 01 |  |  | základní |  |  | 0 | 0 | 0.01232 | 0.22176 | 16 | K | 2 |  |  |  | ROZPOCET | 0 | 0 | 0 | 0 | 0 | 1 | 0 | 16 | 1518363075
| VV |  | 6*3 |  | 18 | [13 empty] | VV | 2 | 2 | -1 | 1 | ROZPOCET
27 | K | 762332922 | Doplnění části střešní vazby z hranolů průřezové plochy do 224 cm2 včetně materiálu | m | 18 |  | 0 | CS ÚRS 2014 01 |  |  | základní |  |  | 0.01363 | 0.24534 | 0 | 0 | 16 | K | 2 |  |  |  | ROZPOCET | 0 | 0 | 0 | 0 | 0 | 1 | 0 | 16 | -1389224444
| VV |  | 6*3 |  | 18 | [13 empty] | VV | 2 | 2 | -1 | 1 | ROZPOCET
57 | K | 762341250 | Montáž bednění střech rovných a šikmých sklonu do 60° z hoblovaných prken | m2 | 95.403 |  | 0 | CS ÚRS 2014 01 |  |  | základní |  |  | 0 | 0 | 0 | 0 | 4 | K | 2 |  |  |  | ROZPOCET | 0 | 0 | 0 | 0 | 0 | 1 | 0 | 4 | 1338712919
| VV |  | (7,35*2,95*2)*1,1*2 |  | 95.403 | [13 empty] | VV | 2 | 2 | -1 | 1 | ROZPOCET
58 | M | 605110210R | řezivo jehličnaté modřínové - středové SM tl. 33-100 mm, jakost II, 2 - 3,5 m | m3 | 2.862 |  | 0 |  |  |  | základní |  |  | 0 | 0 | 0 | 0 | 32 | M | 2 |  |  |  | ROZPOCET | 0 | 0 | 0 | 0 | 0 | 1 | 0 | 16 | -1255226673
| VV |  | (7,35*2,95*2)*0,03*1,1*2 |  | 2.862 | [13 empty] | VV | 2 | 2 | -1 | 0 | ROZPOCET
36 | K | 762341821 | Demontáž bednění střech z fošen | m2 | 95.403 |  | 0 | CS ÚRS 2014 01 |  |  | základní |  |  | 0 | 0 | 0.017 | 1.6219 | 16 | K | 2 |  |  |  | ROZPOCET | 0 | 0 | 0 | 0 | 0 | 1 | 0 | 16 | 1360830107
| VV |  | (7,35*2,95*2)*1,1*2 |  | 95.403 | [13 empty] | VV | 2 | 2 | -1 | 1 | ROZPOCET
63 | K | 762342214 | Montáž laťování na střechách jednoduchých sklonu do 60° osové vzdálenosti do 360 mm | m2 | 47.702 |  | 0 | CS ÚRS 2014 01 |  |  | základní |  |  | 0 | 0 | 0 | 0 | 16 | K | 2 |  |  |  | ROZPOCET | 0 | 0 | 0 | 0 | 0 | 1 | 0 | 16 | -2143328432
| VV |  | 47,702 |  | 47.702 | [13 empty] | VV | 2 | 2 | -1 | 1 | ROZPOCET
38 | M | 605141140 | řezivo jehličnaté,střešní latě impregnované dl 4 - 5 m | m3 | 0.458 |  | 0 | CS ÚRS 2014 01 |  |  | základní |  |  | 0.55 | 0.2519 | 0 | 0 | 32 | M | 2 |  |  |  | ROZPOCET | 0 | 0 | 0 | 0 | 0 | 1 | 0 | 16 | -1753024362
| VV |  | 47,702*4*0,06*0,04 |  | 0.458 | [13 empty] | VV | 2 | 2 | -1 | 1 | ROZPOCET
39 | K | 762R | Příplatek za pracnost - montáž zapuštěného bednění, více výkres TAB1 | m2 | 47.702 |  | 0 |  |  |  | základní |  |  | 0 | 0 | 0.017 | 0.81093 | 16 | K | 2 |  |  |  | ROZPOCET | 0 | 0 | 0 | 0 | 0 | 1 | 0 | 16 | 1004284120
| VV |  | (7,35*2,95*2)*1,1 |  | 47.702 | [13 empty] | VV | 2 | 2 | -1 | 0 | ROZPOCET
55 | K | 998762103 | Přesun hmot tonážní pro kce tesařské v objektech v do 24 m | t | 0.507 |  | 0 | CS ÚRS 2014 01 |  |  | základní |  |  | 0 | 0 | 0 | 0 | 16 | K | 2 |  |  |  | ROZPOCET | 0 | 0 | 0 | 0 | 0 | 1 | 0 | 16 | 866336085
| D | 763 | Konstrukce suché výstavby |  |  |  | 0 | [5 empty] | 0 |  | 0.83512 |  | 0 | 2 | D | 1 |  |  |  | ROZPOCET | [6 empty] | 0
114 | K | 763131532 | SDK podhled deska 1xDF 15 bez TI jednovrstvá spodní kce profil CD+UD | m2 | 47.702 |  | 0 | CS ÚRS 2014 01 |  |  | základní |  |  | 0.01732 | 0.8262 | 0 | 0 | 16 | K | 2 |  |  |  | ROZPOCET | 0 | 0 | 0 | 0 | 0 | 1 | 0 | 16 | -1471534388
115 | K | 763131751 | Montáž parotěsné zábrany do SDK podhledu | m2 | 47.702 |  | 0 | CS ÚRS 2014 01 |  |  | základní |  |  | 0 | 0 | 0 | 0 | 16 | K | 2 |  |  |  | ROZPOCET | 0 | 0 | 0 | 0 | 0 | 1 | 0 | 16 | 274876538
116 | M | 283292100 | zábrana parotěsná PK-BAR SPECIÁL role 1,5 x 50 m | m2 | 52.472 |  | 0 | CS ÚRS 2014 01 |  |  | základní |  |  | 0.00017 | 0.0089202 | 0 | 0 | 32 | M | 2 |  |  |  | ROZPOCET | 0 | 0 | 0 | 0 | 0 | 1 | 0 | 16 | 863117321
| VV |  | 47,702*1,1 'Přepočtené koeficientem množství |  | 52.472 | [13 empty] | VV | 2 | 2 | 0 | 1 | ROZPOCET
126 | K | 998763102 | Přesun hmot tonážní pro dřevostavby v objektech v do 24 m | t | 0.835 |  | 0 | CS ÚRS 2014 01 |  |  | základní |  |  | 0 | 0 | 0 | 0 | 16 | K | 2 |  |  |  | ROZPOCET | 0 | 0 | 0 | 0 | 0 | 1 | 0 | 16 | 1291471434
| D | 764 | Konstrukce klempířské |  |  |  | 0 | [5 empty] | 0 |  | 0.67683 |  | 0.31305 | 2 | D | 1 |  |  |  | ROZPOCET | [6 empty] | 0
122 | K | 764001811 | Demontáž dilatační lišty do suti | m | 19.4 |  | 0 | CS ÚRS 2014 01 |  |  | základní |  |  | 0 | 0 | 0.00067 | 0.012998 | 16 | K | 2 |  |  |  | ROZPOCET | 0 | 0 | 0 | 0 | 0 | 1 | 0 | 16 | -1466460126
| VV |  | 7,15+5,1+7,15 |  | 19.4 | [13 empty] | VV | 2 | 2 | -1 | 1 | ROZPOCET
3 | K | 764001821 | Demontáž krytiny ze svitků nebo tabulí do suti | m2 | 47.702 |  | 0 | CS ÚRS 2014 01 |  |  | základní |  |  | 0 | 0 | 0.00594 | 0.28335 | 16 | K | 2 |  |  |  | ROZPOCET | 0 | 0 | 0 | 0 | 0 | 1 | 0 | 16 | 1622084428
| VV |  | (7,35*2,95*2 )*1,1 |  | 47.702 | [13 empty] | VV | 2 | 2 | -1 | 0 | ROZPOCET
123 | K | 764002851 | Demontáž oplechování parapetů do suti | m | 10 |  | 0 | CS ÚRS 2014 01 |  |  | základní |  |  | 0 | 0 | 0.00167 | 0.0167 | 16 | K | 2 |  |  |  | ROZPOCET | 0 | 0 | 0 | 0 | 0 | 1 | 0 | 16 | -802619857
121 | K | 764031423 | Dilatační připojovací lišta z Cu plechu včetně tmelení rš 150 mm | m | 19.4 |  | 0 | CS ÚRS 2014 01 |  |  | základní |  |  | 0.0009 | 0.01746 | 0 | 0 | 16 | K | 2 |  |  |  | ROZPOCET | 0 | 0 | 0 | 0 | 0 | 1 | 0 | 16 | 465345134
| VV |  | 7,15+5,1+7,15 |  | 19.4 | [13 empty] | VV | 2 | 2 | -1 | 1 | ROZPOCET
68 | K | 764101193 | Příplatek k montáži krytiny za těsnění drážek sklonu do 10° | m2 | 47.702 |  | 0 | CS ÚRS 2014 01 |  |  | základní |  |  | 0 | 0 | 0 | 0 | 16 | K | 2 |  |  |  | ROZPOCET | 0 | 0 | 0 | 0 | 0 | 1 | 0 | 16 | -2040182880
| VV |  | (7,35*2,95*2 )*1,1 |  | 47.702 | [13 empty] | VV | 2 | 2 | -1 | 1 | ROZPOCET
69 | M | 553447700 | páska těsnící ISOCELL 10x-3 role 12,5 m | kus | 3 |  | 0 | CS ÚRS 2014 01 |  |  | základní |  |  | 2e-05 | 6e-05 | 0 | 0 | 32 | M | 2 |  |  |  | ROZPOCET | 0 | 0 | 0 | 0 | 0 | 1 | 0 | 16 | 2014227034
67 | K | 764101193R | Příplatek za dvojitou stojatou střešní drážku | m2 | 47.702 |  | 0 |  |  |  | základní |  |  | 0 | 0 | 0 | 0 | 16 | K | 2 |  |  |  | ROZPOCET | 0 | 0 | 0 | 0 | 0 | 1 | 0 | 16 | 1755486694
| VV |  | (7,35*2,95*2 )*1,1 |  | 47.702 | [13 empty] | VV | 2 | 2 | -1 | 1 | ROZPOCET
4 | K | 764131411 | Krytina střechy rovné drážkováním ze svitků z Cu plechu rš 670 mm sklonu do 30° | m2 | 47.702 |  | 0 | CS ÚRS 2014 01 |  |  | základní |  |  | 0.00662 | 0.31579 | 0 | 0 | 16 | K | 2 |  |  |  | ROZPOCET | 0 | 0 | 0 | 0 | 0 | 1 | 0 | 16 | 1726610354
| VV |  | (7,35*2,95*2)*1,1 |  | 47.702 | [13 empty] | VV | 2 | 2 | -1 | 0 | ROZPOCET
61 | K | 764205146 | Příplatek k montáži za pracnost při oplechování rohů nadezdívek (atik) rš přes 400 mm | kus | 30 |  | 0 | CS ÚRS 2014 01 |  |  | základní |  |  | 0 | 0 | 0 | 0 | 4 | K | 2 |  |  |  | ROZPOCET | 0 | 0 | 0 | 0 | 0 | 1 | 0 | 4 | 1698119146
66 | K | 764211626R | Oplechování větraného hřebene s větracím pásem z Cu perforovaného plechu rš 500 mm včetně nosné konstrukce, viz výkres DET1 | m | 4.6 |  | 0 |  |  |  | základní |  |  | 0.00508 | 0.023368 | 0 | 0 | 4 | K | 2 |  |  |  | ROZPOCET | 0 | 0 | 0 | 0 | 0 | 1 | 0 | 4 | -1383691924
65 | K | 764211655R | Montáž okapního ochranného větracího pásu z cu perforovaného plechu rš 100 mm včetně materiálu | m | 24.31 |  | 0 |  |  |  | základní |  |  | 0.00422 | 0.10259 | 0 | 0 | 16 | K | 2 |  |  |  | ROZPOCET | 0 | 0 | 0 | 0 | 0 | 1 | 0 | 16 | 893208200
| VV |  | (8+8+6,1)*1,1 |  | 24.31 | [13 empty] | VV | 2 | 2 | -1 | 1 | ROZPOCET
24 | K | 764234411 | Oplechování horních ploch a nadezdívek (atik) bez rohů z Cu plechu mechanicky kotvené rš přes 800mm | m2 | 14.458 |  | 0 | CS ÚRS 2014 01 |  |  | základní |  |  | 0.00508 | 0.073447 | 0 | 0 | 16 | K | 2 |  |  |  | ROZPOCET | 0 | 0 | 0 | 0 | 0 | 1 | 0 | 16 | 37105668
| VV |  | ((2,5* 0,7*0,5+2,5*1,5*0,5+1,8)*1,1 + 0,6*2,8*1,1 + 0,36*0,95*1,1)*2 |  | 14.458 | [13 empty] | VV | 2 | 2 | -1 | 0 | ROZPOCET
80 | K | 764236401 | Oplechování rovných parapetů mechanicky kotvené z Cu plechu rš 150 mm | m | 8 |  | 0 | CS ÚRS 2014 01 |  |  | základní |  |  | 0.00091 | 0.00728 | 0 | 0 | 4 | K | 2 |  |  |  | ROZPOCET | 0 | 0 | 0 | 0 | 0 | 1 | 0 | 4 | -506553863
81 | K | 764236465 | Příplatek za zvýšenou pracnost oplechování rohů rovných parapetů z Cu plechu rš do 400 mm | kus | 12 |  | 0 | CS ÚRS 2014 01 |  |  | základní |  |  | 0 | 0 | 0 | 0 | 16 | K | 2 |  |  |  | ROZPOCET | 0 | 0 | 0 | 0 | 0 | 1 | 0 | 16 | -847980821
1 | K | 764531404 | Žlab podokapní půlkruhový z Cu plechu rš 330 mm | m | 24.31 |  | 0 | CS ÚRS 2014 01 |  |  | základní |  |  | 0.00259 | 0.062963 | 0 | 0 | 16 | K | 2 |  |  |  | ROZPOCET | 0 | 0 | 0 | 0 | 0 | 1 | 0 | 16 | -2056302903
| VV |  | (8+8+6,1)*1,1 |  | 24.31 | [13 empty] | VV | 2 | 2 | -1 | 1 | ROZPOCET
2 | K | 764531445 | Kotlík oválný (trychtýřový) pro podokapní žlaby z Cu plechu 400/120 mm | kus | 2 |  | 0 | CS ÚRS 2014 01 |  |  | základní |  |  | 0.00389 | 0.00778 | 0 | 0 | 16 | K | 2 |  |  |  | ROZPOCET | 0 | 0 | 0 | 0 | 0 | 1 | 0 | 16 | -419001380
5 | K | 764538422 | Svody kruhové včetně objímek, kolen, odskoků z Cu plechu průměru 100 mm | m | 5.72 |  | 0 | CS ÚRS 2014 01 |  |  | základní |  |  | 0.00307 | 0.01756 | 0 | 0 | 16 | K | 2 |  |  |  | ROZPOCET | 0 | 0 | 0 | 0 | 0 | 1 | 0 | 16 | -937462274
| VV |  | (3+2,2)*1,1 |  | 5.72 | [13 empty] | VV | 2 | 2 | -1 | 1 | ROZPOCET
118 | K | 767423111R1 | Montáž čelní masky při okapu z cu plechu tl. 0,6 mm r.š. 350 mm včetně materiálu | m | 24.31 |  | 0 |  |  |  | základní |  |  | 3e-05 | 0.0007293 | 0 | 0 | 16 | K | 2 |  |  |  | ROZPOCET | 0 | 0 | 0 | 0 | 0 | 1 | 0 | 16 | 12886107
| VV |  | (8+8+6,1)*1,1 |  | 24.31 | [13 empty] | VV | 2 | 2 | -1 | 1 | ROZPOCET
124 | K | 767423111R2 | Montáž okenní okapnice z cu plechu tl. 0,6 mm r.š. 80 mm d. 900 mm včetně materiálu | m | 10 |  | 0 |  |  |  | základní |  |  | 3e-05 | 0.0003 | 0 | 0 | 16 | K | 2 |  |  |  | ROZPOCET | 0 | 0 | 0 | 0 | 0 | 1 | 0 | 16 | 670067233
50 | K | 998764103 | Přesun hmot tonážní pro konstrukce klempířské v objektech v do 24 m | t | 0.646 |  | 0 | CS ÚRS 2014 01 |  |  | základní |  |  | 0 | 0 | 0 | 0 | 4 | K | 2 |  |  |  | ROZPOCET | 0 | 0 | 0 | 0 | 0 | 1 | 0 | 4 | 450022200
101 | K | R2 | Atypický klempířský prvek větrané mezery střešního pláště, více PD DET2, ozn 12 r.š. 600 mm | m | 15 |  | 0 |  |  |  | základní |  |  | 0.00307 | 0.04605 | 0 | 0 | 16 | K | 2 |  |  |  | ROZPOCET | 0 | 0 | 0 | 0 | 0 | 1 | 0 | 16 | 893116958
| VV |  | 2*7,5 |  | 15 | [13 empty] | VV | 2 | 2 | -1 | 1 | ROZPOCET
117 | K | 767423111R | Montáž okapnice z cu plechu tl. 0,6 mm r.š. 250 mm vkládaná při okapu pod hydroizolační vrstvy střešního pláště včetně materiálu | m | 48.62 |  | 0 |  |  |  | základní |  |  | 3e-05 | 0.0014586 | 0 | 0 | 16 | K | 2 |  |  |  | ROZPOCET | 0 | 0 | 0 | 0 | 0 | 1 | 0 | 16 | -1488597013
| VV |  | (8+8+6,1)*2*1,1 |  | 48.62 | [13 empty] | VV | 2 | 2 | -1 | 1 | ROZPOCET
| D | 765 | Konstrukce pokrývačské |  |  |  | 0 | [5 empty] | 0 |  | 0.015619 |  | 0 | 2 | D | 1 |  |  |  | ROZPOCET | [6 empty] | 0
41 | K | 765191001 | Montáž pojistné hydroizolační fólie kladené ve sklonu do 20° lepením na bednění nebo izolaci | m2 | 47.702 |  | 0 | CS ÚRS 2014 01 |  |  | základní |  |  | 1e-05 | 0.00047702 | 0 | 0 | 16 | K | 2 |  |  |  | ROZPOCET | 0 | 0 | 0 | 0 | 0 | 1 | 0 | 16 | -1576468037
| VV |  | (7,35*2,95*2)*1,1 |  | 47.702 | [13 empty] | VV | 2 | 2 | -1 | 0 | ROZPOCET
42 | M | 592443950R | difuzně otevřená kontaktní třívrstvá folie (netkaná PES textilie se dvěma polymerními vrstvami; např. DEKTEN MULTI-PRO, lepené přesahy min. 150 mm) kontralatě podtěsněny např. DEKTAPE KONTRA | m2 | 50.087 |  | 0 |  |  |  | základní |  |  | 0.00013 | 0.0065113 | 0 | 0 | 32 | M | 2 |  |  |  | ROZPOCET | 0 | 0 | 0 | 0 | 0 | 1 | 0 | 16 | -2086219098
| VV |  | (7,35*2,95*2)*1,1 |  | 47.702 | [13 empty] | VV | 2 | 2 | -1 | 1 | ROZPOCET
| VV |  | 47,702*1,05 'Přepočtené koeficientem množství |  | 50.087 | [13 empty] | VV | 2 | 2 | 0 | 1 | ROZPOCET
43 | M | 592443950R1 | difuzně otevřená kontaktní PP folie s nakašírovanou strukturovanou rohoží z PP vláken např. DEKTEN METAL+, lepené přesahy min. 100 mm | m2 | 50.087 |  | 0 |  |  |  | základní |  |  | 0.00013 | 0.0065113 | 0 | 0 | 32 | M | 2 |  |  |  | ROZPOCET | 0 | 0 | 0 | 0 | 0 | 1 | 0 | 16 | -1046865674
| VV |  | (7,35*2,95*2)*1,1 |  | 47.702 | [13 empty] | VV | 2 | 2 | -1 | 1 | ROZPOCET
| VV |  | 47,702*1,05 'Přepočtené koeficientem množství |  | 50.087 | [13 empty] | VV | 2 | 2 | 0 | 1 | ROZPOCET
44 | K | 765191001R | Montáž mikroventilační fólie kladené ve sklonu do 20° lepením na bednění nebo izolaci | m2 | 47.702 |  | 0 |  |  |  | základní |  |  | 1e-05 | 0.00047702 | 0 | 0 | 16 | K | 2 |  |  |  | ROZPOCET | 0 | 0 | 0 | 0 | 0 | 1 | 0 | 16 | 1548773011
| VV |  | (7,35*2,95*2)*1,1 |  | 47.702 | [13 empty] | VV | 2 | 2 | -1 | 0 | ROZPOCET
102 | K | 765191031 | Montáž pojistné hydroizolační fólie lepení těsnících pásků pod kontralatě | m | 59.628 |  | 0 | CS ÚRS 2014 01 |  |  | základní |  |  | 0 | 0 | 0 | 0 | 16 | K | 2 |  |  |  | ROZPOCET | 0 | 0 | 0 | 0 | 0 | 1 | 0 | 16 | 184908445
| VV |  | 47,702*1,25 |  | 59.628 | [13 empty] | VV | 2 | 2 | -1 | 1 | ROZPOCET
103 | M | 283293040 | páska těsnící JUTAFOL TPK 3x30 mm | m | 62.609 |  | 0 | CS ÚRS 2014 01 |  |  | základní |  |  | 1.1e-05 | 0.0006887 | 0 | 0 | 32 | M | 2 |  |  |  | ROZPOCET | 0 | 0 | 0 | 0 | 0 | 1 | 0 | 16 | 1673358924
| VV |  | 59,628*1,05 'Přepočtené koeficientem množství |  | 62.609 | [13 empty] | VV | 2 | 2 | 0 | 1 | ROZPOCET
104 | K | 76519R | Demontáž pojistné fólie kladené ve sklonu do 20° lepením na bednění nebo izolaci | m2 | 95.403 |  | 0 |  |  |  | základní |  |  | 1e-05 | 0.00095403 | 0 | 0 | 16 | K | 2 |  |  |  | ROZPOCET | 0 | 0 | 0 | 0 | 0 | 1 | 0 | 16 | -1950287733
| VV |  | (7,35*2,95*2)*1,1*2 |  | 95.403 | [13 empty] | VV | 2 | 2 | -1 | 0 | ROZPOCET
78 | K | 998765103 | Přesun hmot tonážní pro krytiny skládané v objektech v do 24 m | t | 0.016 |  | 0 | CS ÚRS 2014 01 |  |  | základní |  |  | 0 | 0 | 0 | 0 | 16 | K | 2 |  |  |  | ROZPOCET | 0 | 0 | 0 | 0 | 0 | 1 | 0 | 16 | -623438388
| D | 766 | Konstrukce truhlářské |  |  |  | 0 | [5 empty] | 0 |  | 0.8 |  | 0 | 2 | D | 1 |  |  |  | ROZPOCET | [6 empty] | 0
60 | K | 998766103 | Přesun hmot tonážní pro konstrukce truhlářské v objektech v do 24 m | t | 0.8 |  | 0 | CS ÚRS 2014 01 |  |  | základní |  |  | 0 | 0 | 0 | 0 | 16 | K | 2 |  |  |  | ROZPOCET | 0 | 0 | 0 | 0 | 0 | 1 | 0 | 16 | -1845295292
7 | K | TR1 | TR1/ Replika původního jednoduchého dvoukřídlého okna (sv.: 800/1400 mm, dubové dřevo) s omítkovou špaletou provedená dle výkresu TR1, včetně montáže | kus | 10 |  | 0 |  |  |  | základní |  |  | 0.08 | 0.8 | 0 | 0 | 16 | K | 2 |  |  |  | ROZPOCET | 0 | 0 | 0 | 0 | 0 | 1 | 0 | 16 | -1550735712
| P |  | Poznámka k položce: - povrchová úprava: hnědý systémový syntetický nátěr (ral 8024)/ bílý systémový syntetický nátěr (ral 9001) - replika kování původního okna: 4* zapuštěný závěs válcový s kuličkami na zúžených kuželových koncích + 1* okenní rozvorový zámek s rozvorou a klíčovým štítkem 2* zapadací plech + 8* zadlabaný rohovník + 6* lavičník | [15 empty] | P | 2
| D | 782 | Dokončovací práce - obklady z kamene |  |  |  | 0 | [5 empty] | 0 |  | 1.86 |  | 0 | 2 | D | 1 |  |  |  | ROZPOCET | [6 empty] | 0
9 | M | KA2 | Ka2/ Nová komínová pískovcová hlavice (1500/700/335 mm), včetně pemrlování, hydrofobizace a montáže | KS | 1 |  | 0 |  |  |  | základní |  |  | 0.88 | 0.88 | 0 | 0 | 32 | M | 2 |  |  |  | ROZPOCET | 0 | 0 | 0 | 0 | 0 | 1 | 0 | 16 | 454794610
10 | M | KA3 | Ka3/ Nová komínová pískovcová hlavice (770/700/335 mm), včetně pemrlování, hydrofobizace a montáže | KS | 1 |  | 0 |  |  |  | základní |  |  | 0.45 | 0.45 | 0 | 0 | 32 | M | 2 |  |  |  | ROZPOCET | 0 | 0 | 0 | 0 | 0 | 1 | 0 | 16 | 1727099568
11 | M | KA4 | Ka4/ Nová pískovcová krycí deska (935/460/120 mm), včetně pemrlování, hydrofobizace a montáže | KS | 1 |  | 0 |  |  |  | základní |  |  | 0.13 | 0.13 | 0 | 0 | 32 | M | 2 |  |  |  | ROZPOCET | 0 | 0 | 0 | 0 | 0 | 1 | 0 | 16 | -873337899
12 | M | KA5 | Ka5/ Nová pískovcová krycí deska (935/460/120 mm), včetně pemrlování, hydrofobizace a montáže | KS | 1 |  | 0 |  |  |  | základní |  |  | 0.13 | 0.13 | 0 | 0 | 32 | M | 2 |  |  |  | ROZPOCET | 0 | 0 | 0 | 0 | 0 | 1 | 0 | 16 | 92782688
13 | M | KA6 | Ka6/ Nová pískovcová krycí deska (1365/460/120 mm), včetně pemrlování, hydrofobizace a montáže | KS | 1 |  | 0 |  |  |  | základní |  |  | 0.19 | 0.19 | 0 | 0 | 32 | M | 2 |  |  |  | ROZPOCET | 0 | 0 | 0 | 0 | 0 | 1 | 0 | 16 | -1721533804
14 | M | KA1 | Ka1/ Nová pískovcová krycí deska (580/470/120 mm), včetně pemrlování, hydrofobizace a montáže | KS | 1 |  | 0 |  |  |  | základní |  |  | 0.08 | 0.08 | 0 | 0 | 32 | M | 2 |  |  |  | ROZPOCET | 0 | 0 | 0 | 0 | 0 | 1 | 0 | 16 | -613175300
56 | K | 998782103 | Přesun hmot tonážní pro obklady kamenné v objektech v do 60 m | t | 1.86 |  | 0 | CS ÚRS 2014 01 |  |  | základní |  |  | 0 | 0 | 0 | 0 | 16 | K | 2 |  |  |  | ROZPOCET | 0 | 0 | 0 | 0 | 0 | 1 | 0 | 16 | 432138657
| D | 783 | Dokončovací práce - nátěry |  |  |  | 0 | [5 empty] | 0 |  | 0.060013 |  | 0 | 2 | D | 1 |  |  |  | ROZPOCET | [6 empty] | 0
70 | K | 622611132R | Dvojnásobný fasádní modifikovaný vápenný nátěr s podnátěrem včetně hydrofobizace (100% celkové plochy) | m2 | 100.022 |  | 0 |  |  |  | základní |  |  | 0.0006 | 0.060013 | 0 | 0 | 4 | K | 2 |  |  |  | ROZPOCET | 0 | 0 | 0 | 0 | 0 | 1 | 0 | 4 | -1451159969
| VV |  | (8+8+6)*0,5*1,1 "O4" |  | 12.1 | [13 empty] | VV | 2 | 2 | -1 | 0 | ROZPOCET
| VV |  | ((7,14+5,07+7,14)*2,55 - (2,35*0,73) - (2,72*0,74*0,5))*1,1 "O1 pavilon" |  | 51.283 | [13 empty] | VV | 2 | 2 | -1 | 0 | ROZPOCET
| VV |  | ((5,35*1,4*0,5) + ((0,6+1,4+0,3+3,13+0,3+0,65+0,6)*1,8) + (5,16*1,2))*1,1 |  | 24.751 | [13 empty] | VV | 2 | 2 | -1 | 0 | ROZPOCET
| VV |  | ((0,2+0,36+0,37+0,3+1,42+0,3+3,09+0,3+0,69+0,62+0,34)*1,3)*1,1 "O2" |  | 11.426 | [13 empty] | VV | 2 | 2 | -1 | 0 | ROZPOCET
| VV |  | (0,35*1,2)*1,1 |  | 0.462 | [13 empty] | VV | 2 | 2 | -1 | 0 | ROZPOCET
| D | 784 | Dokončovací práce - malby a tapety |  |  |  | 0 | [5 empty] | 0 |  | 0.031878 |  | 0 | 2 | D | 1 |  |  |  | ROZPOCET | [6 empty] | 0
130 | K | 784211129 | Dvojnásobné bílé malby ze směsí za mokra středně otěruvzdorných na schodišti výšky do 5,00 m | m2 | 118.065 |  | 0 | CS ÚRS 2014 01 |  |  | základní |  |  | 0.00027 | 0.031878 | 0 | 0 | 16 | K | 2 |  |  |  | ROZPOCET | 0 | 0 | 0 | 0 | 0 | 1 | 0 | 16 | 334631257
| VV |  | (4,5*6,85*1,4)+(2*(4,5+6,85)*3,0*1,1) |  | 118.065 | [13 empty] | VV | 2 | 2 | -1 | 1 | ROZPOCET
| D | VRN | Vedlejší rozpočtové náklady |  |  |  | 0 | [5 empty] | 0 |  | 0 |  | 0 | 5 | D | 0 |  |  |  | ROZPOCET | [6 empty] | 0
| D | VRN1 | Průzkumné, geodetické a projektové práce |  |  |  | 0 | [5 empty] | 0 |  | 0 |  | 0 | 5 | D | 1 |  |  |  | ROZPOCET | [6 empty] | 0
131 | K | 011203000R.1 | Dodatečný biologický průzkum zpřístupněných prvků krovu prováděný průběžně po demontáži střešního bednění | Kč | 1 |  | 0 |  |  |  | základní |  |  | 0 | 0 | 0 | 0 | 1024 | K | 2 |  |  |  | ROZPOCET | 0 | 0 | 0 | 0 | 0 | 1 | 0 | 1024 | 1025274852

## 2 - díl B - báňová střecha
| List obsahuje: |  | 1) Krycí list soupisu | 2) Rekapitulace |  |  | 3) Soupis prací | Zpět na list: | Rekapitulace stavby
{1BF4DBFA-DA97-4C7A-AF61-035E60A622EA}
2
| KRYCÍ LIST SOUPISU | [8 empty] | v --- níže se nacházejí doplnkové a pomocné údaje k sestavám --- v | [8 empty] | False
Stavba:
Obnova střešního pláště hlavní budovy Hankova domu ve Dvoře Králové n. L. - etapy
Objekt:
2 - díl B - báňová střecha
| KSO: |  |  |  |  | CC-CZ:
| Místo: |  | Dvůr Králové nad Labem |  |  | Datum: | 22.03.2016
| Zadavatel: |  |  |  |  | IČ:
|  | Město Dvůr Králové nad Labem |  |  |  | DIČ:
| Uchazeč: |  |  |  |  | IČ:
DIČ:
| Projektant: |  |  |  |  | IČ:
|  | Ing. Miloš Kudrnovský |  |  |  | DIČ:
Poznámka:
| Cena bez DPH | [5 empty] | 0
|  |  | Základ daně |  |  | Sazba daně | Výše daně
| DPH | základní | 0 |  |  | 21% | 0
|  | snížená | 0 |  |  | 15% | 0
|  | zákl. přenesená | 0 |  |  | 21% | 0
|  | sníž. přenesená | 0 |  |  | 15% | 0
|  | nulová | 0 |  |  | 0% | 0
| Cena s DPH |  |  | v | CZK |  | 0
REKAPITULACE ČLENĚNÍ SOUPISU PRACÍ
Stavba:
Obnova střešního pláště hlavní budovy Hankova domu ve Dvoře Králové n. L. - etapy
Objekt:
2 - díl B - báňová střecha
Místo: |  |  | Dvůr Králové nad Labem |  |  | Datum: | 22.03.2016
Zadavatel: |  |  | Město Dvůr Králové nad Labem |  |  | Projektant: | Ing. Miloš Kudrnovský
Uchazeč:
Kód dílu - Popis | [6 empty] | Cena celkem [CZK]
Náklady soupisu celkem | [6 empty] | 0 | [12 empty] | -1
| HSV - Práce a dodávky HSV | [5 empty] | 0
| 6 - Úpravy povrchů, podlahy a osazování výplní | [5 empty] | 0
| 9 - Ostatní konstrukce a práce-bourání | [5 empty] | 0
| 997 - Přesun sutě | [5 empty] | 0
| 998 - Přesun hmot | [5 empty] | 0
| PSV - Práce a dodávky PSV | [5 empty] | 0
| 762 - Konstrukce tesařské | [5 empty] | 0
| 764 - Konstrukce klempířské | [5 empty] | 0
| 765 - Konstrukce pokrývačské | [5 empty] | 0
| 766 - Konstrukce truhlářské | [5 empty] | 0
| 767 - Konstrukce zámečnické | [5 empty] | 0
| 782 - Dokončovací práce - obklady z kamene | [5 empty] | 0
| 783 - Dokončovací práce - nátěry | [5 empty] | 0
| VRN - Vedlejší rozpočtové náklady | [5 empty] | 0
| VRN1 - Průzkumné, geodetické a projektové práce | [5 empty] | 0
SOUPIS PRACÍ
Stavba:
Obnova střešního pláště hlavní budovy Hankova domu ve Dvoře Králové n. L. - etapy
Objekt:
2 - díl B - báňová střecha
Místo: |  |  | Dvůr Králové nad Labem |  |  | Datum: | 22.03.2016
Zadavatel: |  |  | Město Dvůr Králové nad Labem |  |  | Projektant: | Ing. Miloš Kudrnovský
Uchazeč:
PČ | Typ | Kód | Popis | MJ | Množství | J.cena [CZK] | Cena celkem [CZK] | Cenová soustava |  | Poznámka | DPH | J. Nh [h] | Nh celkem [h] | J. hmotnost [t] | Hmotnost celkem [t] | J. suť [t] | Suť Celkem [t]
Náklady soupisu celkem | [6 empty] | 0 | [5 empty] | 0 |  | 17.4445 |  | 6.7835 |  | D | -1 | [10 empty] | 0
| D | HSV | Práce a dodávky HSV |  |  |  | 0 | [5 empty] | 0 |  | 0.67904 |  | 2.6706 | 1 | D | 0 |  |  |  | ROZPOCET | [6 empty] | 0
| D | 6 | Úpravy povrchů, podlahy a osazování výplní |  |  |  | 0 | [5 empty] | 0 |  | 0.67904 |  | 0 | 1 | D | 1 |  |  |  | ROZPOCET | [6 empty] | 0
53 | K | 622321141R1.2 | Replika původní dvouvrstvé štukové omítky ze speciální staveništní malty specifikované v PD, včetně zhotovení všech architektonických prvků fasády | m2 | 45.265 |  | 0 |  |  |  | základní |  |  | 0.00526 | 0.23809 | 0 | 0 | 4 | K | 2 |  |  |  | ROZPOCET | 0 | 0 | 0 | 0 | 0 | 1 | 0 | 4 | -570973397
| VV |  | ((3,03*1,37) + (9,1* 2,9*0,5) + (9,1* 2,9*0,5) + (10,3*1,03))*1,1 |  | 45.265 | [13 empty] | VV | 2 | 2 | -1 | 0 | ROZPOCET
56 | K | 622321141R1.3 | Obnova tažené korunní římsy r.š. 1,4 m ze speciální staveništní malty specifikované v PD s vyšším podílem hydraulického pojiva | m | 21.681 |  | 0 |  |  |  | základní |  |  | 0.00526 | 0.11404 | 0 | 0 | 4 | K | 2 |  |  |  | ROZPOCET | 0 | 0 | 0 | 0 | 0 | 1 | 0 | 4 | 1565259974
| P |  | Poznámka k položce: včetně snímání nesoudržných omítek, čištění zdiva a lokální opravy zdiva (5% celkového množství) | [15 empty] | P | 2
| VV |  | (4,13+11,45+4,13)*1,1 "O4" |  | 21.681 | [13 empty] | VV | 2 | 2 | -1 | 0 | ROZPOCET
57 | K | 622321141R1.4 | Obnova tažené korunní římsy r.š. 0,45 m ze speciální staveništní malty specifikované v PD s vyšším podílem hydraulického pojiva | m | 62.15 |  | 0 |  |  |  | základní |  |  | 0.00526 | 0.32691 | 0 | 0 | 4 | K | 2 |  |  |  | ROZPOCET | 0 | 0 | 0 | 0 | 0 | 1 | 0 | 4 | -907143207
| P |  | Poznámka k položce: včetně snímání nesoudržných omítek, čištění zdiva a lokální opravy zdiva (5% celkového množství) | [15 empty] | P | 2
| VV |  | ((8,9+10,45+8,9)*2)*1,1 "O4" |  | 62.15 | [13 empty] | VV | 2 | 2 | -1 | 0 | ROZPOCET
55 | K | 629995101 | Očištění vnějších ploch tlakovou vodou | m2 | 103.586 |  | 0 | CS ÚRS 2014 01 |  |  | základní |  |  | 0 | 0 | 0 | 0 | 4 | K | 2 |  |  |  | ROZPOCET | 0 | 0 | 0 | 0 | 0 | 1 | 0 | 4 | -463061674
| VV |  | ((8,9+10,45+8,9)*2*0,45)*1,1 "O4" |  | 27.968 | [13 empty] | VV | 2 | 2 | -1 | 0 | ROZPOCET
| VV |  | (4,13+11,45+4,13)*1,4*1,1 "O4" |  | 30.353 | [13 empty] | VV | 2 | 2 | -1 | 0 | ROZPOCET
| VV |  | ((3,03*1,37) + (9,1* 2,9*0,5) + (9,1* 2,9*0,5) + (10,3*1,03))*1,1 |  | 45.265 | [13 empty] | VV | 2 | 2 | -1 | 0 | ROZPOCET
| D | 9 | Ostatní konstrukce a práce-bourání |  |  |  | 0 | [5 empty] | 0 |  | 0 |  | 2.6706 | 1 | D | 1 |  |  |  | ROZPOCET | [6 empty] | 0
69 | K | 941111132 | Montáž lešení řadového trubkového lehkého s podlahami zatížení do 200 kg/m2 š do 1,5 m v do 25 m | m2 | 317.35 |  | 0 | CS ÚRS 2014 01 |  |  | základní |  |  | 0 | 0 | 0 | 0 | 4 | K | 2 |  |  |  | ROZPOCET | 0 | 0 | 0 | 0 | 0 | 1 | 0 | 4 | -1159988804
| VV |  | (13*10,4+2*3,5*15,4+3*9,1+2*9,1*1)*1,1 |  | 317.35 | [13 empty] | VV | 2 | 2 | -1 | 1 | ROZPOCET
70 | K | 941111232 | Příplatek k lešení řadovému trubkovému lehkému s podlahami š 1,5 m v 25 m za první a ZKD den použití | m2 | 23801.25 |  | 0 | CS ÚRS 2014 01 |  |  | základní |  |  | 0 | 0 | 0 | 0 | 4 | K | 2 |  |  |  | ROZPOCET | 0 | 0 | 0 | 0 | 0 | 1 | 0 | 4 | -1581808833
| VV |  | (13*10,4+2*3,5*15,4+3*9,1+2*9,1*1)*1,1*75 |  | 23801.25 | [13 empty] | VV | 2 | 2 | -1 | 1 | ROZPOCET
71 | K | 941111832 | Demontáž lešení řadového trubkového lehkého s podlahami zatížení do 200 kg/m2 š do 1,5 m v do 25 m | m2 | 317.35 |  | 0 | CS ÚRS 2014 01 |  |  | základní |  |  | 0 | 0 | 0 | 0 | 4 | K | 2 |  |  |  | ROZPOCET | 0 | 0 | 0 | 0 | 0 | 1 | 0 | 4 | -561631769
| VV |  | (13*10,4+2*3,5*15,4+3*9,1+2*9,1*1)*1,1 |  | 317.35 | [13 empty] | VV | 2 | 2 | -1 | 1 | ROZPOCET
65 | K | 944511111 | Montáž ochranné sítě z textilie z umělých vláken | m2 | 317.35 |  | 0 | CS ÚRS 2014 01 |  |  | základní |  |  | 0 | 0 | 0 | 0 | 4 | K | 2 |  |  |  | ROZPOCET | 0 | 0 | 0 | 0 | 0 | 1 | 0 | 4 | -969088586
| VV |  | (13*10,4+2*3,5*15,4+3*9,1+2*9,1*1)*1,1 |  | 317.35 | [13 empty] | VV | 2 | 2 | -1 | 1 | ROZPOCET
66 | K | 944511211 | Příplatek k ochranné síti za první a ZKD den použití | m2 | 23801.25 |  | 0 | CS ÚRS 2014 01 |  |  | základní |  |  | 0 | 0 | 0 | 0 | 4 | K | 2 |  |  |  | ROZPOCET | 0 | 0 | 0 | 0 | 0 | 1 | 0 | 4 | 1705794776
| VV |  | (13*10,4+2*3,5*15,4+3*9,1+2*9,1*1)*1,1*75 |  | 23801.25 | [13 empty] | VV | 2 | 2 | -1 | 1 | ROZPOCET
67 | K | 944511811 | Demontáž ochranné sítě z textilie z umělých vláken | m2 | 317.35 |  | 0 | CS ÚRS 2014 01 |  |  | základní |  |  | 0 | 0 | 0 | 0 | 4 | K | 2 |  |  |  | ROZPOCET | 0 | 0 | 0 | 0 | 0 | 1 | 0 | 4 | -901513470
| VV |  | (13*10,4+2*3,5*15,4+3*9,1+2*9,1*1)*1,1 |  | 317.35 | [13 empty] | VV | 2 | 2 | -1 | 1 | ROZPOCET
54 | K | 978015391 | Otlučení vnějších omítek MV nebo MVC průčelí v rozsahu do 100 % | m2 | 45.265 |  | 0 | CS ÚRS 2014 01 |  |  | základní |  |  | 0 | 0 | 0.059 | 2.6706 | 4 | K | 2 |  |  |  | ROZPOCET | 0 | 0 | 0 | 0 | 0 | 1 | 0 | 4 | 2041316584
| VV |  | ((3,03*1,37) + (9,1* 2,9*0,5) + (9,1* 2,9*0,5) + (10,3*1,03))*1,1 |  | 45.265 | [13 empty] | VV | 2 | 2 | -1 | 0 | ROZPOCET
| D | 997 | Přesun sutě |  |  |  | 0 | [5 empty] | 0 |  | 0 |  | 0 | 1 | D | 1 |  |  |  | ROZPOCET | [6 empty] | 0
37 | K | 997013215 | Vnitrostaveništní doprava suti a vybouraných hmot pro budovy v do 18 m ručně | t | 6.784 |  | 0 | CS ÚRS 2014 01 |  |  | základní |  |  | 0 | 0 | 0 | 0 | 4 | K | 2 |  |  |  | ROZPOCET | 0 | 0 | 0 | 0 | 0 | 1 | 0 | 4 | -1309723255
38 | K | 997013501 | Odvoz suti na skládku a vybouraných hmot nebo meziskládku do 1 km se složením | t | 6.784 |  | 0 | CS ÚRS 2012 02 |  |  | základní |  |  | 0 | 0 | 0 | 0 | 4 | K | 2 |  |  |  | ROZPOCET | 0 | 0 | 0 | 0 | 0 | 1 | 0 | 4 | -541424077
39 | K | 997013509 | Příplatek k odvozu suti a vybouraných hmot na skládku ZKD 1 km přes 1 km | t | 6.784 |  | 0 | CS ÚRS 2012 02 |  |  | základní |  |  | 0 | 0 | 0 | 0 | 4 | K | 2 |  |  |  | ROZPOCET | 0 | 0 | 0 | 0 | 0 | 1 | 0 | 4 | -871643395
40 | K | 997013831 | Poplatek za uložení stavebního směsného odpadu na skládce (skládkovné) | t | 6.784 |  | 0 | CS ÚRS 2014 01 |  |  | základní |  |  | 0 | 0 | 0 | 0 | 4 | K | 2 |  |  |  | ROZPOCET | 0 | 0 | 0 | 0 | 0 | 1 | 0 | 4 | 1454381150
| D | 998 | Přesun hmot |  |  |  | 0 | [5 empty] | 0 |  | 0 |  | 0 | 1 | D | 1 |  |  |  | ROZPOCET | [6 empty] | 0
41 | K | 998017003 | Přesun hmot s omezením mechanizace pro budovy v do 24 m | t | 0.748 |  | 0 | CS ÚRS 2014 01 |  |  | základní |  |  | 0 | 0 | 0 | 0 | 4 | K | 2 |  |  |  | ROZPOCET | 0 | 0 | 0 | 0 | 0 | 1 | 0 | 4 | 286308773
| D | PSV | Práce a dodávky PSV |  |  |  | 0 | [5 empty] | 0 |  | 16.7655 |  | 4.1129 | 2 | D | 0 |  |  |  | ROZPOCET | [6 empty] | 0
| D | 762 | Konstrukce tesařské |  |  |  | 0 | [5 empty] | 0 |  | 2.8339 |  | 3.2487 | 2 | D | 1 |  |  |  | ROZPOCET | [6 empty] | 0
6 | K | 762083122 | Impregnace řeziva proti dřevokaznému hmyzu, houbám a plísním máčením třída ohrožení 3 a 4 | m3 | 11.536 |  | 0 | CS ÚRS 2014 01 |  |  | základní |  |  | 0.00189 | 0.021803 | 0 | 0 | 16 | K | 2 |  |  |  | ROZPOCET | 0 | 0 | 0 | 0 | 0 | 1 | 0 | 16 | -1855965460
| VV |  | 0,19 + 8*5,75*0,14*0,2*1,1 + 3,311 "krov" |  | 4.918 | [13 empty] | VV | 2 | 2 | -1 | 0 | ROZPOCET
| VV |  | (11,5*1,6 + 4,5*1,2*2)*0,03*1,1 "bednění římsy" |  | 0.964 | [13 empty] | VV | 2 | 2 | -1 | 0 | ROZPOCET
| VV |  | (8,9+10,45+8,9)*3,2*0,03*1,1 "bednění" |  | 2.983 | [13 empty] | VV | 2 | 2 | -1 | 0 | ROZPOCET
| VV |  | (6,7*3,02*2)*0,03*1,1*2 "bednění" |  | 2.671 | [13 empty] | VV | 2 | 2 | -1 | 0 | ROZPOCET
42 | K | 762331933 | Vyřezání části střešní vazby průřezové plochy řeziva do 288 cm2 délky do 8 m | m | 50.6 |  | 0 | CS ÚRS 2014 01 |  |  | základní |  |  | 0 | 0 | 0.01584 | 0.8015 | 4 | K | 2 |  |  |  | ROZPOCET | 0 | 0 | 0 | 0 | 0 | 1 | 0 | 4 | -1496301477
| VV |  | (8*5,75)*1,1 |  | 50.6 | [13 empty] | VV | 2 | 2 | -1 | 1 | ROZPOCET
44 | K | 762332132 | Montáž vázaných kcí krovů pravidelných z hraněného řeziva průřezové plochy do 224 cm2 | m | 9.9 |  | 0 | CS ÚRS 2014 01 |  |  | základní |  |  | 0 | 0 | 0 | 0 | 16 | K | 2 |  |  |  | ROZPOCET | 0 | 0 | 0 | 0 | 0 | 1 | 0 | 16 | 1556775570
| VV |  | 6*1,5*1,1 |  | 9.9 | [13 empty] | VV | 2 | 2 | -1 | 1 | ROZPOCET
45 | M | 605120110 | řezivo jehličnaté hranol jakost I nad 120 cm2 | m3 | 0.19 |  | 0 | CS ÚRS 2014 01 |  |  | základní |  |  | 0.55 | 0.1045 | 0 | 0 | 32 | M | 2 |  |  |  | ROZPOCET | 0 | 0 | 0 | 0 | 0 | 1 | 0 | 16 | -306856862
| VV |  | 6*1,5*0,12*0,16*1,1 |  | 0.19 | [13 empty] | VV | 2 | 2 | -1 | 1 | ROZPOCET
46 | K | 762332531R | Montáž vázaných kcí krovů pravidelných ze sbíjených fošen (průřezová plocha 210 cm2) | m | 53.075 |  | 0 |  |  |  | základní |  |  | 0 | 0 | 0 | 0 | 16 | K | 2 |  |  |  | ROZPOCET | 0 | 0 | 0 | 0 | 0 | 1 | 0 | 16 | -981585327
| VV |  | 2*4*1,1 |  | 8.8 | [13 empty] | VV | 2 | 2 | -1 | 0 | ROZPOCET
| VV |  | 7*5,75*1,1 |  | 44.275 | [13 empty] | VV | 2 | 2 | -1 | 0 | ROZPOCET
47 | M | 605151210 | řezivo jehličnaté boční prkno jakost I.-II. 4 - 6 cm | m3 | 3.311 |  | 0 | CS ÚRS 2014 01 |  |  | základní |  |  | 0.55 | 1.8211 | 0 | 0 | 32 | M | 2 |  |  |  | ROZPOCET | 0 | 0 | 0 | 0 | 0 | 1 | 0 | 16 | -348888080
| VV |  | 26*3,2*3*0,04*0,2*1,1 |  | 2.196 | [13 empty] | VV | 2 | 2 | -1 | 0 | ROZPOCET
| VV |  | 2*4*3*0,04*0,175*1,1 |  | 0.185 | [13 empty] | VV | 2 | 2 | -1 | 0 | ROZPOCET
| VV |  | 7*5,75*3*0,04*0,175*1,1 |  | 0.93 | [13 empty] | VV | 2 | 2 | -1 | 0 | ROZPOCET
48 | K | 762332531R1 | Montáž ramenátů ze sbíjených fošen (průřezová plocha 240 cm2) | m | 91.52 |  | 0 |  |  |  | základní |  |  | 0 | 0 | 0 | 0 | 16 | K | 2 |  |  |  | ROZPOCET | 0 | 0 | 0 | 0 | 0 | 1 | 0 | 16 | 1922019901
| VV |  | 26*3,2*1,1 |  | 91.52 | [13 empty] | VV | 2 | 2 | -1 | 0 | ROZPOCET
43 | K | 762332923 | Doplnění části střešní vazby z hranolů průřezové plochy do 288 cm2 včetně materiálu | m | 50.6 |  | 0 | CS ÚRS 2014 01 |  |  | základní |  |  | 0.01752 | 0.88651 | 0 | 0 | 16 | K | 2 |  |  |  | ROZPOCET | 0 | 0 | 0 | 0 | 0 | 1 | 0 | 16 | -791626891
| VV |  | (8*5,75)*1,1 |  | 50.6 | [13 empty] | VV | 2 | 2 | -1 | 1 | ROZPOCET
15 | K | 762341250 | Montáž bednění střech rovných a šikmých sklonu do 60° z hoblovaných prken | m2 | 176.075 |  | 0 | CS ÚRS 2014 01 |  |  | základní |  |  | 0 | 0 | 0 | 0 | 16 | K | 2 |  |  |  | ROZPOCET | 0 | 0 | 0 | 0 | 0 | 1 | 0 | 16 | -270998729
| VV |  | (11,5*1,6 + 4,5*1,2*2)*1,1 |  | 32.12 | [13 empty] | VV | 2 | 2 | -1 | 0 | ROZPOCET
| VV |  | (8,9+10,45+8,9)*3,2*1,1 |  | 99.44 | [13 empty] | VV | 2 | 2 | -1 | 0 | ROZPOCET
| VV |  | (6,7*3,02*2)*1,1 |  | 44.515 | [13 empty] | VV | 2 | 2 | -1 | 0 | ROZPOCET
73 | M | 605110210R | řezivo jehličnaté modřínové - středové SM tl. 33-100 mm, jakost II, 2 - 3,5 m | m3 | 6.618 |  | 0 |  |  |  | základní |  |  | 0 | 0 | 0 | 0 | 32 | M | 2 |  |  |  | ROZPOCET | 0 | 0 | 0 | 0 | 0 | 1 | 0 | 16 | 173853819
| VV |  | (11,5*1,6 + 4,5*1,2*2)*0,03*1,1 |  | 0.964 | [13 empty] | VV | 2 | 2 | -1 | 0 | ROZPOCET
| VV |  | (8,9+10,45+8,9)*3,2*0,03*1,1 |  | 2.983 | [13 empty] | VV | 2 | 2 | -1 | 0 | ROZPOCET
| VV |  | (6,7*3,02*2)*0,03*1,1*2 |  | 2.671 | [13 empty] | VV | 2 | 2 | -1 | 0 | ROZPOCET
5 | K | 762341821 | Demontáž bednění střech z fošen | m2 | 143.955 |  | 0 | CS ÚRS 2014 01 |  |  | základní |  |  | 0 | 0 | 0.017 | 2.4472 | 16 | K | 2 |  |  |  | ROZPOCET | 0 | 0 | 0 | 0 | 0 | 1 | 0 | 16 | -1942460339
| VV |  | (8,9+10,45+8,9)*3,2*1,1 |  | 99.44 | [13 empty] | VV | 2 | 2 | -1 | 0 | ROZPOCET
| VV |  | (6,7*3,02*2)*1,1 |  | 44.515 | [13 empty] | VV | 2 | 2 | -1 | 0 | ROZPOCET
21 | K | 998762103 | Přesun hmot tonážní pro kce tesařské v objektech v do 24 m | t | 2.834 |  | 0 | CS ÚRS 2014 01 |  |  | základní |  |  | 0 | 0 | 0 | 0 | 16 | K | 2 |  |  |  | ROZPOCET | 0 | 0 | 0 | 0 | 0 | 1 | 0 | 16 | -1018090284
| D | 764 | Konstrukce klempířské |  |  |  | 0 | [5 empty] | 0 |  | 1.3771 |  | 0.86415 | 2 | D | 1 |  |  |  | ROZPOCET | [6 empty] | 0
4 | K | 764001821 | Demontáž krytiny ze svitků nebo tabulí do suti | m2 | 143.955 |  | 0 | CS ÚRS 2014 01 |  |  | základní |  |  | 0 | 0 | 0.00594 | 0.85509 | 16 | K | 2 |  |  |  | ROZPOCET | 0 | 0 | 0 | 0 | 0 | 1 | 0 | 16 | 1896353814
| VV |  | (8,9+10,45+8,9)*3,2*1,1 |  | 99.44 | [13 empty] | VV | 2 | 2 | -1 | 0 | ROZPOCET
| VV |  | (6,7*3,02*2)*1,1 |  | 44.515 | [13 empty] | VV | 2 | 2 | -1 | 0 | ROZPOCET
61 | K | 764002821 | Demontáž střešního výlezu do suti | kus | 1 |  | 0 | CS ÚRS 2014 01 |  |  | základní |  |  | 0 | 0 | 0.00906 | 0.00906 | 16 | K | 2 |  |  |  | ROZPOCET | 0 | 0 | 0 | 0 | 0 | 1 | 0 | 16 | 930595724
49 | K | 764101193 | Příplatek k montáži krytiny za těsnění drážek sklonu do 10° | m2 | 44.515 |  | 0 | CS ÚRS 2014 01 |  |  | základní |  |  | 0 | 0 | 0 | 0 | 16 | K | 2 |  |  |  | ROZPOCET | 0 | 0 | 0 | 0 | 0 | 1 | 0 | 16 | -942108288
| VV |  | (6,7*3,02*2)*1,1 |  | 44.515 | [13 empty] | VV | 2 | 2 | -1 | 1 | ROZPOCET
50 | M | 553447700 | páska těsnící ISOCELL 10x-3 role 12,5 m | kus | 3 |  | 0 | CS ÚRS 2014 01 |  |  | základní |  |  | 2e-05 | 6e-05 | 0 | 0 | 32 | M | 2 |  |  |  | ROZPOCET | 0 | 0 | 0 | 0 | 0 | 1 | 0 | 16 | 576841347
51 | K | 764101193R | Příplatek za dvojitou stojatou střešní drážku | m2 | 44.515 |  | 0 |  |  |  | základní |  |  | 0 | 0 | 0 | 0 | 16 | K | 2 |  |  |  | ROZPOCET | 0 | 0 | 0 | 0 | 0 | 1 | 0 | 16 | -1984250894
| VV |  | (6,7*3,02*2)*1,1 |  | 44.515 | [13 empty] | VV | 2 | 2 | -1 | 1 | ROZPOCET
52 | K | 764131411 | Krytina střechy rovné drážkováním ze svitků z Cu plechu rš 670 mm sklonu do 30° | m2 | 44.515 |  | 0 | CS ÚRS 2014 01 |  |  | základní |  |  | 0.00662 | 0.29469 | 0 | 0 | 16 | K | 2 |  |  |  | ROZPOCET | 0 | 0 | 0 | 0 | 0 | 1 | 0 | 16 | -1997391449
| VV |  | (6,7*3,02*2)*1,1 |  | 44.515 | [13 empty] | VV | 2 | 2 | -1 | 0 | ROZPOCET
32 | K | 764205146 | Příplatek k montáži za pracnost při oplechování rohů nadezdívek (atik) rš přes 400 mm | kus | 10 |  | 0 | CS ÚRS 2014 01 |  |  | základní |  |  | 0 | 0 | 0 | 0 | 16 | K | 2 |  |  |  | ROZPOCET | 0 | 0 | 0 | 0 | 0 | 1 | 0 | 16 | 1860472330
29 | K | 764208147 | Příplatek k montáži rovné římsy za zvýšenou pracnost provedení rohu nebo koutu rš přes 400 mm | kus | 28 |  | 0 | CS ÚRS 2014 01 |  |  | základní |  |  | 0 | 0 | 0 | 0 | 16 | K | 2 |  |  |  | ROZPOCET | 0 | 0 | 0 | 0 | 0 | 1 | 0 | 16 | -587467166
| VV |  | 28 |  | 28 | [13 empty] | VV | 2 | 2 | -1 | 1 | ROZPOCET
35 | K | 764211655R | Montáž okapního ochranného větracího pásu z cu perforovaného plechu rš 100 mm včetně materiálu | m | 31.075 |  | 0 |  |  |  | základní |  |  | 0.00422 | 0.13114 | 0 | 0 | 16 | K | 2 |  |  |  | ROZPOCET | 0 | 0 | 0 | 0 | 0 | 1 | 0 | 16 | -282475567
| VV |  | (8,9+10,45+8,9)*1,1 |  | 31.075 | [13 empty] | VV | 2 | 2 | -1 | 1 | ROZPOCET
33 | K | 764233452R | Atypický střešní výlez pro krytinu plechovou z Cu plechu (sv. 900/ 700 mm) včetně lemování, zasklení (makrolon třístěnná deska s vnitřní stukturou X, bronzová barva) montáže | kus | 1 |  | 0 |  |  |  | základní |  |  | 0.00906 | 0.00906 | 0 | 0 | 16 | K | 2 |  |  |  | ROZPOCET | 0 | 0 | 0 | 0 | 0 | 1 | 0 | 16 | 2137393457
31 | K | 764234407 | Oplechování horních ploch a nadezdívek (atik) bez rohů z Cu plechu mechanicky kotvené rš 670 mm | m | 7.37 |  | 0 | CS ÚRS 2014 01 |  |  | základní |  |  | 0.00374 | 0.027564 | 0 | 0 | 16 | K | 2 |  |  |  | ROZPOCET | 0 | 0 | 0 | 0 | 0 | 1 | 0 | 16 | -989587674
| VV |  | (0,55+0,3+1,45+0,3+3,1+0,3+0,7)*1,1 |  | 7.37 | [13 empty] | VV | 2 | 2 | -1 | 1 | ROZPOCET
17 | K | 764238406R | Oplechování mezistřešní římsy mechanicky kotvené z Cu plechu rš 500 mm, tl. plechu 0,8 mm | m | 31.075 |  | 0 |  |  |  | základní |  |  | 0.00294 | 0.09136 | 0 | 0 | 16 | K | 2 |  |  |  | ROZPOCET | 0 | 0 | 0 | 0 | 0 | 1 | 0 | 16 | -1276456056
| VV |  | (8,9+10,45+8,9)*1,1 |  | 31.075 | [13 empty] | VV | 2 | 2 | -1 | 1 | ROZPOCET
18 | K | 764238406R1 | Oblá složitě profilovaná krycí nárožní lišta z Cu plechu r.š. 450 mm včetně mechanického kotvení | m | 7.04 |  | 0 |  |  |  | základní |  |  | 0.00294 | 0.020698 | 0 | 0 | 16 | K | 2 |  |  |  | ROZPOCET | 0 | 0 | 0 | 0 | 0 | 1 | 0 | 16 | -1775849638
| VV |  | 2*3,2*1,1 |  | 7.04 | [13 empty] | VV | 2 | 2 | -1 | 1 | ROZPOCET
28 | K | 764238411 | Oplechování rovné římsy mechanicky kotvené z Cu plechu rš přes 670 mm | m2 | 80.135 |  | 0 | CS ÚRS 2014 01 |  |  | základní |  |  | 0.00582 | 0.46639 | 0 | 0 | 16 | K | 2 |  |  |  | ROZPOCET | 0 | 0 | 0 | 0 | 0 | 1 | 0 | 16 | 390936499
| VV |  | 11,5*1,6*1,1 |  | 20.24 | [13 empty] | VV | 2 | 2 | -1 | 0 | ROZPOCET
| VV |  | 4,5*1,2*2*1,1 |  | 11.88 | [13 empty] | VV | 2 | 2 | -1 | 0 | ROZPOCET
| VV |  | ((9,3+10,5+9,3)*1,5)*1,1 |  | 48.015 | [13 empty] | VV | 2 | 2 | -1 | 0 | ROZPOCET
36 | K | 764332446R | Spodní dvoudrážkové lemování štítové stěny na oblé části báňové střechy z Cu plechu rš 500 mm | m | 8.8 |  | 0 |  |  |  | základní |  |  | 0.00332 | 0.029216 | 0 | 0 | 16 | K | 2 |  |  |  | ROZPOCET | 0 | 0 | 0 | 0 | 0 | 1 | 0 | 16 | -1543097766
| VV |  | 4*2*1,1 |  | 8.8 | [13 empty] | VV | 2 | 2 | -1 | 1 | ROZPOCET
27 | K | 764531405 | Žlab podokapní půlkruhový z Cu plechu rš 400 mm | m | 20.6 |  | 0 | CS ÚRS 2014 01 |  |  | základní |  |  | 0.00308 | 0.063448 | 0 | 0 | 16 | K | 2 |  |  |  | ROZPOCET | 0 | 0 | 0 | 0 | 0 | 1 | 0 | 16 | 1445807879
| VV |  | 4,3+11,8+4,5 |  | 20.6 | [13 empty] | VV | 2 | 2 | -1 | 1 | ROZPOCET
22 | K | 764531445 | Kotlík oválný (trychtýřový) pro podokapní žlaby z Cu plechu 400/120 mm | kus | 4 |  | 0 | CS ÚRS 2014 01 |  |  | základní |  |  | 0.00389 | 0.01556 | 0 | 0 | 16 | K | 2 |  |  |  | ROZPOCET | 0 | 0 | 0 | 0 | 0 | 1 | 0 | 16 | 996883382
19 | K | 764533412 | Žlaby nadokapní (nástřešní ) oblého tvaru včetně háků, čel a hrdel z Cu plechu rš 1000 mm | m | 29.26 |  | 0 | CS ÚRS 2014 01 |  |  | základní |  |  | 0.00653 | 0.19107 | 0 | 0 | 16 | K | 2 |  |  |  | ROZPOCET | 0 | 0 | 0 | 0 | 0 | 1 | 0 | 16 | 1375717995
| VV |  | (8,5+9,6+8,5)*1,1 |  | 29.26 | [13 empty] | VV | 2 | 2 | -1 | 1 | ROZPOCET
20 | K | 764538423 | Svody kruhové včetně objímek, kolen, odskoků z Cu plechu průměru 120 mm | m | 10 |  | 0 | CS ÚRS 2014 01 |  |  | základní |  |  | 0.00369 | 0.0369 | 0 | 0 | 16 | K | 2 |  |  |  | ROZPOCET | 0 | 0 | 0 | 0 | 0 | 1 | 0 | 16 | 1497494276
| VV |  | 1,5+1,5 |  | 3 | [13 empty] | VV | 2 | 2 | -1 | 0 | ROZPOCET
| VV |  | 3,5+3,5 |  | 7 | [13 empty] | VV | 2 | 2 | -1 | 0 | ROZPOCET
23 | K | 998764103 | Přesun hmot tonážní pro konstrukce klempířské v objektech v do 24 m | t | 1.377 |  | 0 | CS ÚRS 2014 01 |  |  | základní |  |  | 0 | 0 | 0 | 0 | 16 | K | 2 |  |  |  | ROZPOCET | 0 | 0 | 0 | 0 | 0 | 1 | 0 | 16 | -10772953
| D | 765 | Konstrukce pokrývačské |  |  |  | 0 | [5 empty] | 0 |  | 6.3891 |  | 0 | 2 | D | 1 |  |  |  | ROZPOCET | [6 empty] | 0
74 | K | 765115401R | Montáž protisněhového háku pro břidlicovou krytinu | kus | 32 |  | 0 |  |  |  | základní |  |  | 0 | 0 | 0 | 0 | 4 | K | 2 |  |  |  | ROZPOCET | 0 | 0 | 0 | 0 | 0 | 1 | 0 | 4 | -1404067634
75 | M | 592444060R | protisněhový měděný hák pro břidlicovou krytinu | kus | 32 |  | 0 |  |  |  | základní |  |  | 0.0002 | 0.0064 | 0 | 0 | 8 | M | 2 |  |  |  | ROZPOCET | 0 | 0 | 0 | 0 | 0 | 1 | 0 | 4 | -319902469
| P |  | Poznámka k položce: Spotřeba: 1,3 - 5 kus/m2 (dle polohy a sklonu střechy) | [15 empty] | P | 2
13 | K | 765161231 | Montáž krytiny z břidlice tl. 4-6 mm do 30°dvojité krytí z pravoúhlých formátů přes 40ks/m2 | m2 | 99.44 |  | 0 | CS ÚRS 2014 01 |  |  | základní |  |  | 0.00031 | 0.030826 | 0 | 0 | 16 | K | 2 |  |  |  | ROZPOCET | 0 | 0 | 0 | 0 | 0 | 1 | 0 | 16 | -2087986019
| VV |  | (8,9+10,45+8,9)*3,2*1,1 |  | 99.44 | [13 empty] | VV | 2 | 2 | -1 | 1 | ROZPOCET
30 | M | 583890500 | krytina břidlicová dvojité krytí obdélník 35 x 25 cm | kus | 200 |  | 0 | CS ÚRS 2014 01 |  |  | základní |  |  | 0.0012 | 0.24 | 0 | 0 | 32 | M | 2 |  |  |  | ROZPOCET | 0 | 0 | 0 | 0 | 0 | 1 | 0 | 16 | -1004871420
| P |  | Poznámka k položce: Spotřeba: 27,6 kus/m2 | [15 empty] | P | 2
14 | M | 583890500R | krytina břidlicová dvojité krytí tvar bobrovka 35 x 25 cm | kus | 4474.8 |  | 0 |  |  |  | základní |  |  | 0.0012 | 5.3698 | 0 | 0 | 32 | M | 2 |  |  |  | ROZPOCET | 0 | 0 | 0 | 0 | 0 | 1 | 0 | 16 | -1484997599
| P |  | Poznámka k položce: Spotřeba: až 45 kus/m2 | [15 empty] | P | 2
| VV |  | (8,9+10,45+8,9)*3,2*1,1 |  | 99.44 | [13 empty] | VV | 2 | 2 | -1 | 1 | ROZPOCET
| VV |  | 99,44*45 'Přepočtené koeficientem množství |  | 4474.8 | [13 empty] | VV | 2 | 2 | 0 | 1 | ROZPOCET
11 | K | 765191001 | Montáž pojistné hydroizolační fólie kladené ve sklonu do 20° lepením na bednění nebo izolaci | m2 | 143.955 |  | 0 | CS ÚRS 2014 01 |  |  | základní |  |  | 1e-05 | 0.0014395 | 0 | 0 | 16 | K | 2 |  |  |  | ROZPOCET | 0 | 0 | 0 | 0 | 0 | 1 | 0 | 16 | -1199726903
| VV |  | (8,9+10,45+8,9)*3,2*1,1 |  | 99.44 | [13 empty] | VV | 2 | 2 | -1 | 0 | ROZPOCET
| VV |  | (6,7*3,02*2)*1,1 |  | 44.515 | [13 empty] | VV | 2 | 2 | -1 | 0 | ROZPOCET
12 | M | 628522540R | pás asfaltovaný modifikovaný SBS Elastodek 40 Special mineral | m2 | 151.153 |  | 0 |  |  |  | základní |  |  | 0.0049 | 0.74065 | 0 | 0 | 32 | M | 2 |  |  |  | ROZPOCET | 0 | 0 | 0 | 0 | 0 | 1 | 0 | 16 | 1640730722
| VV |  | 143,955*1,05 'Přepočtené koeficientem množství |  | 151.153 | [13 empty] | VV | 2 | 2 | 0 | 1 | ROZPOCET
24 | K | 998765103 | Přesun hmot tonážní pro krytiny skládané v objektech v do 24 m | t | 6.383 |  | 0 | CS ÚRS 2014 01 |  |  | základní |  |  | 0 | 0 | 0 | 0 | 16 | K | 2 |  |  |  | ROZPOCET | 0 | 0 | 0 | 0 | 0 | 1 | 0 | 16 | 432429187
| D | 766 | Konstrukce truhlářské |  |  |  | 0 | [5 empty] | 0 |  | 0.01 |  | 0 | 2 | D | 1 |  |  |  | ROZPOCET | [6 empty] | 0
25 | K | 998766103 | Přesun hmot tonážní pro konstrukce truhlářské v objektech v do 24 m | t | 0.01 |  | 0 | CS ÚRS 2014 01 |  |  | základní |  |  | 0 | 0 | 0 | 0 | 16 | K | 2 |  |  |  | ROZPOCET | 0 | 0 | 0 | 0 | 0 | 1 | 0 | 16 | -539998599
3 | K | TR4 | TR4/ Korpus výlezového otvoru ( sv.: 700/900 mm, modřínové dřevo), dvojnásobný nátěr lněné fermeže, 8* zapuštěný rohovník, včetně montáže | ks | 1 |  | 0 |  |  |  | základní |  |  | 0.01 | 0.01 | 0 | 0 | 16 | K | 2 |  |  |  | ROZPOCET | 0 | 0 | 0 | 0 | 0 | 1 | 0 | 16 | 1956268394
| D | 767 | Konstrukce zámečnické |  |  |  | 0 | [5 empty] | 0 |  | 2.4932 |  | 0 | 2 | D | 1 |  |  |  | ROZPOCET | [6 empty] | 0
34 | K | 767423111R | Montáž okapnice z cu plechu tl. 0,6 mm r.š. 250 mm vkládaná při okapu pod hydroizolační vrstvy střešního pláště včetně materiálu | m | 31.075 |  | 0 |  |  |  | základní |  |  | 3e-05 | 0.00093225 | 0 | 0 | 16 | K | 2 |  |  |  | ROZPOCET | 0 | 0 | 0 | 0 | 0 | 1 | 0 | 16 | 1927361114
| VV |  | (8,9+10,45+8,9)*1,1 |  | 31.075 | [13 empty] | VV | 2 | 2 | -1 | 1 | ROZPOCET
58 | K | 767662120R | Replika původní kovové nástřešní mříže, včetně kotvení, montáže a patinace povrchu, dle výkresu ZA1 | m2 | 29.321 |  | 0 |  |  |  | základní |  |  | 0.085 | 2.4923 | 0 | 0 | 16 | K | 2 |  |  |  | ROZPOCET | 0 | 0 | 0 | 0 | 0 | 1 | 0 | 16 | 194885523
| VV |  | ((6,15+5,47+6,15)*1,5)*1,1 |  | 29.321 | [13 empty] | VV | 2 | 2 | -1 | 1 | ROZPOCET
59 | K | 998767103 | Přesun hmot tonážní pro zámečnické konstrukce v objektech v do 24 m | t | 2.493 |  | 0 | CS ÚRS 2014 01 |  |  | základní |  |  | 0 | 0 | 0 | 0 | 16 | K | 2 |  |  |  | ROZPOCET | 0 | 0 | 0 | 0 | 0 | 1 | 0 | 16 | 824285069
| D | 782 | Dokončovací práce - obklady z kamene |  |  |  | 0 | [5 empty] | 0 |  | 3.6 |  | 0 | 2 | D | 1 |  |  |  | ROZPOCET | [6 empty] | 0
1 | M | Ka7 | Ka7/ Replika původní dekorativní vázy (d 635/v 475) provedená z umělého kamene včetně výroby modelu, armatury, hydrofobizace a montáže | KS | 5 |  | 0 |  |  |  | základní |  |  | 0.6 | 3 | 0 | 0 | 32 | M | 2 |  |  |  | ROZPOCET | 0 | 0 | 0 | 0 | 0 | 1 | 0 | 16 | -359119767
2 | M | Rest1 | Re1/ Restaurování původní balustrády; pískovcové desky balustrády (š. 700/120 mm), 32 kuželek včetně hydrofobizace | kus | 1 |  | 0 |  |  |  | základní |  |  | 0.6 | 0.6 | 0 | 0 | 32 | M | 2 |  |  |  | ROZPOCET | 0 | 0 | 0 | 0 | 0 | 1 | 0 | 16 | 371456336
26 | K | 998782103 | Přesun hmot tonážní pro obklady kamenné v objektech v do 60 m | t | 3.6 |  | 0 | CS ÚRS 2014 01 |  |  | základní |  |  | 0 | 0 | 0 | 0 | 16 | K | 2 |  |  |  | ROZPOCET | 0 | 0 | 0 | 0 | 0 | 1 | 0 | 16 | -1219367105
| D | 783 | Dokončovací práce - nátěry |  |  |  | 0 | [5 empty] | 0 |  | 0.062152 |  | 0 | 2 | D | 1 |  |  |  | ROZPOCET | [6 empty] | 0
60 | K | 622611132R | Dvojnásobný fasádní modifikovaný vápenný nátěr s podnátěrem včetně hydrofobizace (100% celkové plochy) | m2 | 103.586 |  | 0 |  |  |  | základní |  |  | 0.0006 | 0.062152 | 0 | 0 | 4 | K | 2 |  |  |  | ROZPOCET | 0 | 0 | 0 | 0 | 0 | 1 | 0 | 4 | 1618399834
| VV |  | ((8,9+10,45+8,9)*2*0,45)*1,1 "O4" |  | 27.968 | [13 empty] | VV | 2 | 2 | -1 | 0 | ROZPOCET
| VV |  | (4,13+11,45+4,13)*1,4*1,1 "O4" |  | 30.353 | [13 empty] | VV | 2 | 2 | -1 | 0 | ROZPOCET
| VV |  | ((3,03*1,37) + (9,1* 2,9*0,5) + (9,1* 2,9*0,5) + (10,3*1,03))*1,1 |  | 45.265 | [13 empty] | VV | 2 | 2 | -1 | 0 | ROZPOCET
| D | VRN | Vedlejší rozpočtové náklady |  |  |  | 0 | [5 empty] | 0 |  | 0 |  | 0 | 5 | D | 0 |  |  |  | ROZPOCET | [6 empty] | 0
| D | VRN1 | Průzkumné, geodetické a projektové práce |  |  |  | 0 | [5 empty] | 0 |  | 0 |  | 0 | 5 | D | 1 |  |  |  | ROZPOCET | [6 empty] | 0
76 | K | 011203000R | Dodatečný biologický průzkum zpřístupněných prvků krovu prováděný průběžně po demontáži střešního bednění | Kč | 1 |  | 0 |  |  |  | základní |  |  | 0 | 0 | 0 | 0 | 1024 | K | 2 |  |  |  | ROZPOCET | 0 | 0 | 0 | 0 | 0 | 1 | 0 | 1024 | 127854089

## 5 - díl E - severozápadní...
| List obsahuje: |  | 1) Krycí list soupisu | 2) Rekapitulace |  |  | 3) Soupis prací | Zpět na list: | Rekapitulace stavby
{A098EA95-68C2-4F3A-B3E6-82DD0C2089F8}
2
| KRYCÍ LIST SOUPISU | [8 empty] | v --- níže se nacházejí doplnkové a pomocné údaje k sestavám --- v | [8 empty] | False
Stavba:
Obnova střešního pláště hlavní budovy Hankova domu ve Dvoře Králové n. L. - etapy
Objekt:
5 - díl E - severozápadní část střešního pláště
| KSO: |  |  |  |  | CC-CZ:
| Místo: |  | Dvůr Králové nad Labem |  |  | Datum: | 22.03.2016
| Zadavatel: |  |  |  |  | IČ:
|  | Město Dvůr Králové nad Labem |  |  |  | DIČ:
| Uchazeč: |  |  |  |  | IČ:
DIČ:
| Projektant: |  |  |  |  | IČ:
|  | Ing. Miloš Kudrnovský |  |  |  | DIČ:
Poznámka:
| Cena bez DPH | [5 empty] | 0
|  |  | Základ daně |  |  | Sazba daně | Výše daně
| DPH | základní | 0 |  |  | 21% | 0
|  | snížená | 0 |  |  | 15% | 0
|  | zákl. přenesená | 0 |  |  | 21% | 0
|  | sníž. přenesená | 0 |  |  | 15% | 0
|  | nulová | 0 |  |  | 0% | 0
| Cena s DPH |  |  | v | CZK |  | 0
REKAPITULACE ČLENĚNÍ SOUPISU PRACÍ
Stavba:
Obnova střešního pláště hlavní budovy Hankova domu ve Dvoře Králové n. L. - etapy
Objekt:
5 - díl E - severozápadní část střešního pláště
Místo: |  |  | Dvůr Králové nad Labem |  |  | Datum: | 22.03.2016
Zadavatel: |  |  | Město Dvůr Králové nad Labem |  |  | Projektant: | Ing. Miloš Kudrnovský
Uchazeč:
Kód dílu - Popis | [6 empty] | Cena celkem [CZK]
Náklady soupisu celkem | [6 empty] | 0 | [12 empty] | -1
| HSV - Práce a dodávky HSV | [5 empty] | 0
| 3 - Svislé a kompletní konstrukce | [5 empty] | 0
| 4 - Vodorovné konstrukce | [5 empty] | 0
| 6 - Úpravy povrchů, podlahy a osazování výplní | [5 empty] | 0
| 9 - Ostatní konstrukce a práce-bourání | [5 empty] | 0
| 997 - Přesun sutě | [5 empty] | 0
| 998 - Přesun hmot | [5 empty] | 0
| PSV - Práce a dodávky PSV | [5 empty] | 0
| 743 - Elektromontáže - hrubá montáž | [5 empty] | 0
| 762 - Konstrukce tesařské | [5 empty] | 0
| 764 - Konstrukce klempířské | [5 empty] | 0
| 765 - Konstrukce pokrývačské | [5 empty] | 0
| 766 - Konstrukce truhlářské | [5 empty] | 0
| VRN - Vedlejší rozpočtové náklady | [5 empty] | 0
| VRN1 - Průzkumné, geodetické a projektové práce | [5 empty] | 0
SOUPIS PRACÍ
Stavba:
Obnova střešního pláště hlavní budovy Hankova domu ve Dvoře Králové n. L. - etapy
Objekt:
5 - díl E - severozápadní část střešního pláště
Místo: |  |  | Dvůr Králové nad Labem |  |  | Datum: | 22.03.2016
Zadavatel: |  |  | Město Dvůr Králové nad Labem |  |  | Projektant: | Ing. Miloš Kudrnovský
Uchazeč:
PČ | Typ | Kód | Popis | MJ | Množství | J.cena [CZK] | Cena celkem [CZK] | Cenová soustava |  | Poznámka | DPH | J. Nh [h] | Nh celkem [h] | J. hmotnost [t] | Hmotnost celkem [t] | J. suť [t] | Suť Celkem [t]
Náklady soupisu celkem | [6 empty] | 0 | [5 empty] | 0 |  | 10.2813 |  | 11.4549 |  | D | -1 | [10 empty] | 0
| D | HSV | Práce a dodávky HSV |  |  |  | 0 | [5 empty] | 0 |  | 6.2079 |  | 2.7777 | 1 | D | 0 |  |  |  | ROZPOCET | [6 empty] | 0
| D | 3 | Svislé a kompletní konstrukce |  |  |  | 0 | [5 empty] | 0 |  | 4.223 |  | 0 | 1 | D | 1 |  |  |  | ROZPOCET | [6 empty] | 0
38 | K | 311231116 | Zdivo nosné z cihel dl 290 mm pevnosti P 7 až 15 na MC 10 | m3 | 2.364 |  | 0 | CS ÚRS 2014 01 |  |  | základní |  |  | 1.7864 | 4.223 | 0 | 0 | 4 | K | 2 |  |  |  | ROZPOCET | 0 | 0 | 0 | 0 | 0 | 1 | 0 | 4 | 1662052485
| VV |  | (7,5*0,7*0,15+8,25*2,2*0,5*0,15)*1,1 |  | 2.364 | [13 empty] | VV | 2 | 2 | -1 | 0 | ROZPOCET
| D | 4 | Vodorovné konstrukce |  |  |  | 0 | [5 empty] | 0 |  | 0.95683 |  | 0 | 1 | D | 1 |  |  |  | ROZPOCET | [6 empty] | 0
39 | K | 417321414 | Ztužující pásy a věnce ze ŽB tř. C 20/25 | m3 | 0.39 |  | 0 | CS ÚRS 2014 01 |  |  | základní |  |  | 2.4534 | 0.95683 | 0 | 0 | 4 | K | 2 |  |  |  | ROZPOCET | 0 | 0 | 0 | 0 | 0 | 1 | 0 | 4 | -1713579670
| VV |  | (7,5*0,15*0,15+8,25*0,15*0,15)*1,1 |  | 0.39 | [13 empty] | VV | 2 | 2 | -1 | 1 | ROZPOCET
| D | 6 | Úpravy povrchů, podlahy a osazování výplní |  |  |  | 0 | [5 empty] | 0 |  | 1.0281 |  | 0 | 1 | D | 1 |  |  |  | ROZPOCET | [6 empty] | 0
40 | K | 622321111 | Vápenocementová omítka hrubá jednovrstvá zatřená vnějších stěn nanášená ručně | m2 | 37.144 |  | 0 | CS ÚRS 2014 01 |  |  | základní |  |  | 0.02363 | 0.87771 | 0 | 0 | 4 | K | 2 |  |  |  | ROZPOCET | 0 | 0 | 0 | 0 | 0 | 1 | 0 | 4 | 2002852149
| VV |  | (7,5*0,7*2+8,25*2,2*2*0,15)*1,1 |  | 17.54 | [13 empty] | VV | 2 | 2 | -1 | 0 | ROZPOCET
| VV |  | (12,58*0,7*2+0,3*0,7)*1,1 |  | 19.604 | [13 empty] | VV | 2 | 2 | -1 | 0 | ROZPOCET
5 | K | 622321141R1.3 | Obnova tažené korunní římsy r.š. 1,4 m ze speciální staveništní malty specifikované v PD s vyšším podílem hydraulického pojiva | m | 28.6 |  | 0 |  |  |  | základní |  |  | 0.00526 | 0.15044 | 0 | 0 | 4 | K | 2 |  |  |  | ROZPOCET | 0 | 0 | 0 | 0 | 0 | 1 | 0 | 4 | 748463843
| P |  | Poznámka k položce: včetně snímání nesoudržných omítek, čištění zdiva a lokální opravy zdiva (5% celkového množství) | [15 empty] | P | 2
| VV |  | (16+10)*1,1 "O4" |  | 28.6 | [13 empty] | VV | 2 | 2 | -1 | 0 | ROZPOCET
6 | K | 629995101 | Očištění vnějších ploch tlakovou vodou | m2 | 28.6 |  | 0 | CS ÚRS 2014 01 |  |  | základní |  |  | 0 | 0 | 0 | 0 | 4 | K | 2 |  |  |  | ROZPOCET | 0 | 0 | 0 | 0 | 0 | 1 | 0 | 4 | -1206631941
| VV |  | (16+10)*1,1 |  | 28.6 | [13 empty] | VV | 2 | 2 | -1 | 0 | ROZPOCET
56 | K | R1 | Doplnění profilovaného nosu korunní římsy prof. 60x350 mm za pomoci staveništní hydraulické malty (vicat) včetně armatury, výroby, montáže a demontáže bednění, dle výkresu DET 5 | m | 26 |  | 0 |  |  |  | základní |  |  | 0 | 0 | 0 | 0 | 4 | K | 2 |  |  |  | ROZPOCET | 0 | 0 | 0 | 0 | 0 | 1 | 0 | 4 | -645880671
| VV |  | 16+10 |  | 26 | [13 empty] | VV | 2 | 2 | -1 | 1 | ROZPOCET
| D | 9 | Ostatní konstrukce a práce-bourání |  |  |  | 0 | [5 empty] | 0 |  | 0 |  | 2.7777 | 1 | D | 1 |  |  |  | ROZPOCET | [6 empty] | 0
62 | K | 941111132 | Montáž lešení řadového trubkového lehkého s podlahami zatížení do 200 kg/m2 š do 1,5 m v do 25 m | m2 | 506.55 |  | 0 | CS ÚRS 2014 01 |  |  | základní |  |  | 0 | 0 | 0 | 0 | 4 | K | 2 |  |  |  | ROZPOCET | 0 | 0 | 0 | 0 | 0 | 1 | 0 | 4 | -848116411
| VV |  | (17,5*17+4,5*18+5*8+6*7)*1,1 |  | 506.55 | [13 empty] | VV | 2 | 2 | -1 | 1 | ROZPOCET
63 | K | 941111232 | Příplatek k lešení řadovému trubkovému lehkému s podlahami š 1,5 m v 25 m za první a ZKD den použití | m2 | 25327.5 |  | 0 | CS ÚRS 2014 01 |  |  | základní |  |  | 0 | 0 | 0 | 0 | 4 | K | 2 |  |  |  | ROZPOCET | 0 | 0 | 0 | 0 | 0 | 1 | 0 | 4 | 722598998
| VV |  | (17,5*17+4,5*18+5*8+6*7)*1,1*50 |  | 25327.5 | [13 empty] | VV | 2 | 2 | -1 | 1 | ROZPOCET
64 | K | 941111832 | Demontáž lešení řadového trubkového lehkého s podlahami zatížení do 200 kg/m2 š do 1,5 m v do 25 m | m2 | 506.55 |  | 0 | CS ÚRS 2014 01 |  |  | základní |  |  | 0 | 0 | 0 | 0 | 4 | K | 2 |  |  |  | ROZPOCET | 0 | 0 | 0 | 0 | 0 | 1 | 0 | 4 | -1716762710
| VV |  | (17,5*17+4,5*18+5*8+6*7)*1,1 |  | 506.55 | [13 empty] | VV | 2 | 2 | -1 | 1 | ROZPOCET
65 | K | 944511111 | Montáž ochranné sítě z textilie z umělých vláken | m2 | 506.55 |  | 0 | CS ÚRS 2014 01 |  |  | základní |  |  | 0 | 0 | 0 | 0 | 4 | K | 2 |  |  |  | ROZPOCET | 0 | 0 | 0 | 0 | 0 | 1 | 0 | 4 | -1264092362
| VV |  | (17,5*17+4,5*18+5*8+6*7)*1,1 |  | 506.55 | [13 empty] | VV | 2 | 2 | -1 | 1 | ROZPOCET
66 | K | 944511211 | Příplatek k ochranné síti za první a ZKD den použití | m2 | 25327.5 |  | 0 | CS ÚRS 2014 01 |  |  | základní |  |  | 0 | 0 | 0 | 0 | 4 | K | 2 |  |  |  | ROZPOCET | 0 | 0 | 0 | 0 | 0 | 1 | 0 | 4 | -516842583
| VV |  | (17,5*17+4,5*18+5*8+6*7)*1,1*50 |  | 25327.5 | [13 empty] | VV | 2 | 2 | -1 | 1 | ROZPOCET
67 | K | 944511811 | Demontáž ochranné sítě z textilie z umělých vláken | m2 | 506.55 |  | 0 | CS ÚRS 2014 01 |  |  | základní |  |  | 0 | 0 | 0 | 0 | 4 | K | 2 |  |  |  | ROZPOCET | 0 | 0 | 0 | 0 | 0 | 1 | 0 | 4 | 28548268
| VV |  | (17,5*17+4,5*18+5*8+6*7)*1,1 |  | 506.55 | [13 empty] | VV | 2 | 2 | -1 | 1 | ROZPOCET
41 | K | 962032432 | Bourání zdiva cihelných z dutých nebo plných cihel pálených i nepálených na MV nebo MVC přes 1 m3 | m3 | 2.364 |  | 0 | CS ÚRS 2014 01 |  |  | základní |  |  | 0 | 0 | 1.175 | 2.7777 | 16 | K | 2 |  |  |  | ROZPOCET | 0 | 0 | 0 | 0 | 0 | 1 | 0 | 16 | -812319688
| VV |  | (7,5*0,7*0,15+8,25*2,2*0,5*0,15)*1,1 |  | 2.364 | [13 empty] | VV | 2 | 2 | -1 | 0 | ROZPOCET
57 | K | 998R | Zakrytí podlah geotextilií | m | 193.344 |  | 0 |  |  |  | základní |  |  | 0 | 0 | 0 | 0 | 16 | K | 2 |  |  |  | ROZPOCET | 0 | 0 | 0 | 0 | 0 | 1 | 0 | 16 | -1118810847
| D | 997 | Přesun sutě |  |  |  | 0 | [5 empty] | 0 |  | 0 |  | 0 | 1 | D | 1 |  |  |  | ROZPOCET | [6 empty] | 0
7 | K | 997013215 | Vnitrostaveništní doprava suti a vybouraných hmot pro budovy v do 18 m ručně | t | 11.455 |  | 0 | CS ÚRS 2014 01 |  |  | základní |  |  | 0 | 0 | 0 | 0 | 4 | K | 2 |  |  |  | ROZPOCET | 0 | 0 | 0 | 0 | 0 | 1 | 0 | 4 | 624054538
8 | K | 997013501 | Odvoz suti na skládku a vybouraných hmot nebo meziskládku do 1 km se složením | t | 11.455 |  | 0 | CS ÚRS 2012 02 |  |  | základní |  |  | 0 | 0 | 0 | 0 | 4 | K | 2 |  |  |  | ROZPOCET | 0 | 0 | 0 | 0 | 0 | 1 | 0 | 4 | -1441614077
9 | K | 997013509 | Příplatek k odvozu suti a vybouraných hmot na skládku ZKD 1 km přes 1 km | t | 11.455 |  | 0 | CS ÚRS 2012 02 |  |  | základní |  |  | 0 | 0 | 0 | 0 | 4 | K | 2 |  |  |  | ROZPOCET | 0 | 0 | 0 | 0 | 0 | 1 | 0 | 4 | -383323463
10 | K | 997013831 | Poplatek za uložení stavebního směsného odpadu na skládce (skládkovné) | t | 11.455 |  | 0 | CS ÚRS 2014 01 |  |  | základní |  |  | 0 | 0 | 0 | 0 | 4 | K | 2 |  |  |  | ROZPOCET | 0 | 0 | 0 | 0 | 0 | 1 | 0 | 4 | -1569316333
| D | 998 | Přesun hmot |  |  |  | 0 | [5 empty] | 0 |  | 0 |  | 0 | 1 | D | 1 |  |  |  | ROZPOCET | [6 empty] | 0
11 | K | 998017003 | Přesun hmot s omezením mechanizace pro budovy v do 24 m | t | 6.302 |  | 0 | CS ÚRS 2014 01 |  |  | základní |  |  | 0 | 0 | 0 | 0 | 4 | K | 2 |  |  |  | ROZPOCET | 0 | 0 | 0 | 0 | 0 | 1 | 0 | 4 | 1817821255
| D | PSV | Práce a dodávky PSV |  |  |  | 0 | [5 empty] | 0 |  | 4.0733 |  | 8.6772 | 2 | D | 0 |  |  |  | ROZPOCET | [6 empty] | 0
| D | 743 | Elektromontáže - hrubá montáž |  |  |  | 0 | [5 empty] | 0 |  | 0 |  | 0 | 2 | D | 1 |  |  |  | ROZPOCET | [6 empty] | 0
55 | K | 743623200R | Demontáž stávajícího hromosvodu, 160 m | kpl | 1 |  | 0 |  |  |  | základní |  |  | 0 | 0 | 0 | 0 | 16 | K | 2 |  |  |  | ROZPOCET | 0 | 0 | 0 | 0 | 0 | 1 | 0 | 16 | -2141711754
| P |  | Poznámka k položce: Jímací soustava ve stav. provedení lanem FeZn 95 mm2 s upevněním na střeše ve svorkách SS na falcování | [15 empty] | P | 2
68 | K | 743623200R2 | Montáž nového hromosvodu, 160 m | kpl | 1 |  | 0 |  |  |  | základní |  |  | 0 | 0 | 0 | 0 | 16 | K | 2 |  |  |  | ROZPOCET | 0 | 0 | 0 | 0 | 0 | 1 | 0 | 16 | 2000043079
| P |  | Poznámka k položce: Jímací soustava ve lanem Cu průměr 8 mm s upevněním na střeše ve svorkách na falcování, 2 jímací tyče z Cu plechu | [15 empty] | P | 2
| D | 762 | Konstrukce tesařské |  |  |  | 0 | [5 empty] | 0 |  | 2.0786 |  | 7.4925 | 2 | D | 1 |  |  |  | ROZPOCET | [6 empty] | 0
12 | K | 762083122 | Impregnace řeziva proti dřevokaznému hmyzu, houbám a plísním máčením třída ohrožení 3 a 4 | m3 | 22.022 |  | 0 | CS ÚRS 2014 01 |  |  | základní |  |  | 0.00189 | 0.041622 | 0 | 0 | 16 | K | 2 |  |  |  | ROZPOCET | 0 | 0 | 0 | 0 | 0 | 1 | 0 | 16 | -33636671
| VV |  | (10,6*15,2)*1,2*0,3*0,288 "střešní vazba" |  | 16.705 | [13 empty] | VV | 2 | 2 | -1 | 0 | ROZPOCET
| VV |  | (10,6*15,2)*0,03*1,1 "bednění" |  | 5.317 | [13 empty] | VV | 2 | 2 | -1 | 0 | ROZPOCET
49 | K | 762331933 | Vyřezání části střešní vazby průřezové plochy řeziva do 288 cm2 délky do 8 m | m | 58.003 |  | 0 | CS ÚRS 2014 01 |  |  | základní |  |  | 0 | 0 | 0.01584 | 0.91877 | 16 | K | 2 |  |  |  | ROZPOCET | 0 | 0 | 0 | 0 | 0 | 1 | 0 | 16 | 934707635
| VV |  | (10,6*15,2)*1,2*0,3 |  | 58.003 | [13 empty] | VV | 2 | 2 | -1 | 1 | ROZPOCET
50 | K | 762332923 | Doplnění části střešní vazby z hranolů průřezové plochy do 288 cm2 včetně materiálu | m | 58.003 |  | 0 | CS ÚRS 2014 01 |  |  | základní |  |  | 0.01752 | 1.0162 | 0 | 0 | 16 | K | 2 |  |  |  | ROZPOCET | 0 | 0 | 0 | 0 | 0 | 1 | 0 | 16 | -1296080706
| VV |  | (10,6*15,2)*1,2*0,3 |  | 58.003 | [13 empty] | VV | 2 | 2 | -1 | 1 | ROZPOCET
15 | K | 762341250 | Montáž bednění střech rovných a šikmých sklonu do 60° z hoblovaných prken | m2 | 386.688 |  | 0 | CS ÚRS 2014 01 |  |  | základní |  |  | 0 | 0 | 0 | 0 | 4 | K | 2 |  |  |  | ROZPOCET | 0 | 0 | 0 | 0 | 0 | 1 | 0 | 4 | 252564506
| VV |  | (10,6*15,2)*1,2*2 |  | 386.688 | [13 empty] | VV | 2 | 2 | -1 | 1 | ROZPOCET
16 | M | 605110210R | řezivo jehličnaté modřínové - středové SM tl. 33-100 mm, jakost II, 2 - 3,5 m | m3 | 11.601 |  | 0 |  |  |  | základní |  |  | 0 | 0 | 0 | 0 | 32 | M | 2 |  |  |  | ROZPOCET | 0 | 0 | 0 | 0 | 0 | 1 | 0 | 16 | -1798131656
| VV |  | (10,6*15,2)*0,03*1,2*2 |  | 11.601 | [13 empty] | VV | 2 | 2 | -1 | 0 | ROZPOCET
17 | K | 762341821 | Demontáž bednění střech z fošen | m2 | 193.344 |  | 0 | CS ÚRS 2014 01 |  |  | základní |  |  | 0 | 0 | 0.017 | 3.2868 | 16 | K | 2 |  |  |  | ROZPOCET | 0 | 0 | 0 | 0 | 0 | 1 | 0 | 16 | 407768129
| VV |  | (10,6*15,2)*1,2 |  | 193.344 | [13 empty] | VV | 2 | 2 | -1 | 1 | ROZPOCET
18 | K | 762342214 | Montáž laťování na střechách jednoduchých sklonu do 60° osové vzdálenosti do 360 mm | m2 | 193.344 |  | 0 | CS ÚRS 2014 01 |  |  | základní |  |  | 0 | 0 | 0 | 0 | 16 | K | 2 |  |  |  | ROZPOCET | 0 | 0 | 0 | 0 | 0 | 1 | 0 | 16 | -1883426340
| VV |  | (10,6*15,2)*1,2 |  | 193.344 | [13 empty] | VV | 2 | 2 | -1 | 1 | ROZPOCET
19 | M | 605141140 | řezivo jehličnaté,střešní latě impregnované dl 4 - 5 m | m3 | 1.856 |  | 0 | CS ÚRS 2014 01 |  |  | základní |  |  | 0.55 | 1.0208 | 0 | 0 | 32 | M | 2 |  |  |  | ROZPOCET | 0 | 0 | 0 | 0 | 0 | 1 | 0 | 16 | 1233138613
| VV |  | 193,344*4*0,06*0,04 |  | 1.856 | [13 empty] | VV | 2 | 2 | -1 | 1 | ROZPOCET
20 | K | 762R | Příplatek za pracnost - montáž zapuštěného bednění, více výkres TAB1 | m2 | 193.344 |  | 0 |  |  |  | základní |  |  | 0 | 0 | 0.017 | 3.2868 | 16 | K | 2 |  |  |  | ROZPOCET | 0 | 0 | 0 | 0 | 0 | 1 | 0 | 16 | 1552097868
| VV |  | (10,6*15,2)*1,2 |  | 193.344 | [13 empty] | VV | 2 | 2 | -1 | 0 | ROZPOCET
21 | K | 998762103 | Přesun hmot tonážní pro kce tesařské v objektech v do 24 m | t | 2.079 |  | 0 | CS ÚRS 2014 01 |  |  | základní |  |  | 0 | 0 | 0 | 0 | 16 | K | 2 |  |  |  | ROZPOCET | 0 | 0 | 0 | 0 | 0 | 1 | 0 | 16 | 1591425292
| D | 764 | Konstrukce klempířské |  |  |  | 0 | [5 empty] | 0 |  | 1.8952 |  | 1.1847 | 2 | D | 1 |  |  |  | ROZPOCET | [6 empty] | 0
22 | K | 764001821 | Demontáž krytiny ze svitků nebo tabulí do suti | m2 | 193.344 |  | 0 | CS ÚRS 2014 01 |  |  | základní |  |  | 0 | 0 | 0.00594 | 1.1485 | 16 | K | 2 |  |  |  | ROZPOCET | 0 | 0 | 0 | 0 | 0 | 1 | 0 | 16 | 1531539153
| VV |  | (10,6*15,2)*1,2 |  | 193.344 | [13 empty] | VV | 2 | 2 | -1 | 0 | ROZPOCET
48 | K | 764002821 | Demontáž střešního výlezu do suti | kus | 4 |  | 0 | CS ÚRS 2014 01 |  |  | základní |  |  | 0 | 0 | 0.00906 | 0.03624 | 16 | K | 2 |  |  |  | ROZPOCET | 0 | 0 | 0 | 0 | 0 | 1 | 0 | 16 | 2035954622
23 | K | 764101193 | Příplatek k montáži krytiny za těsnění drážek sklonu do 10° | m2 | 193.344 |  | 0 | CS ÚRS 2014 01 |  |  | základní |  |  | 0 | 0 | 0 | 0 | 16 | K | 2 |  |  |  | ROZPOCET | 0 | 0 | 0 | 0 | 0 | 1 | 0 | 16 | 671167325
| VV |  | (10,6*15,2)*1,2 |  | 193.344 | [13 empty] | VV | 2 | 2 | -1 | 1 | ROZPOCET
24 | M | 553447700 | páska těsnící ISOCELL 10x-3 role 12,5 m | kus | 16 |  | 0 | CS ÚRS 2014 01 |  |  | základní |  |  | 2e-05 | 0.00032 | 0 | 0 | 32 | M | 2 |  |  |  | ROZPOCET | 0 | 0 | 0 | 0 | 0 | 1 | 0 | 16 | 2036400545
25 | K | 764101193R | Příplatek za dvojitou stojatou střešní drážku | m2 | 193.344 |  | 0 |  |  |  | základní |  |  | 0 | 0 | 0 | 0 | 16 | K | 2 |  |  |  | ROZPOCET | 0 | 0 | 0 | 0 | 0 | 1 | 0 | 16 | 1481580965
| VV |  | (10,6*15,2)*1,2 |  | 193.344 | [13 empty] | VV | 2 | 2 | -1 | 1 | ROZPOCET
26 | K | 764131411 | Krytina střechy rovné drážkováním ze svitků z Cu plechu rš 670 mm sklonu do 30° | m2 | 193.344 |  | 0 | CS ÚRS 2014 01 |  |  | základní |  |  | 0.00662 | 1.2799 | 0 | 0 | 16 | K | 2 |  |  |  | ROZPOCET | 0 | 0 | 0 | 0 | 0 | 1 | 0 | 16 | -280996373
| VV |  | (10,6*15,2)*1,2 |  | 193.344 | [13 empty] | VV | 2 | 2 | -1 | 0 | ROZPOCET
27 | K | 764205146 | Příplatek k montáži za pracnost při oplechování rohů nadezdívek (atik) rš přes 400 mm | kus | 30 |  | 0 | CS ÚRS 2014 01 |  |  | základní |  |  | 0 | 0 | 0 | 0 | 4 | K | 2 |  |  |  | ROZPOCET | 0 | 0 | 0 | 0 | 0 | 1 | 0 | 4 | 1207690660
43 | K | 764211626R1 | Oplechování větraného nároží s větracím pásem z Cu perforovaného plechu rš 500 mm | m | 11.9 |  | 0 |  |  |  | základní |  |  | 0.00508 | 0.060452 | 0 | 0 | 4 | K | 2 |  |  |  | ROZPOCET | 0 | 0 | 0 | 0 | 0 | 1 | 0 | 4 | -931971640
42 | K | 764211626R2 | Oplechování větraného hřebene s větracím pásem z Cu perforovaného plechu rš 500 mm včetně nosné konstrukce, viz výkres DET2 | m | 6.1 |  | 0 |  |  |  | základní |  |  | 0.00508 | 0.030988 | 0 | 0 | 4 | K | 2 |  |  |  | ROZPOCET | 0 | 0 | 0 | 0 | 0 | 1 | 0 | 4 | 173997861
29 | K | 764211655R | Montáž okapního ochranného větracího pásu z cu perforovaného plechu rš 100 mm včetně materiálu | m | 28.6 |  | 0 |  |  |  | základní |  |  | 0.00422 | 0.12069 | 0 | 0 | 16 | K | 2 |  |  |  | ROZPOCET | 0 | 0 | 0 | 0 | 0 | 1 | 0 | 16 | 1190890789
| VV |  | (16+10)*1,1 |  | 28.6 | [13 empty] | VV | 2 | 2 | -1 | 1 | ROZPOCET
46 | K | 764233452R | Atypický střešní výlez pro krytinu plechovou z Cu plechu (sv. 550/ 550 mm) včetně lemování, zasklení (makrolon třístěnná deska s vnitřní stukturou X, bronzová barva) montáže | kus | 4 |  | 0 |  |  |  | základní |  |  | 0.00906 | 0.03624 | 0 | 0 | 16 | K | 2 |  |  |  | ROZPOCET | 0 | 0 | 0 | 0 | 0 | 1 | 0 | 16 | -700555609
31 | K | 764234411 | Oplechování horních ploch a nadezdívek (atik) bez rohů z Cu plechu mechanicky kotvené rš přes 800mm | m2 | 34.914 |  | 0 | CS ÚRS 2014 01 |  |  | základní |  |  | 0.00508 | 0.17736 | 0 | 0 | 16 | K | 2 |  |  |  | ROZPOCET | 0 | 0 | 0 | 0 | 0 | 1 | 0 | 16 | 1448897411
| VV |  | 17*1,2*1,1 |  | 22.44 | [13 empty] | VV | 2 | 2 | -1 | 0 | ROZPOCET
| VV |  | 16,2*0,7*1,1 |  | 12.474 | [13 empty] | VV | 2 | 2 | -1 | 0 | ROZPOCET
45 | K | 764533412 | Žlaby nadokapní (nástřešní ) oblého tvaru včetně háků, čel a hrdel z Cu plechu rš 1000 mm | m | 28.6 |  | 0 | CS ÚRS 2014 01 |  |  | základní |  |  | 0.00653 | 0.18676 | 0 | 0 | 16 | K | 2 |  |  |  | ROZPOCET | 0 | 0 | 0 | 0 | 0 | 1 | 0 | 16 | 1156001935
| VV |  | (16+10)*1,1 |  | 28.6 | [13 empty] | VV | 2 | 2 | -1 | 1 | ROZPOCET
60 | K | 767423111R1 | Montáž čelní masky při okapu z cu plechu tl. 0,6 mm r.š. 350 mm včetně materiálu | m | 26 |  | 0 |  |  |  | základní |  |  | 3e-05 | 0.00078 | 0 | 0 | 16 | K | 2 |  |  |  | ROZPOCET | 0 | 0 | 0 | 0 | 0 | 1 | 0 | 16 | 998820210
| VV |  | 16+10 |  | 26 | [13 empty] | VV | 2 | 2 | -1 | 1 | ROZPOCET
61 | K | 767423111R | Montáž okapnice z cu plechu tl. 0,6 mm r.š. 250 mm vkládaná při okapu pod hydroizolační vrstvy střešního pláště včetně materiálu | m | 57.2 |  | 0 |  |  |  | základní |  |  | 3e-05 | 0.001716 | 0 | 0 | 16 | K | 2 |  |  |  | ROZPOCET | 0 | 0 | 0 | 0 | 0 | 1 | 0 | 16 | 1589045004
| VV |  | (16+10)*2*1,1 |  | 57.2 | [13 empty] | VV | 2 | 2 | -1 | 1 | ROZPOCET
32 | K | 998764103 | Přesun hmot tonážní pro konstrukce klempířské v objektech v do 24 m | t | 1.804 |  | 0 | CS ÚRS 2014 01 |  |  | základní |  |  | 0 | 0 | 0 | 0 | 4 | K | 2 |  |  |  | ROZPOCET | 0 | 0 | 0 | 0 | 0 | 1 | 0 | 4 | -1188933395
| D | 765 | Konstrukce pokrývačské |  |  |  | 0 | [5 empty] | 0 |  | 0.059441 |  | 0 | 2 | D | 1 |  |  |  | ROZPOCET | [6 empty] | 0
33 | K | 765191001 | Montáž pojistné hydroizolační fólie kladené ve sklonu do 20° lepením na bednění nebo izolaci | m2 | 193.344 |  | 0 | CS ÚRS 2014 01 |  |  | základní |  |  | 1e-05 | 0.0019334 | 0 | 0 | 16 | K | 2 |  |  |  | ROZPOCET | 0 | 0 | 0 | 0 | 0 | 1 | 0 | 16 | -1971241955
| VV |  | (10,6*15,2)*1,2 |  | 193.344 | [13 empty] | VV | 2 | 2 | -1 | 0 | ROZPOCET
34 | M | 592443950R | difuzně otevřená kontaktní třívrstvá folie (netkaná PES textilie se dvěma polymerními vrstvami; např. DEKTEN MULTI-PRO, lepené přesahy min. 150 mm) kontralatě podtěsněny např. DEKTAPE KONTRA | m2 | 203.011 |  | 0 |  |  |  | základní |  |  | 0.00013 | 0.026391 | 0 | 0 | 32 | M | 2 |  |  |  | ROZPOCET | 0 | 0 | 0 | 0 | 0 | 1 | 0 | 16 | -148051800
| VV |  | (10,6*15,2)*1,2 |  | 193.344 | [13 empty] | VV | 2 | 2 | -1 | 1 | ROZPOCET
| VV |  | 193,344*1,05 'Přepočtené koeficientem množství |  | 203.011 | [13 empty] | VV | 2 | 2 | 0 | 1 | ROZPOCET
35 | M | 592443950R1 | difuzně otevřená kontaktní PP folie s nakašírovanou strukturovanou rohoží z PP vláken např. DEKTEN METAL+, lepené přesahy min. 100 mm | m2 | 203.011 |  | 0 |  |  |  | základní |  |  | 0.00013 | 0.026391 | 0 | 0 | 32 | M | 2 |  |  |  | ROZPOCET | 0 | 0 | 0 | 0 | 0 | 1 | 0 | 16 | -159309790
| VV |  | (10,6*15,2)*1,2 |  | 193.344 | [13 empty] | VV | 2 | 2 | -1 | 1 | ROZPOCET
| VV |  | 193,344*1,05 'Přepočtené koeficientem množství |  | 203.011 | [13 empty] | VV | 2 | 2 | 0 | 1 | ROZPOCET
36 | K | 765191001R | Montáž mikroventilační fólie kladené ve sklonu do 20° lepením na bednění nebo izolaci | m2 | 193.344 |  | 0 |  |  |  | základní |  |  | 1e-05 | 0.0019334 | 0 | 0 | 16 | K | 2 |  |  |  | ROZPOCET | 0 | 0 | 0 | 0 | 0 | 1 | 0 | 16 | -277811688
| VV |  | (10,6*15,2)*1,2 |  | 193.344 | [13 empty] | VV | 2 | 2 | -1 | 0 | ROZPOCET
58 | K | 765191031 | Montáž pojistné hydroizolační fólie lepení těsnících pásků pod kontralatě | m | 241.675 |  | 0 | CS ÚRS 2014 01 |  |  | základní |  |  | 0 | 0 | 0 | 0 | 4 | K | 2 |  |  |  | ROZPOCET | 0 | 0 | 0 | 0 | 0 | 1 | 0 | 4 | -158987276
| VV |  | 193,34*1,25 |  | 241.675 | [13 empty] | VV | 2 | 2 | -1 | 1 | ROZPOCET
59 | M | 283293040 | páska těsnící JUTAFOL TPK 3x30 mm | m | 253.759 |  | 0 | CS ÚRS 2014 01 |  |  | základní |  |  | 1.1e-05 | 0.0027913 | 0 | 0 | 8 | M | 2 |  |  |  | ROZPOCET | 0 | 0 | 0 | 0 | 0 | 1 | 0 | 4 | -1144938906
| VV |  | 241,675*1,05 'Přepočtené koeficientem množství |  | 253.759 | [13 empty] | VV | 2 | 2 | 0 | 1 | ROZPOCET
71 | K | 998765103 | Přesun hmot tonážní pro krytiny skládané v objektech v do 24 m | t | 0.057 |  | 0 | CS ÚRS 2014 01 |  |  | základní |  |  | 0 | 0 | 0 | 0 | 16 | K | 2 |  |  |  | ROZPOCET | 0 | 0 | 0 | 0 | 0 | 1 | 0 | 16 | 1682073059
| D | 766 | Konstrukce truhlářské |  |  |  | 0 | [5 empty] | 0 |  | 0.04 |  | 0 | 2 | D | 1 |  |  |  | ROZPOCET | [6 empty] | 0
47 | K | TR4 | TR4/ Korpus výlezového otvoru ( sv.: 550/550 mm, modřínové dřevo), dvojnásobný nátěr lněné fermeže, 8* zapuštěný rohovník, včetně montáže | ks | 4 |  | 0 |  |  |  | základní |  |  | 0.01 | 0.04 | 0 | 0 | 16 | K | 2 |  |  |  | ROZPOCET | 0 | 0 | 0 | 0 | 0 | 1 | 0 | 16 | -1716971130
| D | VRN | Vedlejší rozpočtové náklady |  |  |  | 0 | [5 empty] | 0 |  | 0 |  | 0 | 5 | D | 0 |  |  |  | ROZPOCET | [6 empty] | 0
| D | VRN1 | Průzkumné, geodetické a projektové práce |  |  |  | 0 | [5 empty] | 0 |  | 0 |  | 0 | 5 | D | 1 |  |  |  | ROZPOCET | [6 empty] | 0
72 | K | 011203000R | Dodatečný biologický průzkum zpřístupněných prvků krovu prováděný průběžně po demontáži střešního bednění | Kč | 1 |  | 0 |  |  |  | základní |  |  | 0 | 0 | 0 | 0 | 1024 | K | 2 |  |  |  | ROZPOCET | 0 | 0 | 0 | 0 | 0 | 1 | 0 | 1024 | -110616659
73 | K | 013254000 | Dokumentace skutečného provedení stavby | Kč | 1 |  | 0 | CS ÚRS 2014 01 |  |  | základní |  |  | 0 | 0 | 0 | 0 | 1024 | K | 2 |  |  |  | ROZPOCET | 0 | 0 | 0 | 0 | 0 | 1 | 0 | 1024 | 1892516951

## Pokyny pro vyplnění
Struktura údajů, formát souboru a metodika pro zpracování
Struktura
Soubor je složen ze záložky Rekapitulace stavby a záložek s názvem soupisu prací pro jednotlivé objekty ve formátu XLS. Každá ze záložek přitom obsahuje
ještě samostatné sestavy vymezené orámovaním a nadpisem sestavy. Všechny sestavy jsou optimalizovány i pro tisk na formát A4 na výšku.
Rekapitulace stavby obsahuje sestavu Rekapitulace stavby a Rekapitulace objektů stavby a soupisů prací.
V sestavě Rekapitulace stavby jsou uvedeny informace identifikující předmět veřejné zakázky na stavební práce, KSO, CC-CZ, CZ-CPV, CZ-CPA a rekapitulaci
celkové nabídkové ceny uchazeče.
V sestavě Rekapitulace objektů stavby a soupisů prací je uvedena rekapitulace stavebních objektů, inženýrských objektů, provozních souborů,
vedlejších a ostatních nákladů a ostatních nákladů s rekapitulací nabídkové ceny za jednotlivé soupisy prací. Na základě údaje Typ je možné
identifikovat, zda se jedná o objekt nebo soupis prací pro daný objekt:
|  | STA | Stavební objekt pozemní
|  | ING | Stavební objekt inženýrský
|  | PRO | Provozní soubor
|  | VON | Vedlejší a ostatní náklady
|  | OST | Ostatní
|  | Soupis | Soupis prací pro daný typ objektu
Soupis prací pro jednotlivé objekty obsahuje sestavy Krycí list soupisu, Rekapitulace členění soupisu prací, Soupis prací. Za soupis prací může být považován
i objekt stavby v případě, že neobsahuje podřízenou zakázku.
Krycí list soupisu obsahuje rekapitulaci informací o předmětu veřejné zakázky ze sestavy Rekapitulace stavby, informaci o zařazení objektu do KSO,
CC-CZ, CZ-CPV, CZ-CPA a rekapitulaci celkové nabídkové ceny uchazeče za aktuální soupis prací.
Rekapitulace členění soupisu prací obsahuje rekapitulaci soupisu prací ve všech úrovních členění soupisu tak, jak byla tato členění použita (např.
stavební díly, funkční díly, případně jiné členění) s rekapitulací nabídkové ceny.
Soupis prací obsahuje položky veškerých stavebních nebo montážních prací, dodávek materiálů a služeb nezbytných pro zhotovení stavebního objektu,
inženýrského objektu, provozního souboru, vedlejších a ostatních nákladů.
Pro položky soupisu prací se zobrazují následující informace:
|  | PČ |  | Pořadové číslo položky v aktuálním soupisu
|  | TYP |  | Typ položky: K - konstrukce, M - materiál, PP - plný popis, PSC - poznámka k souboru cen, P - poznámka k položce, VV - výkaz výměr
|  | Kód |  | Kód položky
|  | Popis |  | Zkrácený popis položky
|  | MJ |  | Měrná jednotka položky
|  | Množství |  | Množství v měrné jednotce
|  | J.cena |  | Jednotková cena položky. Zadaní může obsahovat namísto J.ceny sloupce J.materiál a J.montáž, jejichž součet definuje
J.cenu položky.
|  | Cena celkem |  | Celková cena položky daná jako součin množství a j.ceny
|  | Cenová soustava |  | Příslušnost položky do cenové soustavy
Ke každé položce soupisu prací se na samostatných řádcích může zobrazovat:
Plný popis položky
Poznámka k souboru cen a poznámka zadavatele
Výkaz výměr
Pokud je k řádku výkazu výměr evidovaný údaj ve sloupci Kód, jedná se o definovaný odkaz, na který se může odvolávat výkaz výměr z jiné položky.
Metodika pro zpracování
Jednotlivé sestavy jsou v souboru provázány. Editovatelné pole jsou zvýrazněny žlutým podbarvením, ostatní pole neslouží k editaci a nesmí být jakkoliv
modifikovány. Hodnoty jsou ve výpočtech zaokrouhlovány na počet desetinných míst viditelných v jednotlivých polích.
Uchazeč je pro podání nabídky povinen vyplnit žlutě podbarvená pole:
Pole Uchazeč v sestavě Rekapitulace stavby - zde uchazeč vyplní svůj název (název subjektu)
Pole IČ a DIČ v sestavě Rekapitulace stavby - zde uchazeč vyplní svoje IČ a DIČ
Datum v sestavě Rekapitulace stavby - zde uchazeč vyplní datum vytvoření nabídky
J.cena = jednotková cena v sestavě Soupis prací o maximálním počtu desetinných míst uvedených v poli
- pokud sestavy soupisů prací obsahují pole J.cena, musí být všechna tato pole vyplněna nenulovými kladnými číslicemi
Poznámka - nepovinný údaj pro položku soupisu
V případě, že sestavy soupisů prací neobsahují pole J.cena, potom ve všech soupisech prací obsahují pole:
- J.materiál - jednotková cena materiálu
- J.montáž - jednotková cena montáže
Uchazeč je v tomto případě povinen vyplnit všechna pole J.materiál a pole J.montáž nenulovými kladnými číslicemi. V případech, kdy položka
neobsahuje žádný materiál je přípustné, aby pole J.materiál bylo vyplněno nulou. V případech, kdy položka neobsahuje žádnou montáž je přípustné,
aby pole J.montáž bylo vyplněno nulou. Není však přípustné, aby obě pole - J.materiál, J.Montáž byly u jedné položky vyplněny nulou.
Rekapitulace stavby
Název |  |  | Povinný |  | Popis | Typ | Max. počet
atributu |  |  | (A/N) |  |  |  | znaků
Kód |  |  | A |  | Kód stavby | String | 20
Stavba |  |  | A |  | Název stavby | String | 120
Místo |  |  | N |  | Místo stavby | String | 50
Datum |  |  | A |  | Datum vykonaného exportu | Date
KSO |  |  | N |  | Klasifikace stavebního objektu | String | 15
CC-CZ |  |  | N |  | Klasifikace stavbeních děl | String | 15
CZ-CPV |  |  | N |  | Společný slovník pro veřejné zakázky | String | 20
CZ-CPA |  |  | N |  | Klasifikace produkce podle činností | String | 20
Zadavatel |  |  | N |  | Zadavatel zadaní | String | 50
IČ |  |  | N |  | IČ zadavatele zadaní | String | 20
DIČ |  |  | N |  | DIČ zadavatele zadaní | String | 20
Uchazeč |  |  | N |  | Uchazeč veřejné zakázky | String | 50
Projektant |  |  | N |  | Projektant | String | 50
Poznámka |  |  | N |  | Poznámka k zadání | String | 255
Sazba DPH |  |  | A |  | Rekapitulace sazeb DPH u položek soupisů | eGSazbaDph
Základna DPH |  |  | A |  | Základna DPH určena součtem celkové ceny z položek soupisů | Double
Hodnota DPH |  |  | A |  | Hodnota DPH | Double
Cena bez DPH |  |  | A |  | Celková cena bez DPH za celou stavbu. Sčítává se ze všech listů. | Double
Cena s DPH |  |  | A |  | Celková cena s DPH za celou stavbu | Double
Rekapitulace objektů stavby a soupisů prací
Název |  |  | Povinný |  | Popis | Typ | Max. počet
atributu |  |  | (A/N) |  |  |  | znaků
Kód |  |  | A |  | Přebírá se z Rekapitulace stavby | String | 20
Stavba |  |  | A |  | Přebírá se z Rekapitulace stavby | String | 120
Místo |  |  | N |  | Přebírá se z Rekapitulace stavby | String | 50
Datum |  |  | A |  | Přebírá se z Rekapitulace stavby | Date
Zadavatel |  |  | N |  | Přebírá se z Rekapitulace stavby | String | 50
Projektant |  |  | N |  | Přebírá se z Rekapitulace stavby | String | 50
Uchazeč |  |  | N |  | Přebírá se z Rekapitulace stavby | String | 50
Kód |  |  | A |  | Kód objektu | String | 20
Objektu, Soupis prací |  |  | A |  | Název objektu | String | 120
Cena bez DPH |  |  | A |  | Cena bez DPH za daný objekt | Double
Cena s DPH |  |  | A |  | Cena spolu s DPH za daný objekt | Double
Typ |  |  | A |  | Typ zakázky | eGTypZakazky
Krycí list soupisu
Název |  |  | Povinný |  | Popis | Typ | Max. počet
atributu |  |  | (A/N) |  |  |  | znaků
Stavba |  |  | A |  | Přebírá se z Rekapitulace stavby | String | 120
Objekt |  |  | A |  | Kód a název objektu | String | 20 + 120
Soupis |  |  | A |  | Kód a název soupisu | String | 20 + 120
KSO |  |  | N |  | Klasifikace stavebního objektu | String | 15
CC-CZ |  |  | N |  | Klasifikace stavbeních děl | String | 15
CZ-CPV |  |  | N |  | Společný slovník pro veřejné zakázky | String | 20
CZ-CPA |  |  | N |  | Klasifikace produkce podle činností | String | 20
Místo |  |  | N |  | Přebírá se z Rekapitulace stavby | String | 50
Zadavatel |  |  | N |  | Přebírá se z Rekapitulace stavby | String | 50
Uchazeč |  |  | N |  | Přebírá se z Rekapitulace stavby | String | 50
Projektant |  |  | N |  | Přebírá se z Rekapitulace stavby | String | 50
Poznámka |  |  | N |  | Poznámka k soupisu prací | String | 255
Sazba DPH |  |  | A |  | Rekapitulace sazeb DPH na položkách aktuálního soupisu | eGSazbaDph
Základna DPH |  |  | A |  | Základna DPH určena součtem celkové ceny z položek aktuálního soupisu | Double
Hodnota DPH |  |  | A |  | Hodnota DPH | Double
Cena bez DPH |  |  | A |  | Cena bez DPH za daný soupis | Double
Cena s DPH |  |  | A |  | Cena s DPH za daný soupis | Double
Rekapitulace členění soupisu prací
Název |  |  | Povinný |  | Popis | Typ | Max. počet
atributu |  |  | (A/N) |  |  |  | znaků
Stavba |  |  | A |  | Přebírá se z Rekapitulace stavby | String | 120
Objekt |  |  | A |  | Kód a název objektu, přebírá se z Krycího listu soupisu | String | 20 + 120
Soupis |  |  | A |  | Kód a název objektu, přebírá se z Krycího listu soupisu | String | 20 + 120
Místo |  |  | N |  | Přebírá se z Rekapitulace stavby | String | 50
Datum |  |  | A |  | Přebírá se z Rekapitulace stavby | Date
Zadavatel |  |  | N |  | Přebírá se z Rekapitulace stavby | String | 50
Projektant |  |  | N |  | Přebírá se z Rekapitulace stavby | String | 50
Uchazeč |  |  | N |  | Přebírá se z Rekapitulace stavby | String | 50
Kód dílu - Popis |  |  | A |  | Kód a název dílu ze soupisu | String | 20 + 100
Cena celkem |  |  | A |  | Cena celkem za díl ze soupisu | Double
Soupis prací
Název |  |  | Povinný |  | Popis | Typ | Max. počet
atributu |  |  | (A/N) |  |  |  | znaků
Stavba |  |  | A |  | Přebírá se z Rekapitulace stavby | String | 120
Objekt |  |  | A |  | Kód a název objektu | String | 20 + 120
Soupis |  |  | A |  | Přebírá se z Krycího listu soupisu | String | 20 + 120
Místo |  |  | N |  | Přebírá se z Krycího listu soupisu | String | 50
Datum |  |  | A |  | Přebírá se z Krycího listu soupisu | Date
Zadavatel |  |  | N |  | Přebírá se z Krycího listu soupisu | String | 50
Projektant |  |  | N |  | Přebírá se z Krycího listu soupisu | String | 50
Uchazeč |  |  | N |  | Přebírá se z Krycího listu soupisu | String | 50
PČ |  |  | A |  | Pořadové číslo položky soupisu | Long
Typ |  |  | A |  | Typ položky soupisu | eGTypPolozky | 1
Kód |  |  | A |  | Kód položky ze soupisu | String | 20
Popis |  |  | A |  | Popis položky ze soupisu | String | 255
MJ |  |  | A |  | Měrná jednotka položky | String | 10
Množství |  |  | A |  | Množství položky soupisu | Double
J.Cena |  |  | A |  | Jednotková cena položky | Double
Cena celkem |  |  | A |  | Cena celkem vyčíslena jako J.Cena * Množství | Double
Cenová soustava |  |  | N |  | Zařazení položky do cenové soustavy | String | 50
Datová věta
Typ věty |  |  | Hodnota |  | Význam
eGSazbaDPH |  |  | základní |  | Základní sazba DPH
|  |  | snížená |  | Snížená sazba DPH
|  |  | nulová |  | Nulová sazba DPH
|  |  | zákl. přenesená |  | Základní sazba DPH přenesená
|  |  | sníž. přenesená |  | Snížená sazba DPH přenesená
eGTypZakazky |  |  | STA |  | Stavební objekt
|  |  | PRO |  | Provozní soubor
|  |  | ING |  | Inženýrský objekt
|  |  | VON |  | Vedlejší a ostatní náklady
|  |  | OST |  | Ostatní náklady
eGTypPolozky |  |  | 1 |  | Položka typu HSV
|  |  | 2 |  | Položka typu PSV
|  |  | 3 |  | Položka typu M
|  |  | 4 |  | Položka typu OST