## Soupis položek+
ozn.stavby: Město DK
název akce: Rekonstrukce školy J.A.Komenského pro účely MÚ DK.
objekt: SILNOPROUDÁ ELEKTROTECHNIKA.
označení rozvaděče: HR-E
popis rozvaděče: SCHRACK M
Soupis položek
p.č. | č.položky | popis položky | mj. | množství | cena/mj. | cena celkem | Nh/mj. | Nh celkem
Rozpis rozvaděče HR-E
1 | 766118 | skříň M2000 S3 4U-39 | ks | 1
2 | 788211 | konstrukce 4-39 elektroměrová | ks | 1
3 | 488210 | měřící trafo proudu CLA1.2/10VA/tp.0,5S 150/5A cej | ks | 3
4 | 784511 | zkušební svorkovnice ZS1b | ks | 1
5 | 471201 | svodič přepětí COMBTEC BC TNC 275/12.5 | ks | 1
6 | 432318 | pojistkový odpínač 3P 100A PV22 | ks | 1
7 | 432332 | pojistková patrona válcová PV22(80-100A)gG | ks | 3
8 | 432312 | pojistkový odpínač 3P 32A PV10 | ks | 1
9 | 432132 | pojistková patrona válcová PV10(6-25A)gG | ks | 3
10 | 435039 | jistič LH-125B-3 3pól/ch.B/ 125A/15kA | ks | 1
11 | 435038 | jistič LH-100B-3 3pól/ch.B/ 100A/15kA | ks | 1
12 | 435030 | jistič BR-80D-3 3pól/ch.B/ 80A/15kA | ks | 1
13 | 435028 | jistič BM-50B-3 3pól/ch.B/ 50A/10kA | ks | 16
14 | 435025 | jistič BM-25B-3 3pól/ch.B/ 25A/10kA | ks | 1
15 | 435025 | jistič BM-25B-3 3pól/ch.D/ 25A/10kA | ks | 1
16 | 434004 | jistič BM-10A-1 1pól/ch.B/ 10A/10kA | ks | 12
17 | 788111 | protipožární úprava EI30-4U39 | m2 | 1
18 | 781109 | sběrnice hřeben CU 16/3 | ks | 2
19 | 290211 | přípojnice PE-N | ks | 2
20 | 782411 | držák přípojnic L1,2,3-12/10, N,PEN 12x5 | ks | 2
21 | 171106 | vodič CY 2,5 /H07V-U/ | m | 20
22 | 173113 | vodič CYA 50 /H07V-K/ | m | 6
23 | 783311 | propojení pomocných obvodů do 25 vodičů (obec.pol) | ks | 1
24 | 784456 | svorkovnice ochranná HOS | ks | 1
součet
Datum: 6.10.2016
Vypracoval: |  | Mikeš