## Soupis položek+
ozn.stavby: Město DK
název akce: Rekonstrukce školy J.A.Komenského pro účely MÚ DK.
objekt: SILNOPROUDÁ ELEKTROTECHNIKA.
označení rozvaděče: RS1.1
popis rozvaděče: SCHRACK M
Soupis položek
p.č. | č.položky | popis položky | mj. | množství | cena/mj. | cena celkem
Rozpis rozvaděče RS1.1
1 | 766123 | skříň M2000 S3 2U-24 | ks | 1
2 | 788211 | konstrukce 2U-24 instalační | ks | 1
3 | 414411 | přepínač 63A 4-polový síť-záskok | ks | 1
4 | 472001 | svodič přepětí TII VVM255/15 | ks | 4
5 | 435005 | jistič BM-25B-3 3pól/ch.B/25A/6kA | ks | 1
6 | 435003 | jistič BM-16B-3 3pól/ch.B/16A/6kA | ks | 3
7 | 434303 | jistič BM-10B-1 1pól/ch.B/10A/6kA | ks | 5
8 | 434304 | jistič BM-16B-1 1pól/ch.B/16A/6kA | ks | 29
9 | 438503 | proudový chránič 4pol BC-63-4-030AC 10kA | ks | 4
10 | 784405 | svorkovnice N15 | ks | 4
11 | 782511 | protipožární úprava EI30-2U24 | ks | 1
12 | 781109 | přípojice hřeben CU 16/3 | ks | 4
13 | 290211 | přípojnice PE-N | m | 2
14 | 782411 | držák přípojnic L1,2,3-12/10, N,PEN 12x5 | ks | 2
15 | 173110 | vodič CYA 16 /H07V-K/ | m | 6
součet
Datum: 6.10.2016
Vypracoval: |  | Mikeš