## rekapitulace
Aspe | Firma: Ing. Ivan Šír, projektování dopravních staveb a.s.
Soupis objektů s DPH
Stavba:15-134 - Dvůr Králové nad Labem - most Jana Palacha
| Varianta:03/Dvůr Králové nad Labem - most Jana Palacha RDS |  |  |  | Sazba 1 | 0
| Odbytová cena: | 0 |  |  | Sazba 2 | 15
| OC+DPH: | 0 |  |  | Sazba 3 | 21
Objekt | Popis | OC | DPH | OC+DPH
SO 000 | Vedlejší a ostatní náklady | 0 | 0 | 0
SO 101 | Komunikace | 0 | 0 | 0
SO 201 | Mostní objekt | 0 | 0 | 0
SO 901 | Provizorní lávka pro pěší | 0 | 0 | 0

## SO 000
Aspe |  | Firma: Ing. Ivan Šír, projektování dopravních staveb a.s.
Příloha k formuláři pro ocenění nabídky
Stavba |  | 15-134 |  | Dvůr Králové nad Labem - most Jana Palacha
číslo a název SO |  | SO 000 |  | Vedlejší a ostatní náklady
číslo a název rozpočtu: |  | SO 000 |  | Vedlejší a ostatní náklady
Poř. č.pol. | cenová soustava | Kód položky | Varianta položky | Název položky | jednotka | Počet jednotek | CENA |  | Sazba | DPH
[7 empty] | jednotková | celkem | DPH
1 | 2 | 3 | 4 | 5 | 6 | 7 | 8 | 9
|  | 0 |  | Všeobecné konstrukce a práce
1 | 2016_OTSKP | 02710 |  | POMOC PRÁCE ZŘÍZ NEBO ZAJIŠŤ OBJÍŽĎKY A PŘÍSTUP CESTY Dopravně inženýrské opatření souhrn nutných opatření pro zřízení, údržbu a odstranění dopravního značení na objízdných trasách, včetně jeho projednání a zajištění | KČ | 1 |  | 0 | 21 | 0
předpokládaný počet DZ 30ks zákl. velikosti DZ na sloupku vč. podstavce 8ks velkoplošných DZ na sloupku vč. podstavce 2ks uzavírková DZ s 5ks světel rezerva 20 DZ zákl. velikosti + 10 IP pro souběh s probíhajícími stavbami uvažovaná délka DIO do 6 měsíců 1=1,000 [A]
2 | 2016_OTSKP | 027121 |  | PROVIZORNÍ PŘÍSTUPOVÉ CESTY - ZŘÍZENÍ zajištění bezpečných koridorů pro pěší a vymezení nebezpečných prostorů během stavby dle zásad vyhl. 398/2009 Sb. | SOUBOR | 4 |  | 0 | 21 | 0
pro stavbu v části Benešovo nábřeží 1+ pro stavbu v části centrum 1+ pro stavbu v místě provizorního přemostění 2 =4,000 [A]
3 | 2016_OTSKP | 02730 |  | POMOC PRÁCE ZŘÍZ NEBO ZAJIŠŤ OCHRANU INŽENÝRSKÝCH SÍTÍ Souhrn všech opatření pro ochránění všech funkčních sítí vedených po mostě případně v jeho blízkosti. | KČ | 1 |  | 0 | 21 | 0
stávající sítě ČEZ, PČR, UPC, CETIN a.s., neznámé sítě, RWE, VAK Délka souběhu se stavbou až 40m 1=1,000 [A]
4 | 2016_OTSKP | 02730 | b | POMOC PRÁCE ZŘÍZ NEBO ZAJIŠŤ OCHRANU INŽENÝRSKÝCH SÍTÍ Provizorní zajištění, zavěšení, manipulace a uložení do nových žlabů, chrániček na nové závěsy, konzoly. Kabelová vedení vpravo - VO, UPC ČR, CETIN a.s | KČ | 1 |  | 0 | 21 | 0
délka souběhu až 40m, uložení pod mostem do 30m 1=1,000 [A]
5 | 2016_OTSKP | 02730 | c | POMOC PRÁCE ZŘÍZ NEBO ZAJIŠŤ OCHRANU INŽENÝRSKÝCH SÍTÍ Provizorní zajištění, zavěšení, manipulace a uložení do nových žlabů, chrániček na nové závěsy, konzoly. Kabelová vedení vlevo - ČEZ, Policie ČR | KČ | 1 |  | 0 | 21 | 0
délka souběhu až 40m, uložení pod mostem do 30m 1=1,000 [A]
6 | 2016_OTSKP | 02851 |  | PRŮZKUMNÉ PRÁCE DIAGNOSTIKY KONSTRUKCÍ NA POVRCHU Doplňující diagnostický průzkum po odhalení konstrukce mostu | KČ | 1 |  | 0 | 21 | 0
1=1,000 [A]
7 | 2016_OTSKP | 02910 |  | OSTATNÍ POŽADAVKY - ZEMĚMĚŘIČSKÁ MĚŘENÍ zaměření skutečného provedení stavby (3x tištěná forma a 3xCD) | KČ | 1 |  | 0 | 21 | 0
1=1,000 [A]
8 | 2016_OTSKP | 02940 | a | OSTATNÍ POŽADAVKY - VYPRACOVÁNÍ DOKUMENTACE Výrobní dokumentace zhotovitele (zavěšené bednění na mostě, ocelové konstrukce apd.) | KČ | 1 |  | 0 | 21 | 0
1=1,000 [A]
9 | 2016_OTSKP | 02940 | b | OSTATNÍ POŽADAVKY - VYPRACOVÁNÍ DOKUMENTACE Vypracování protipovodňového a havarijního plánu | KČ | 1 |  | 0 | 21 | 0
1=1,000 [A]
10 | 2016_OTSKP | 029412 |  | OSTATNÍ POŽADAVKY - VYPRACOVÁNÍ MOSTNÍHO LISTU mostní list pro SO 201 jako podklad pro HMP | KUS | 1 |  | 0 | 21 | 0
1=1,000 [A]
11 | 2016_OTSKP | 02944 |  | OSTAT POŽADAVKY - DOKUMENTACE SKUTEČ PROVEDENÍ V DIGIT FORMĚ Dokumentace skutečného provedení stavb 4x tištěná verze, 2x digitálně. | KUS | 1 |  | 0 | 21 | 0
1=1,000 [A]
12 | 2016_OTSKP | 02945 |  | OSTAT POŽADAVKY - GEOMETRICKÝ PLÁN | KČ | 1 |  | 0 | 21 | 0
1=1,000 [A]
13 | 2016_OTSKP | 02953 |  | OSTATNÍ POŽADAVKY - HLAVNÍ MOSTNÍ PROHLÍDKA HMP pro uvedení mostu do provozu | KUS | 1 |  | 0 | 21 | 0
viz Preambule
14 | 2016_OTSKP | 02990 |  | OSTATNÍ POŽADAVKY - INFORMAČNÍ TABULE demontáž, přesun a zpětná montáž informační tabule na okraji chodníku v blízkosti revizního schodiště | KČ | 1 |  | 0 | 21 | 0
1=1,000 [A]
15 | 2016_OTSKP | 03100 |  | ZAŘÍZENÍ STAVENIŠTĚ - ZŘÍZENÍ, PROVOZ, DEMONTÁŽ veškeré náklady na zřízení, provoz, údržbu, zajištění a odstranění zařízení staveniště | KČ | 1 |  | 0 | 21 | 0
|  | 0 |  | Všeobecné konstrukce a práce |  |  |  | 0 |  | 0
|  |  |  | C e l k e m |  |  |  | 0 |  | 0
Ostatní ve výkazu nespecifikované práce
Vícepráce
|  |  |  | Vícepráce celkem |  |  |  | 0 |  | 0
Méněpráce
|  |  |  | Méněpráce celkem |  |  |  | 0 |  | 0
|  |  |  | Celkem |  |  |  | 0 |  | 0
|  |  |  | Celkem |  |  |  | 0 |  | 0

## SO 101
Aspe |  | Firma: Ing. Ivan Šír, projektování dopravních staveb a.s.
Příloha k formuláři pro ocenění nabídky
Stavba |  | 15-134 |  | Dvůr Králové nad Labem - most Jana Palacha
číslo a název SO |  | SO 101 |  | Komunikace
číslo a název rozpočtu: |  | SO 101 |  | Komunikace
Poř. č.pol. | cenová soustava | Kód položky | Varianta položky | Název položky | jednotka | Počet jednotek | CENA |  | Sazba | DPH
[7 empty] | jednotková | celkem | DPH
1 | 2 | 3 | 4 | 5 | 6 | 7 | 8 | 9
|  | 0 |  | Všeobecné konstrukce a práce
1 | 2016_OTSKP | 014111 |  | POPLATKY ZA SKLÁDKU TYP S-IO (INERTNÍ ODPAD) demoliční materiál - stavební suť (kámen, beton, železobeton) | M3 | 27.216 |  | 0 | 21 | 0
položka 113544: 38*0,25*0,08=0,760 [A] položka 113514: 31,4*0,05*0,25=0,393 [C] položka 113177: (7,8*28,66)*0,1=22,355 [D] položka 113534: 61,8*0,3*0,2=3,708 [F] celkem: a+c+d+f=27,216 [G]
2 | 2016_OTSKP | 014121 |  | POPLATKY ZA SKLÁDKU TYP S-OO (OSTATNÍ ODPAD) zemina | M3 | 121.982 |  | 0 | 21 | 0
položka 113327:116,482=116,482 [E] položka 131937: (2,5*1,1)*2=5,500 [H] celkem e+h=121,982 [C]
3 | 2016_OTSKP | 014131 |  | POPLATKY ZA SKLÁDKU TYP S-NO (NEBEZPEČNÝ ODPAD) | M3 | 78.605 |  | 0 | 21 | 0
položka 113137: 1,931=1,931 [A] položka 11333: (44,5+19,3*7,8)*0,15=29,256 [B] položka 113727: ((7,8*19,31)+165,5)*0,15=47,418 [C] celkem: a+b+c=78,605 [D]
|  | 0 |  | Všeobecné konstrukce a práce |  |  |  | 0 |  | 0
|  | 1 |  | Zemní práce
4 | 2016_OTSKP | 113137 |  | ODSTRANĚNÍ KRYTU VOZOVEK A CHODNÍKŮ S ASFALT POJIVEM, ODVOZ DO 16KM Dotčené plochy stávajících chodníků | M3 | 1.931 |  | 0 | 21 | 0
Plochy odečteny z výkresu pomocí ACAD, odhadovaná tl. 50 mm 15,45*2,5*0,05=1,931 [B]
5 | 2016_OTSKP | 113177 |  | ODSTRAN KRYTU VOZOVEK A CHODNÍKŮ Z DLAŽEB KOSTEK, ODVOZ DO 16KM | M3 | 22.355 |  | 0 | 21 | 0
odstranění dlážděného krytu 100/100 (7,8*28,66)*0,1=22,355 [A]
6 | 2016_OTSKP | 113327 |  | ODSTRAN PODKL VOZOVEK A CHODNÍKŮ Z KAMENIVA NESTMEL, ODVOZ DO 16KM Podkladní vrstvy vozovky na mostě a na předpolích v rozsahu výkopů | M3 | 116.482 |  | 0 | 21 | 0
na mostě: 7,8*28,66*0,3=67,064 [A] na předpolích: odhad tl. 200 mm (44,5+19,3*7,8)*0,2=39,008 [B] dotčené podkladní vrstvy chodníků: odhad 300 mm (29,7+5)*0,3=10,410 [D] celkem: a+b+d=116,482 [E]
7 | 2016_OTSKP | 11333 |  | ODSTRANĚNÍ PODKLADU VOZOVEK A CHODNÍKŮ S ASFALT POJIVEM Odstranění podkladu vozovek na předpolích mostu v rozsahu výkopů | M3 | 29.256 |  | 0 | 21 | 0
plochy odečteny z výkresu pomocí ACAD, odhad 150 mm (44,5+19,3*7,8)*0,15=29,256 [B]
8 | 2016_OTSKP | 113514 |  | ODSTRANĚNÍ ZÁHONOVÝCH OBRUBNÍKŮ, ODVOZ DO 5KM obrubníky lemující dotčené chodníky ze zámkové dlažby | M | 37.2 |  | 0 | 21 | 0
18,4+7,9+3,2+1,9+5,8=37,200 [B]
9 | 2016_OTSKP | 113524 |  | ODSTRANĚNÍ CHODNÍKOVÝCH OBRUBNÍKŮ BETONOVÝCH, ODVOZ DO 5KM chodníkové obrubníky lemující chodník do parku | M | 16 |  | 0 | 21 | 0
8*2=16,000 [A]
10 | 2016_OTSKP | 113534 |  | ODSTRANĚNÍ CHODNÍKOVÝCH KAMENNÝCH OBRUBNÍKŮ, ODVOZ DO 5KM Kamenné obrubníky na mostě 300x200. | M | 61.8 |  | 0 | 21 | 0
chodník na mostě: 28,5*2=57,000 [A] obrubníky jako olemování chodníku navazující na přilehlou budovu 4,8=4,800 [B] celkem: a+b=61,800 [C]
11 | 2016_OTSKP | 113544 |  | ODSTRANĚNÍ OBRUB Z KRAJNÍKŮ, ODVOZ DO 5KM odstranění krajníků podél stávajících obrubníků | M | 38 |  | 0 | 21 | 0
17+21=38,000 [B]
12 | 2016_OTSKP | 113727 |  | FRÉZOVÁNÍ VOZOVEK ASFALTOVÝCH, ODVOZ DO 16KM frézování vozovky na předpolích mostu | M3 | 47.418 |  | 0 | 21 | 0
Na předpolích mostu: odhad tl.150 mm ((7,8*19,31)+165,5)*0,15=47,418 [A]
13 | 2016_OTSKP | 131937 |  | HLOUBENÍ JAM ZAPAŽ I NEPAŽ TŘ. III, ODVOZ DO 16KM Hloubení jam pro uliční vpusti | M3 | 5.5 |  | 0 | 21 | 0
(2,5*1,1)*2=5,500 [A]
14 | 2016_OTSKP | 18110 |  | ÚPRAVA PLÁNĚ SE ZHUTNĚNÍM V HORNINĚ TŘ. 1-4 Edef2 = 50Mpa | M2 | 264.04 |  | 0 | 21 | 0
Pláň komuikace v předpolí mostu: 50 MPa 35,5+32,4=67,900 [A] Pláň dotčených chodníků na předpolích mostu: 40 MPa 47,5+22,1+14,5+54,8+57,24=196,140 [D] celkem: a+d=264,040 [C]
|  | 1 |  | Zemní práce |  |  |  | 0 |  | 0
|  | 4 |  | Vodorovné konstrukce
15 | 2016_OTSKP | 458573 |  | VÝPLŇ ZA OPĚRAMI A ZDMI Z KAMENIVA TĚŽENÉHO, INDEX ZHUTNĚNÍ ID DO 0,9 zásyp uličních vpustí | M3 | 5.068 |  | 0 | 21 | 0
((2,5*1,1)-(3,14*0,5*0,5/4*1,1))*2=5,068 [A]
16 | 2016_OTSKP | 461114 |  | PATKY Z DÍLCŮ BETON DO C25/30 (B30) betonové prefabrikované patky, jako příprava pro budoucí osazení lamp osvětlení přechodů | M3 | 1.5 |  | 0 | 21 | 0
0,5*0,5*1,5*4=1,500 [A]
|  | 4 |  | Vodorovné konstrukce |  |  |  | 0 |  | 0
|  | 5 |  | Komunikace
17 | 2016_OTSKP | 562101 |  | VOZOVKOVÉ VRSTVY Z MATERIÁLŮ STABIL CEMENTEM TŘ I směs stmelená cementem SC 8/10 tl. 200mm | M3 | 13.148 |  | 0 | 21 | 0
předpolí mostu (33,9+3,66*8,7)*0,2=13,148 [A]
18 | 2016_OTSKP | 56330 |  | VOZOVKOVÉ VRSTVY ZE ŠTĚRKODRTI ŠDA 0-32 tl. 220mm | M3 | 7.155 |  | 0 | 21 | 0
předpolí mostu (13,9+1,6*9,2)*0,25=7,155 [A]
19 | 2016_OTSKP | 56353 |  | VOZOVKOVÉ VRSTVY Z MECH ZPEV ZEMINY TL. DO 150MM Podkladní vrstva nových chodniků | M2 | 125.925 |  | 0 | 21 | 0
k Benešově nábřeží 52,3+50=102,300 [A] chodník do parku: 7,5*3,15=23,625 [B] celkem: a+b=125,925 [C]
20 | 2016_OTSKP | 56362 |  | VOZOVKOVÉ VRSTVY Z RECYKLOVANÉHO MATERIÁLU TL DO 100MM Podkladní vrstva chodníků | M2 | 125.925 |  | 0 | 21 | 0
k Benešově nábřeží 52,3+50=102,300 [A] chodník do parku: 7,5*3,15=23,625 [B] celkem: a+b=125,925 [C]
21 | 2016_OTSKP | 572123 |  | INFILTRAČNÍ POSTŘIK Z EMULZE DO 1,0KG/M2 postřik infiltrační 0,5kg/m2 | M2 | 28.62 |  | 0 | 21 | 0
předpolí mostu (13,9+1,6*9,2)=28,620 [A]
22 | 2016_OTSKP | 572212 |  | SPOJOVACÍ POSTŘIK Z MODIFIK ASFALTU DO 0,5KG/M2 spojovací postřik 0,3kg/m2 asf. vrstev v celé délce, 2vrstvy | M2 | 1044.8 |  | 0 | 21 | 0
(148+7,8*48)*2=1 044,800 [A]
23 | 2016_OTSKP | 57475 |  | VOZOVKOVÉ VÝZTUŽNÉ VRSTVY Z GEOMŘÍŽOVINY Pevnost geomříže dle EN ISO 10319: 20kN/m, tažnost při přetrhu EN ISO 10319: 12% šířky 1,0m. | M2 | 36.87 |  | 0 | 21 | 0
napojení na stávající stav ZU + KU (29+7,87)*1=36,870 [A]
24 | 2016_OTSKP | 574A31 |  | ASFALTOVÝ BETON PRO OBRUSNÉ VRSTVY ACO 8 TL. 40MM Obrusná vrstva chodníků na předpolích | M2 | 125.925 |  | 0 | 21 | 0
k Benešově nábřeží 52,3+50=102,300 [A] chodník do parku: 7,5*3,15=23,625 [B] celkem: a+b=125,925 [C]
25 | 2016_OTSKP | 574A41 |  | ASFALTOVÝ BETON PRO OBRUSNÉ VRSTVY ACO 8 TL. 50MM Ochranná vrstva komunikace na mostě v tl. 50 mm | M2 | 224.025 |  | 0 | 21 | 0
Ochranná vrstva na mostě s přesahem na přechodových deskách (27,87+1+1)*7,5=224,025 [A]
26 | 2016_OTSKP | 574B44 |  | ASFALTOVÝ BETON PRO OBRUSNÉ VRSTVY MODIFIK ACO 11+, 11S TL. 50MM ACO 11+, Obrusná vrstva na mostě a jeho předpolích | M2 | 508 |  | 0 | 21 | 0
předpolí 148=148,000 [B] most a druhé předpolí 7,5*48=360,000 [A] celkem: a+b=508,000 [C]
27 | 2016_OTSKP | 574D46 |  | ASFALTOVÝ BETON PRO LOŽNÍ VRSTVY MODIFIK ACL 16+, 16S TL. 50MM Ložná vrstva komunikace na předpolích mostu v tl. 50 mm | M2 | 294.756 |  | 0 | 21 | 0
předpolí 148=148,000 [B] druhé předpolí 7,6*19,31=146,756 [A] celkem: a+b=294,756 [C]
28 | 2016_OTSKP | 574F88 |  | ASFALTOVÝ BETON PRO PODKLADNÍ VRSTVY MODIFIK ACP 22+, 22S TL. 90MM podkladní vrstva komunikace na předpolích mostu v tl 90 mm | M2 | 69.739 |  | 0 | 21 | 0
předpolí mostu: 38,4+7,7*4,07=69,739 [A]
29 | 2016_OTSKP | 582611 |  | KRYTY Z BETON DLAŽDIC SE ZÁMKEM ŠEDÝCH TL 60MM DO LOŽE Z KAM nové části | M2 | 17 |  | 0 | 21 | 0
5,0=5,000 [A] rezervy na výměny 10=10,000 [B] rozšíření chodníků u mostu 2=2,000 [D] Celkem: a+b+d=17,000 [C]
30 | 2016_OTSKP | 58261A |  | KRYTY Z BETON DLAŽDIC SE ZÁMKEM BAREV RELIÉF TL 60MM DO LOŽE Z KAM | M2 | 21.4 |  | 0 | 21 | 0
Pásy pro nevidomé 21,4=21,400 [A]
31 | 2016_OTSKP | 587206 |  | PŘEDLÁŽDĚNÍ KRYTU Z BETONOVÝCH DLAŽDIC SE ZÁMKEM Dotčené plochy krytu chodníku ze zámkové dlažby - dlažba původní | M2 | 25 |  | 0 | 21 | 0
plochy odečteny z výkresu pomocí ACAD 33,0+23,7=56,700 [A] rezervy na přesahy v místě napojení a provizorní komunikace 10+10+5=25,000 [B]
32 | 2016_OTSKP | 58920 |  | VÝPLŇ SPAR MODIFIKOVANÝM ASFALTEM napojení na stávající stav | M | 172.37 |  | 0 | 21 | 0
asfaltová modifikovaná zálivka za horka dle ČSN EN 14188-1 typ N2 (bězná s nízkou roztažností) ZU + KU 30,6+8,17=38,770 [A] podél obrubníků 20,0+17,5+(28,65+19,4)*2=133,600 [B] Celkem: A+B=172,370 [C]
|  | 5 |  | Komunikace |  |  |  | 0 |  | 0
|  | 8 |  | Potrubí
33 | 2016_OTSKP | 87434 |  | POTRUBÍ Z TRUB PLASTOVÝCH ODPADNÍCH DN DO 200MM plastové potrubí DN 200, odvodnění uličních vpustí | M | 18 |  | 0 | 21 | 0
9,5+8,5=18,000 [A]
34 | 2016_OTSKP | 89712 |  | VPUSŤ KANALIZAČNÍ ULIČNÍ KOMPLETNÍ Z BETONOVÝCH DÍLCŮ | KUS | 2 |  | 0 | 21 | 0
2=2,000 [A]
|  | 8 |  | Potrubí |  |  |  | 0 |  | 0
|  | 9 |  | Ostatní konstrukce a práce
35 | 2016_OTSKP | 9111A1 |  | ZÁBRADLÍ SILNIČNÍ S VODOR MADLY - DODÁVKA A MONTÁŽ Nové dopravně bezpwčnostní zábradlí na předpolí k Benešově nábřeží - dle architektonického vzoru | M | 20.5 |  | 0 | 21 | 0
12,5+8,0=20,500 [A]
36 | 2016_OTSKP | 914131 |  | DOPRAVNÍ ZNAČKY ZÁKLADNÍ VELIKOSTI OCELOVÉ FÓLIE TŘ 2 - DODÁVKA A MONTÁŽ nové dopravní značení | KUS | 21 |  | 0 | 21 | 0
7+6=13,000 [A] 2*4=8,000 [B] a+b=21,000 [C]
37 | 2016_OTSKP | 914133 |  | DOPRAVNÍ ZNAČKY ZÁKLADNÍ VELIKOSTI OCELOVÉ FÓLIE TŘ 2 - DEMONTÁŽ včetně dopravy do deponie objednatele - areál TS | KUS | 13 |  | 0 | 21 | 0
7+6=13,000 [A]
38 | 2016_OTSKP | 915111 |  | VODOROVNÉ DOPRAVNÍ ZNAČENÍ BARVOU HLADKÉ - DODÁVKA A POKLÁDKA dvoufázové značení - VDZ typ II. bílá barva s retroreflexní úpravou dle ŘSD PPK - VZ (2012) | M2 | 62.523 |  | 0 | 21 | 0
1x barvou V4 š.250mm (28,1*2)*0,25=14,050 [A] V1a 125mm 52,5*0,125=6,563 [B] V2b 0,25*7=1,750 [E] V5 0,5*17=8,500 [I] V6a: 2,16=2,160 [J] V8c 15,5+14=29,500 [H] Celkem:a+b+e+i+j+h=62,523 [K]
39 | 2016_OTSKP | 915211 |  | VODOR DOPRAV ZNAČ PLASTEM HLADKÉ - DOD A POKLÁDKA dvoufázové značení - VDZ typ II. bílá barva s retroreflexní úpravou dle ŘSD PPK - VZ (2012) | M2 | 62.523 |  | 0 | 21 | 0
1x obnova plastem V4 š.250mm (28,1*2)*0,25=14,050 [A] V1a 125mm 52,5*0,125=6,563 [B] V2b 0,25*7=1,750 [E] V5 0,5*17=8,500 [I] V6a: 2,16=2,160 [J] V8c 15,5+14=29,500 [H] Celkem:a+b+e+i+j+h=62,523 [K]
40 | 2016_OTSKP | 91721 |  | ZÁHONOVÉ OBRUBY Z BETONOVÝCH OBRUBNÍKŮ Nové záhonové obrubníky na okrajích dotčených chodníků ze zámkové dlažby včetně betonového lože, beton C20/25 n XF3 | M | 87.3 |  | 0 | 21 | 0
1,9+8,5+17+1,6+2,1+18+12+6,2=67,300 [A] 20=20,000 [B] rezerva v oblasti předláždění a+b=87,300 [C]
41 | 2016_OTSKP | 91722 |  | CHODNÍKOVÉ OBRUBY Z BETONOVÝCH OBRUBNÍKŮ chodníkové obrubníky 100x250x500, vč. betonového lože, beton C20/25 n XF3 | M | 15 |  | 0 | 21 | 0
olemování okraje chodníku v navazující na přilehlou budovu 5=5,000 [A] 10=10,000 [B] rezerva v napojení a+b=15,000 [C]
42 | 2016_OTSKP | 917224 |  | SILNIČNÍ A CHODNÍKOVÉ OBRUBY Z BETONOVÝCH OBRUBNÍKŮ ŠÍŘ 150MM betonové obrubníky podél chodníků na předpolí k Benešově nábřeží | M | 49 |  | 0 | 21 | 0
21+18=39,000 [A] 10=10,000 [B] rezerva v napojení a+b=49,000 [C]
43 | 2016_OTSKP | 91723 |  | OBRUBY Z BETON KRAJNÍKŮ Nové betonové krajníky podél obrubníků 50x25x10 do betonového lože tl. 100 mm | M | 37.1 |  | 0 | 21 | 0
20,9+16,2=37,100 [A]
44 | 2016_OTSKP | 91782 |  | VÝŠKOVÁ ÚPRAVA OBRUBNÍKŮ KAMENNÝCH osazení stávajících kamenných obrubníků do nové polohy | M | 38.6 |  | 0 | 21 | 0
kamenné obrubníky na předpolích mostu (11+8,3)*2=38,600 [A]
45 | 2016_OTSKP | 919111 |  | ŘEZÁNÍ ASFALTOVÉHO KRYTU VOZOVEK TL DO 50MM chodníková konstrukce | M | 5.25 |  | 0 | 21 | 0
2,25+3=5,250 [A]
46 | 2016_OTSKP | 919113 |  | ŘEZÁNÍ ASFALTOVÉHO KRYTU VOZOVEK TL DO 150MM řezání asf. na ZÚ, KÚ | M | 37.2 |  | 0 | 21 | 0
29+8,2=37,200 [A]
47 | 2016_OTSKP | 935823 |  | PŘEDLÁŽDĚNÍ ŽLABŮ A RIGOLŮ DLÁŽDĚNÝCH Z KOSTEK VELKÝCH Předláždění dvojlinkyz žulových kostek podél obrubníků do betonového lože tl. min 100 mm - kostky využity původní | M2 | 9.65 |  | 0 | 21 | 0
19,3*0,25*2=9,650 [A]
|  | 9 |  | Ostatní konstrukce a práce |  |  |  | 0 |  | 0
|  |  |  | C e l k e m |  |  |  | 0 |  | 0
Ostatní ve výkazu nespecifikované práce
Vícepráce
|  |  |  | Vícepráce celkem |  |  |  | 0 |  | 0
Méněpráce
|  |  |  | Méněpráce celkem |  |  |  | 0 |  | 0
|  |  |  | Celkem |  |  |  | 0 |  | 0
|  |  |  | Celkem |  |  |  | 0 |  | 0

## SO 201
Aspe |  | Firma: Ing. Ivan Šír, projektování dopravních staveb a.s.
Příloha k formuláři pro ocenění nabídky
Stavba |  | 15-134 |  | Dvůr Králové nad Labem - most Jana Palacha
číslo a název SO |  | SO 201 |  | Most Jana Palacha
číslo a název rozpočtu: |  | SO 201 |  | Mostní objekt
Poř. č.pol. | cenová soustava | Kód položky | Varianta položky | Název položky | jednotka | Počet jednotek | CENA |  | Sazba | DPH
[7 empty] | jednotková | celkem | DPH
1 | 2 | 3 | 4 | 5 | 6 | 7 | 8 | 9
|  | 0 |  | Všeobecné konstrukce a práce
1 | 2016_OTSKP | 014111 |  | POPLATKY ZA SKLÁDKU TYP S-IO (INERTNÍ ODPAD) suť | M3 | 59.311 |  | 0 | 21 | 0
966146:8,824=8,824 [A] 966137:1,792=1,792 [B] 96616: 45,495=45,495 [C] 96815:3,2=3,200 [E] celkem: a+b+c+e=59,311 [D]
2 | 2016_OTSKP | 014121 |  | POPLATKY ZA SKLÁDKU TYP S-OO (OSTATNÍ ODPAD) zemina | M3 | 80.272 |  | 0 | 21 | 0
131736:63,858=63,858 [A] 171120:6,820=6,820 [B] 132736:9,594=9,594 [F] celkem: a+b+f=80,272 [E]
3 | 2016_OTSKP | 014132 |  | POPLATKY ZA SKLÁDKU TYP S-NO (NEBEZPEČNÝ ODPAD) živičný kryt chodníku | T | 1.678 |  | 0 | 21 | 0
113136:1,678=1,678 [A]
4 | 2016_OTSKP | 02930 |  | OSTATNÍ POŽADAVKY - UMĚLECKÁ DÍLA odlitky znaku města | KČ | 2 |  | 0 | 21 | 0
2=2,000 [A]
|  | 0 |  | Všeobecné konstrukce a práce |  |  |  | 0 |  | 0
|  | 1 |  | Zemní práce
5 | 2016_OTSKP | 111204 |  | ODSTRANĚNÍ KŘOVIN S ODVOZEM DO 5KM | M2 | 33.1 |  | 0 | 21 | 0
5,8+8,3+13+6=33,100 [A]
6 | 2016_OTSKP | 113136 |  | ODSTRANĚNÍ KRYTU VOZOVEK A CHODNÍKŮ S ASFALT POJIVEM, ODVOZ DO 12KM živičný kryt stávajících chodníků na mostě | M3 | 1.678 |  | 0 | 21 | 0
odhadovaná tloušťka 20 mm (1,45+1,475)*28,69*0,02=1,678 [A]
7 | 2016_OTSKP | 12110 |  | SEJMUTÍ ORNICE NEBO LESNÍ PŮDY na dočasnou skládku (zemník) | M3 | 13.7 |  | 0 | 21 | 0
tl. 200 mm, plochy odečteny z výkresu pomocí ACAD (11,9+1,1+6,4+13+14,1+11+11)*0,2=13,700 [A]
8 | 2016_OTSKP | 125736 |  | VYKOPÁVKY ZE ZEMNÍKŮ A SKLÁDEK TŘ. I, ODVOZ DO 12KM zpětné využití ornice | M3 | 6.88 |  | 0 | 21 | 0
část ornice: 6,88=6,880 [B]
9 | 2016_OTSKP | 131736 |  | HLOUBENÍ JAM ZAPAŽ I NEPAŽ TŘ. I, ODVOZ DO 12KM vč. odvozu na trvalou skládku | M3 | 63.858 |  | 0 | 21 | 0
výkop pro koncové příčníky: 0,35*7,5+0,31*7,5=4,950 [I] výkop pro drenážní potrubí: 0,56*5*2+0,56*8=10,080 [F] 1*0,5*3,8+1,31*3,5*0,5+1*1,1*0,5+1,43*5*0,5=8,317 [H] pro potrubí od vpustí: 1*5,95*0,5*2=5,950 [G] výkop pro opěrné zdi 5,9*5+1,7*2,3+2,3*0,5=34,560 [C] celkem: i+f+h+g+c=63,857 [J]
10 | 2016_OTSKP | 132736 |  | HLOUBENÍ RÝH ŠÍŘ DO 2M PAŽ I NEPAŽ TŘ. I, ODVOZ DO 12KM hloubení rýhy pro betonové zábradlí | M3 | 9.594 |  | 0 | 21 | 0
0,5*0,9*(8,5+8,5+2,3+2,02)=9,594 [A]
11 | 2016_OTSKP | 17120 |  | ULOŽENÍ SYPANINY DO NÁSYPŮ A NA SKLÁDKY BEZ ZHUT uložení ornice na dočasnou skládku | M3 | 13.7 |  | 0 | 21 | 0
na dočasnou: část ornice 6,88=6,880 [D] na trvalou: část ornice: 13,7-6,88=6,820 [E] celkem: d+e=13,700 [F]
12 | 2016_OTSKP | 17581 |  | OBSYP POTRUBÍ A OBJEKTŮ Z NAKUPOVANÝCH MATERIÁLŮ obsyp drenážního potrubí | M3 | 5.45 |  | 0 | 21 | 0
Uvažováno na délku potrubí 10 m (0,79+0,3)*0,5*0,5*10*2=5,450 [A]
13 | 2016_OTSKP | 18223 |  | ROZPROSTŘENÍ ORNICE VE SVAHU V TL DO 0,20M rozprostření na plochy dotčené stavbou v rozsahu staveniště | M2 | 34.4 |  | 0 | 21 | 0
plochy odečteny z výkresu pomocí ACAD 6,4+12+1+2,2+5,0+5,3+2,5=34,400 [A]
14 | 2016_OTSKP | 18241 |  | ZALOŽENÍ TRÁVNÍKU RUČNÍM VÝSEVEM | M2 | 34.4 |  | 0 | 21 | 0
6,4+12+1+2,2+5,0+5,3+2,5=34,400 [A]
15 | 2016_OTSKP | 18247 |  | OŠETŘOVÁNÍ TRÁVNÍKU | M2 | 34.4 |  | 0 | 21 | 0
6,4+12+1+2,2+5,0+5,3+2,5=34,400 [A]
|  | 1 |  | Zemní práce |  |  |  | 0 |  | 0
|  | 2 |  | Základy
16 | 2016_OTSKP | 21341 |  | DRENÁŽNÍ VRSTVY Z PLASTBETONU (PLASTMALTY) drenážní proužek vč. rozíšření v místech odv. trubiček izol. | M3 | 0.577 |  | 0 | 21 | 0
proužek:(30,16*0,15*0,05)*2=0,452 [A] trubičky:(0,5*0,6*0,05)*4+(0,5*0,65*0,05)*4=0,125 [B] Celkem: A+B=0,577 [C]
17 | 2016_OTSKP | 261114 |  | VRTY PRO KOTVENÍ A INJEKTÁŽ NA POVRCHU TŘ I D DO 35MM vrty pro kotvy říms | M | 14.5 |  | 0 | 21 | 0
58*0,25=14,500 [C]
18 | 2016_OTSKP | 261512 |  | VRTY PRO KOTVENÍ A INJEKTÁŽ TŘ V NA POVRCHU D DO 16MM vrty do NK pro spřahující trny | M | 798.24 |  | 0 | 21 | 0
Vrty průměru 14 mm do parapetních zdí nosné konstrukce dl 300 mm po 150 mm (0,3*190)*4=228,000 [A] Vrty pro vlepení třmínků zajišťujících dodatečnou výztuž dolního líce nosné konstrukce: vrt průměru 14 mm dl. 270 mm 66*10*0,27*2=356,400 [B] 66*6*0,27*2=213,840 [C] Celkem: a+b+c=798,240 [D]
19 | 2016_OTSKP | 261916 |  | VRTY PRO KOTV, INJEKT, MIKROPIL NA POVR TŘ V A VI D DO 80MM vrty do nosné konstrukce průměru 70 mm pro odvodňovací trubičky izolace. | M | 6.8 |  | 0 | 21 | 0
0,6*4+1,1*4=6,800 [A]
20 | 2016_OTSKP | 272325 |  | ZÁKLADY ZE ŽELEZOBETONU DO C30/37 (B37) základy opěrných zdí | M3 | 2.108 |  | 0 | 21 | 0
Základ opěrné zdi 1,7*3,1*0,4=2,108 [B]
21 | 2016_OTSKP | 272365 |  | VÝZTUŽ ZÁKLADŮ Z OCELI 10505 výztuž základů opěrných zdí | T | 0.211 |  | 0 | 21 | 0
uvažováno 100kg/m3 0,1*2,108=0,211 [A]
22 | 2016_OTSKP | 281661 |  | INJEKTOVÁNÍ NÍZKOTLAKÉ Z CHEMICKÝCH POJIV NA POVRCHU Výplň vrtů lepidlem | M3 | 0.06 |  | 0 | 21 | 0
spřahující trny R10 do vrtu pr. 14 mm: ((3,14*0,014*0,014/4)-(3,14*0,010*0,010/4))*0,3*190*4=0,017 [A] třmínky pro zajištění dodatečně vlepované výztuže: ((3,14*0,014*0,014/4)-(3,14*0,010*0,010/4))*0,27*(792+1320)=0,043 [B] Celkem:A+B=0,060 [C]
|  | 2 |  | Základy |  |  |  | 0 |  | 0
|  | 3 |  | Svislé konstrukce
23 | 2016_OTSKP | 31717 |  | KOVOVÉ KONSTRUKCE PRO KOTVENÍ ŘÍMSY komplet kotva římsy dle VL4, M24 | KG | 348 |  | 0 | 21 | 0
kotva 6kg/ks, po 0,5 m (29*2)*6,0=348,000 [A]
24 | 2016_OTSKP | 31722 |  | ŘÍMSY Z KAMENIC VÝROBKŮ nové části kamenných říms nábřežních zdí s vyprofilovaným žlábkem pro odvedení vody z drenážního a odpadního potrubí | M3 | 0.36 |  | 0 | 21 | 0
0,6*1*0,15*4=0,360 [A]
25 | 2016_OTSKP | 317325 |  | ŘÍMSY ZE ŽELEZOBETONU DO C30/37 (B37) beton C30/37 XC4 XD3 XF4 - horní povrch opatřen protiskluzovou úpravou - předpoklad matrice | M3 | 31.839 |  | 0 | 21 | 0
římsy opěrných zdí: 0,35*0,45*(1,45+0,62)=0,326 [F] Římsy na mostě: (0,3*0,35+(0,135+0,235)*0,5*2,4)*28,7*2=31,513 [E] Celkem: f+e=31,839 [G]
26 | 2016_OTSKP | 317365 |  | VÝZTUŽ ŘÍMS Z OCELI 10505 výztuž říms 10505(R) a B500B | T | 4.776 |  | 0 | 21 | 0
odhad 150kg/m3 31,839*0,15=4,776 [A]
27 | 2016_OTSKP | 327325 |  | ZDI OPĚRNÉ, ZÁRUBNÍ, NÁBŘEŽNÍ ZE ŽELEZOVÉHO BETONU DO C30/37 (B37) Dřík opěrné zdi | M3 | 3.942 |  | 0 | 21 | 0
(3,1*2,56+2,465*1,35)*0,35=3,942 [A]
28 | 2016_OTSKP | 327365 |  | VÝZTUŽ ZDÍ OPĚRNÝCH, ZÁRUBNÍCH, NÁBŘEŽNÍCH Z OCELI 10505 výztuž dříků opěrných zdí | T | 0.591 |  | 0 | 21 | 0
uvažováno 150 kg/m2 0,15*3,942=0,591 [A]
29 | 2016_OTSKP | 348325 |  | ZÁBRADLÍ A ZÁBRADELNÍ ZÍDKY ZE ŽELEZOBETONU C30/37 Zábradlí ze betonu s podílem polypropylenových vláken 1,2 kg/m3 s povrchovou úpravou vzniklou vložením speciální matrice | M3 | 14.711 |  | 0 | 21 | 0
2,1*0,3*(8,5+8,5+2,3+2,02)=13,432 [A] 0,3*0,2*(8,5+8,5+2,3+2,02)=1,279 [B] a+b=14,711 [C]
30 | 2016_OTSKP | 348368 |  | VÝZTUŽ ZÁBRADLÍ A ZÁBRAD ZÍDEK ZE SVAŘ SÍTÍ Výztuž zábradlí při obou površích z kari-sítí průměru 8 s oky 150 x 150 | T | 1.765 |  | 0 | 21 | 0
0,1*14,711*1,20=1,765 [A]
|  | 3 |  | Svislé konstrukce |  |  |  | 0 |  | 0
|  | 4 |  | Vodorovné konstrukce
31 | 2016_OTSKP | 420324 |  | PŘECHODOVÉ DESKY MOSTNÍCH OPĚR ZE ŽELEZOBETONU C25/30 | M3 | 10.978 |  | 0 | 21 | 0
0,25*2,975*3,69*4=10,978 [A]
32 | 2016_OTSKP | 420365 |  | VÝZTUŽ PŘECHODOVÝCH DESEK MOSTNÍCH OPĚR Z OCELI 10505 výztuž 10505(R) a B500B | T | 1.647 |  | 0 | 21 | 0
odhad 150kg/m3 10,978*0,15=1,647 [A]
33 | 2016_OTSKP | 421325 |  | MOSTNÍ NOSNÉ DESKOVÉ KONSTRUKCE ZE ŽELEZOBETONU C30/37 Nová deska nosné konstrukce | M3 | 75.635 |  | 0 | 21 | 0
deska: 0,204*12,3*28,581=71,715 [A] nadvýšení parapetních zdí jako součást desky: (0,14*14*0,5)*4=3,920 [B] Celkem: a+b=75,635 [C]
34 | 2016_OTSKP | 42136 |  | VÝZTUŽ MOSTNÍ NOSNÉ DESKOVÉ KONSTR Z OCELI nová výztuž do drážek na spodním líci klenby - 10505 (R) | T | 2.538 |  | 0 | 21 | 0
2,030*1,25=2,537 [A] dle výkresu výztuže včetně rezervy
35 | 2016_OTSKP | 421365 |  | VÝZTUŽ MOSTNÍ DESKOVÉ KONSTRUKCE Z OCELI 10505 Výztuž chodníkových římsových desek | T | 13.654 |  | 0 | 21 | 0
Uvažováno 150kg/m3 75,635*0,15=11,345 [A] Dodatečná výztuž při dolním povrchu klenby: 66*10*0,610*3,14*0,01*0,01/4*7,850=0,248 [B] 66*6*0,690*3,14*0,01*0,01/4*7,850=0,168 [C] 32*24*3,14*0,02*0,02/4*7,850=1,893 [D] Celkem: a+b+c+d=13,654 [E]
36 | 2016_OTSKP | 422325 |  | MOSTNÍ NOSNÉ TRÁMOVÉ KONSTRUKCE ZE ŽELEZOBETONU C30/37 nové žlb koncové příčníky, beton C30/37 XC4 XD1 XF2 | M3 | 4.076 |  | 0 | 21 | 0
(0,447*8,68*0,5)-(0,1*0,25*7,44)+(0,42*1,815*0,25)*2=2,135 [A] (0,447*8,68*0,5)-(0,1*0,25*7,44)+(0,415*1,805*0,25)=1,941 [B] celkem: a+b=4,076 [C]
37 | 2016_OTSKP | 422365 |  | VÝZTUŽ MOSTNÍ TRÁMOVÉ KONSTRUKCE Z OCELI 10505 výztuž příčníků 10505(R) a B500B | T | 0.815 |  | 0 | 21 | 0
uvažováno 200 kg/m3 4,076*0,2=0,815 [A]
38 | 2016_OTSKP | 42838 |  | KLOUB ZE ŽELEZOBETONU VČET VÝZTUŽE vrubový kloub přechodové desky a NK | M | 14.88 |  | 0 | 21 | 0
na koncových příčnících: 7,44*2=14,880 [A]
39 | 2016_OTSKP | 434125 |  | SCHODIŠŤ STUPNĚ Z DÍLCŮ ŽELEZOBETON DO C30/37 (B37) | M3 | 1.08 |  | 0 | 21 | 0
0,18*0,5*1,0*12=1,080 [A]
40 | 2016_OTSKP | 451312 |  | PODKLADNÍ A VÝPLŇOVÉ VRSTVY Z PROSTÉHO BETONU C12/15 | M3 | 14.952 |  | 0 | 21 | 0
podkladní beton pod základ opěrné zdi: 2,1*3,3*0,1=0,693 [D] podkladní beton pod desku mostovky: 27,58*7,5*0,05=10,343 [E] pod koncovými příčníky: (0,7*7,5*0,1+0,12*7,5)*2=2,850 [G] podkladní beton pod zábradelní zídky: (8,5+8,5+2,3+2,02)*0,5*0,1=1,066 [H] celkem: d+e+g+h=14,952 [F]
41 | 2016_OTSKP | 451313 |  | PODKLADNÍ A VÝPLŇOVÉ VRSTVY Z PROSTÉHO BETONU C16/20 podkladní beton C16/20n | M3 | 9.209 |  | 0 | 21 | 0
Podkladní beton pod přechodovými deskami, koncovými příčníky a pod drenážemi 2,845*8,66*0,1*2=4,928 [E] 1,9*8,66*0,1*2=3,291 [F] Pod schodiště: 0,23*(1,85+1,62)+1,28*1*0,15=0,990 [G] celkem: e+f+g=9,209 [H]
42 | 2016_OTSKP | 451314 |  | PODKLADNÍ A VÝPLŇOVÉ VRSTVY Z PROSTÉHO BETONU C25/30 lože pro dlažbu beton C25/30n XF3 | M3 | 4.252 |  | 0 | 21 | 0
Uvažovaná tl. 100 mm ((1,4+2,5)*0,5*1,1+1,95*0,99*1,44)*0,1=0,492 [A] (3*3,3*1,26)*0,1=1,247 [B] 2,77*3,4*1,44*0,1=1,356 [C] 2,75*3,45*1,22*0,1=1,157 [D] celkem: a+b+c+d=4,252 [E]
43 | 2016_OTSKP | 458523 |  | VÝPLŇ ZA OPĚRAMI A ZDMI Z KAMENIVA DRCENÉHO, INDEX ZHUTNĚNÍ ID DO 0,9 ochranný zásyp za rubem opěrné zdi | M3 | 18.02 |  | 0 | 21 | 0
levobřežní opěrná zeď: 3,4*5,3=18,020 [C]
44 | 2016_OTSKP | 458572 |  | VÝPLŇ ZA OPĚRAMI A ZDMI Z KAM TĚŽ, INDEX ZHUTNĚNÍ ID DO 0,8 zásyp základů opěrných zdí | M3 | 11.91 |  | 0 | 21 | 0
zeď levobřežní: 1,9*3+0,5*1,5+3*0,9+1,4*0,9+1,0*1,5=11,910 [B]
45 | 2016_OTSKP | 465512 |  | DLAŽBY Z LOMOVÉHO KAMENE NA MC opevnění terénu pod mostem nový lom. kámen tl.200 mm | M3 | 8.507 |  | 0 | 21 | 0
Uvažovaná tl. 200 mm ((1,4+2,5)*0,5*1,1+1,95*0,99*1,44)*0,2=0,985 [A] (3*3,3*1,26)*0,2=2,495 [B] 2,77*3,4*1,44*0,2=2,712 [C] 2,75*3,45*1,22*0,2=2,315 [D] celkem: a+b+c+d=8,507 [E]
|  | 4 |  | Vodorovné konstrukce |  |  |  | 0 |  | 0
|  | 6 |  | Úpravy povrchů, podlahy, výplně otvorů
46 | 2016_OTSKP | 626112 |  | REPROFIL PODHL, SVIS PLOCH SANAČ MALTOU JEDNOVRST TL DO 20MM hrubá reprofilace tl. 20 mm | M2 | 163.541 |  | 0 | 21 | 0
Opěry 70% (1,2*8,68)*2*0,7=14,582 [A] Dolní část NK 60% 19,9*8,68*0,6=103,639 [B] Boční část NK 50% (44,4+38)*1,1*0,5=45,320 [C] celkem: a+b+c=163,541 [D]
47 | 2016_OTSKP | 626122 |  | REPROFIL PODHL, SVIS PLOCH SANAČ MALTOU DVOUVRST TL DO 50MM hrubá reprofilace tl. 50 mm | M2 | 84.407 |  | 0 | 21 | 0
Opěry 30% (1,2*8,68)*2*0,3=6,250 [A] Dolní část NK 40% 19,9*8,68*0,4=69,093 [B] Boční část NK 10% (44,4+38)*1,1*0,1=9,064 [C] celkem: a+b+c=84,407 [F]
48 | 2016_OTSKP | 626132 |  | REPROFIL PODHL, SVIS PLOCH SANAČ MALTOU TŘÍVRST TL DO 80MM Výplň drážek pro dodatečně vlepenou výztuž sanační hmotou | M2 | 44 |  | 0 | 21 | 0
drážky uprostřed: 0,1*20*10=20,000 [A] drážky na okrajích: 0,2*6*20=24,000 [B] celkem: a+b=44,000 [C]
49 | 2016_OTSKP | 62631 |  | SPOJOVACÍ MŮSTEK MEZI STARÝM A NOVÝM BETONEM | M2 | 282.304 |  | 0 | 21 | 0
pro betonáž nových kcí 28,63*0,6*2=34,356 [A] pro sanace pol.č. 626112 163,541=163,541 [B] pro sanace pol.č. 626122 84,407=84,407 [C] Celkem: A+B+C=282,304 [D]
50 | 2016_OTSKP | 62641 |  | SJEDNOCUJÍCÍ STĚRKA JEMNOU MALTOU TL CCA 2MM uvažováno 100% plochy NK a Spodní stavby | M2 | 284.204 |  | 0 | 21 | 0
Opěry 100% (1,2*8,68)*2=20,832 [A] Dolní část NK 100% 19,9*8,68=172,732 [B] Boční část NK 100% (44,4+38)*1,1=90,640 [C] celkem: a+b+c=284,204 [F]
51 | 2016_OTSKP | 62651 |  | OCHRANA VÝZTUŽE PŘI DOSTATEČNÉM KRYTÍ pasivace odhalené výztuže | M2 | 74.384 |  | 0 | 21 | 0
plochy z položek č. 626112 a 626122, odhad 30% z uvedené plochy (84,407+163,541)*0,30=74,384 [A]
52 | 2016_OTSKP | 62663 |  | INJEKTÁŽ TRHLIN SILOVĚ SPOJUJÍCÍ injektáž trhlin š>0,3mm, odhad, skutečné množství bude určeno po otryskání kce a odsouhlasení TDI | M | 28.42 |  | 0 | 21 | 0
odhad, skutečné množství bude určeno po otryskání kce uvažováno 0,5 m na m2 plochy Opěry 20% (1,2*8,68)*2*0,2=4,166 [A] Dolní část NK 20% 19,9*8,68*0,2=34,546 [B] Boční část NK 20% (44,4+38)*1,1*0,2=18,128 [C] celkem: (a+b+c)*0,5=28,420 [F]
|  | 6 |  | Úpravy povrchů, podlahy, výplně otvorů |  |  |  | 0 |  | 0
|  | 7 |  | Přidružená stavební výroba
53 | 2016_OTSKP | 711442 |  | IZOLACE MOSTOVEK CELOPLOŠNÁ ASFALTOVÝMI PÁSY S PEČETÍCÍ VRSTVOU | M2 | 407.337 |  | 0 | 21 | 0
šířka x délka (28,665+28,515)*0,5*12,3+7,4*1,2=360,537 [A] za přechodovými deskami 2,6*9*2=46,800 [B] celkem: a+b=407,337 [C]
54 | 2016_OTSKP | 711502 |  | OCHRANA IZOLACE NA POVRCHU ASFALTOVÝMI PÁSY ochr. izolace s kov. vložkou | M2 | 145.784 |  | 0 | 21 | 0
(2,4+0,15)*(28,655+28,515)=145,784 [A]
55 | 2016_OTSKP | 711509 |  | OCHRANA IZOLACE NA POVRCHU TEXTILIÍ geotextílie min. 0,6 kg/m2 na rubu kce | M2 | 46.8 |  | 0 | 21 | 0
Izolace za přechodovými deskami 2,6*9*2=46,800 [B]
56 | 2016_OTSKP | 743111 | R | LED osvětlení | KUS | 34 |  | 0 | 21 | 0
LED svítidlo exteriérové max. 8W zapuštěné do otvoru ve sloupku nebo parapetu včetně instalačního boxu pro nasvětlení plochy mostovky. IP 55, IK10 včětně vnitřní montury. Svítidlo včetně předřadníku, rozvod 230 V Včetně případného transformátoru a přívodního kabelu od napojovacího bodu z VO do 20m. Kabely vedeny chráničkou v římse. Čistá délka rozvodu 2x35m+2x13m příčně Svítidlo napájeno a spínáno z osvětlovací soustavy VO (napojovací bod v krabici EL na mostní opěře centrum) Kompletní instalace vč. revize 2*13=26,000 [A] sloupky na mostě 2*3+2*1=8,000 [B] svítidla v betonových parapetech a+b=34,000 [C]
57 | 2016_OTSKP | 764444 |  | ŽLABY ZE ZINK PLECHU RŠ DO 500MM podélné žlaby pro uložení sítí. Včetně spojovacího materiálu, kotvení, zakrytí a napojení | M | 180 |  | 0 | 21 | 0
3*30+3*30=180,000 [A]
58 | 2016_OTSKP | 76799 |  | OSTATNÍ KOVOVÉ DOPLŇK KONSTRUKCE Konzoly a závěsy pro zavěšení inženýrských sítí včetně PKO a kompletního kotvení | T | 1.6 |  | 0 | 21 | 0
0,8*2=1,600 [A]
59 | 2016_OTSKP | 78382 |  | NÁTĚRY BETON KONSTR TYP OS - B typ S2 dle TKP 31 transpar. hydrof. nátěr bet kcí (sanovaných částí kce) | M2 | 309.931 |  | 0 | 21 | 0
Opěry 100% (1,2*8,68)*2=20,832 [A] Dolní část NK 100% 19,9*8,68=172,732 [B] Boční část NK 100% (44,4+38)*1,1=90,640 [C] Okraj konzoly desky (0,15+0,3)*(28,655+28,515)=25,726 [E] celkem: a+b+c+e=309,930 [D]
60 | 2016_OTSKP | 78383 |  | NÁTĚRY BETON KONSTR TYP OS - C typ S4 dle TKP 31 nátěr říms | M2 | 229.887 |  | 0 | 21 | 0
(0,45+0,3+0,35+2,67+0,235)*28,7*2=229,887 [A]
|  | 7 |  | Přidružená stavební výroba |  |  |  | 0 |  | 0
|  | 8 |  | Potrubí
61 | 2016_OTSKP | 81634 |  | CHRÁNIČKY Z TRUB BETONOVÝCH DN DO 200MM Vyústky drenážního a odpadního ptrubí | M | 2 |  | 0 | 21 | 0
0,5*4=2,000 [A]
62 | 2016_OTSKP | 87515 |  | POTRUBÍ DREN Z TRUB PLAST (I FLEXIBIL) DN DO 50MM chránička pro elektrické vedení za účelem osvětlení do zábradelních sloupků | M | 70.4 |  | 0 | 21 | 0
28,7*2+26*0,5=70,400 [A]
63 | 2016_OTSKP | 87533 |  | POTRUBÍ DREN Z TRUB PLAST DN DO 150MM plné drenážní potrubí mimo drenážní žebra | M | 17.9 |  | 0 | 21 | 0
6,6+9,3+2=17,900 [A]
64 | 2016_OTSKP | 875332 |  | POTRUBÍ DREN Z TRUB PLAST DN DO 150MM DĚROVANÝCH drenážní potrubí v žebrech za přechodovými deskami | M | 17.4 |  | 0 | 21 | 0
8,7*2=17,400 [A]
65 | 2016_OTSKP | 87633 |  | CHRÁNIČKY Z TRUB PLASTOVÝCH DN DO 150MM chráničky pro kabelová vedení | M | 290 |  | 0 | 21 | 0
Pro stávající sítě a rezerva pro případné nové sítě 4*30+3*30=210,000 [A] chráničky jako příprava pro kabely osvětlení přechodů 40*2=80,000 [B] Celkem: a+b=290,000 [C]
66 | 2016_OTSKP | 87644 |  | CHRÁNIČKY Z TRUB PLASTOVÝCH DN DO 250MM chráničky v místě prostupů zavěrnou zdí | M | 14 |  | 0 | 21 | 0
4*1,0+3*1,0=7,000 [A] 2*a=14,000 [B]
|  | 8 |  | Potrubí |  |  |  | 0 |  | 0
|  | 9 |  | Ostatní konstrukce a práce
67 | 2016_OTSKP | 9112B1 |  | ZÁBRADLÍ MOSTNÍ SE SVISLOU VÝPLNÍ - DODÁVKA A MONTÁŽ Zábradlí na mostě a opěrné zdi + sloupky pro osvětlení, výšky 1,3 m ocelové atypické dle PD včetně PKO včetně kompletního kotvení | M | 57.5 |  | 0 | 21 | 0
28,75*2=57,500 [A]
68 | 2016_OTSKP | 91355 |  | EVIDENČNÍ ČÍSLO MOSTU | KUS | 2 |  | 0 | 21 | 0
69 | 2016_OTSKP | 919131 |  | ŘEZÁNÍ BETONOVÝCH KONSTRUKCÍ TL DO 50MM řezání drážek v dolním líci nosné konstrukce | M | 240 |  | 0 | 21 | 0
okraje nosné konstrukce: 6*20*2=240,000 [A]
70 | 2016_OTSKP | 919142 |  | ŘEZÁNÍ ŽELEZOBETONOVÝCH KONSTRUKCÍ TL DO 100MM řezání drážek v dolním líci nosné konstrukce | M | 400 |  | 0 | 21 | 0
střed nosné konstrukce 10*2*20=400,000 [A]
71 | 2016_OTSKP | 931332 |  | TĚSNĚNÍ DILATAČNÍCH SPAR POLYURETANOVÝM TMELEM PRŮŘEZU DO 200MM2 tesnění stávajícách dilatačních spár v parapetech nosné konstrukce | M | 6 |  | 0 | 21 | 0
1,5*4=6,000 [A]
72 | 2016_OTSKP | 93135 |  | TĚSNĚNÍ DILATAČ SPAR PRYŽ PÁSKOU NEBO KRUH PROFILEM tesnění stávajícách dilatačních spár v parapetech nosné konstrukce | M | 6 |  | 0 | 21 | 0
1,5*4=6,000 [A]
73 | 2016_OTSKP | 935212 |  | PŘÍKOPOVÉ ŽLABY Z BETON TVÁRNIC ŠÍŘ DO 600MM DO BETONU TL 100MM Skluzy pro odvádění vody z drenážního a odpadního potrubí | M | 3 |  | 0 | 21 | 0
3=3,000 [A]
74 | 2016_OTSKP | 936501 |  | DROBNÉ DOPLŇK KONSTR KOVOVÉ NEREZ tabulka s letopočtem, název investora, zhotovitele a projektanta | KUS | 1 |  | 0 | 21 | 0
75 | 2016_OTSKP | 936541 |  | MOSTNÍ ODVODŇOVACÍ TRUBKA (POVRCHŮ IZOLACE) Z NEREZ OCELI | KUS | 8 |  | 0 | 21 | 0
4 ks v délce 2,4 m 4ks v délce 1,2 m
76 | 2016_OTSKP | 938543 |  | OČIŠTĚNÍ BETON KONSTR OTRYSKÁNÍM TLAK VODOU DO 1000 BARŮ | M2 | 284.204 |  | 0 | 21 | 0
Opěry 100% (1,2*8,68)*2=20,832 [A] Dolní část NK 100% 19,9*8,68=172,732 [B] Boční část NK 100% (44,4+38)*1,1=90,640 [C] celkem: a+b+c=284,204 [F]
77 | 2016_OTSKP | 94490 |  | OCHRANNÁ KONSTRUKCE celoobvodová ochranná konstrukce proti úletu materiálu do řeky - včetně pomocné konstrukce nad mostovkou a upevnění na závěsném lešení | M2 | 1482 |  | 0 | 21 | 0
30*6*2+30*17*2+17*3*2=1 482,000 [A]
78 | 2016_OTSKP | 94590 |  | ZAVĚŠENÉ PRACOVNÍ LEŠENÍ těžké závěsné lešení nad řekou - uvažovány 3 úrovně | M2 | 1275 |  | 0 | 21 | 0
25*17*3=1 275,000 [A]
79 | 2016_OTSKP | 966137 |  | BOURÁNÍ KONSTRUKCÍ Z KAMENE NA MC S ODVOZEM DO 16KM Části opěrných zdí na koncich mostu v místě přechodu nefunkčního parovodu pod zem | M3 | 1.792 |  | 0 | 21 | 0
(0,8*0,8*1+0,8*1,8*0,8)=1,792 [A]
80 | 2016_OTSKP | 966146 |  | BOURÁNÍ KONSTRUKCÍ Z CIHEL A TVÁRNIC S ODVOZEM DO 12KM Ubourání opěrných zdí na koncích mostu v místě zaústění nefunkčního horkovodu pod zem. | M3 | 8.824 |  | 0 | 21 | 0
2,6*0,8*2,25+0,8*1,8*1,9 -(0,8*0,8*1+0,8*1,8*0,8)=5,624 [A] 1,6*2,5*0,8=3,200 [B] Celkem: a+b=8,824 [C]
81 | 2016_OTSKP | 96616 |  | BOURÁNÍ KONSTRUKCÍ ZE ŽELEZOBETONU bourání stávajících žlb kcí vč. odvozu a uložení na trvalou skládku | M3 | 45.495 |  | 0 | 21 | 0
zábradlí: 0,2*0,2*0,75*24+0,19*0,2*4=0,872 [A] 0,175*0,24*30,1*2=2,528 [B] Chodníky: 0,21*28,7*2=12,054 [C] 7,16*0,6*2=8,592 [D] nadvýšené části parapetních nosníků NK 0,03*28,68*2=1,721 [F] římsy mezi sloupky zábradlí Podélné chodnikové trámy 0,44*0,25*(28,65+28,515)=6,288 [G] Mezilehlé příčníky 0,27*0,5*11,2*2+0,33*0,5*11,2*2+0,3*0,5*11,2*4=13,440 [H] Celkem: a+b+c+d+f+g+h=45,495 [E]
82 | 2016_OTSKP | 966186 | a | DEMONTÁŽ KONSTRUKCÍ KOVOVÝCH S ODVOZEM DO 12KM ocelové poklopy v chodnících "bez odvozu, odkup zhotovitelem za cenu šrotu" | T | 0.454 |  | 0 | 21 | 0
šachtový poklop v chodnících 0,045*2=0,090 [A] ocelová madla stáv. zábradlí (2*2*26*3,5)/1000=0,364 [B] celkem: a+b=0,454 [C]
83 | 2016_OTSKP | 966186 | b | DEMONTÁŽ KONSTRUKCÍ KOVOVÝCH S ODVOZEM DO 12KM Odstranění stávajícího parovodního potrubí, odkup zhotovitelem za cenu šrotu Ostranění stávajících závěsů, konzol a podpor | T | 5 |  | 0 | 21 | 0
3,5=3,500 [A] 1,5=1,500 [B] a+b=5,000 [C]
84 | 2016_OTSKP | 96815 |  | VYSEKÁNÍ OTVORŮ, KAPES, RÝH V ŽELEZOBETONOVÉ KONSTRUKCI drážky na spodním líci nosné konstrukce pro dodatečné vlepení výztuže | M3 | 3.2 |  | 0 | 21 | 0
Drážka velikosti 100 x100mm po celé délce spodníhjo líce klenby mimo okrajů desky v relativně zdravém betonu: 0,1*0,1*20*10=2,000 [A] drážky na okrajích v místě degradovaného betonu: 0,05*0,2*20*6=1,200 [B] celkem: a+b=3,200 [C]
|  | 9 |  | Ostatní konstrukce a práce |  |  |  | 0 |  | 0
|  |  |  | C e l k e m |  |  |  | 0 |  | 0
Ostatní ve výkazu nespecifikované práce
Vícepráce
|  |  |  | Vícepráce celkem |  |  |  | 0 |  | 0
Méněpráce
|  |  |  | Méněpráce celkem |  |  |  | 0 |  | 0
|  |  |  | Celkem |  |  |  | 0 |  | 0
|  |  |  | Celkem |  |  |  | 0 |  | 0

## SO 901
Aspe |  | Firma: Ing. Ivan Šír, projektování dopravních staveb a.s.
Příloha k formuláři pro ocenění nabídky
Stavba |  | 15-134 |  | Dvůr Králové nad Labem - most Jana Palacha
číslo a název SO |  | SO 901 |  | Provizorní lávka pro pěší
číslo a název rozpočtu: |  | SO 901 |  | Provizorní lávka pro pěší
Poř. č.pol. | cenová soustava | Kód položky | Varianta položky | Název položky | jednotka | Počet jednotek | CENA |  | Sazba | DPH
[7 empty] | jednotková | celkem | DPH
1 | 2 | 3 | 4 | 5 | 6 | 7 | 8 | 9
|  | 0 |  | Všeobecné konstrukce a práce
1 | 2016_OTSKP | 014111 |  | POPLATKY ZA SKLÁDKU TYP S-IO (INERTNÍ ODPAD) suť | M3 | 2.8 |  | 0 | 21 | 0
Úložné prahy 1*0,4*3,5*2=2,800 [A]
2 | 2016_OTSKP | 014121 |  | POPLATKY ZA SKLÁDKU TYP S-OO (OSTATNÍ ODPAD) zemina | M3 | 69.2 |  | 0 | 21 | 0
pol. 131736 69,2=69,200 [C]
3 | 2016_OTSKP | 014131 |  | POPLATKY ZA SKLÁDKU TYP S-NO (NEBEZPEČNÝ ODPAD) kamenivo s asfaltovým recyklátem | M3 | 11.66 |  | 0 | 21 | 0
5,3*2,2=11,660 [A]
4 | 2016_OTSKP | 027421 |  | PROVIZORNÍ LÁVKY - MONTÁŽ provizorní přemostění pro chodce na rozpětí 30m, volné šířky 2,0m včetně montážního dokumentace, dopravy a montáže a nutných manipulací a montážní prostředků na stavbě | M2 | 60 |  | 0 | 21 | 0
30*2=60,000 [A]
5 | 2016_OTSKP | 027422 |  | PROVIZORNÍ LÁVKY - NÁJEMNÉ | MĚS | 6 |  | 0 | 21 | 0
předpoklad do 6 měsíců =6,000 [A]
6 | 2016_OTSKP | 027423 |  | PROVIZORNÍ LÁVKY - DEMONTÁŽ provizorní přemostění demontáž včetně dopravy a nutných manipulací a montážní prostředků na stavbě | M2 | 60 |  | 0 | 21 | 0
30*2=60,000 [A]
7 | 2016_OTSKP | 02950 |  | OSTATNÍ POŽADAVKY - POSUDKY, KONTROLY, REVIZNÍ ZPRÁVY periodické prohlídky provizorních přemostění | KČ | 4 |  | 0 | 21 | 0
4=4,000 [A]
8 | 2016_OTSKP | 02953 |  | OSTATNÍ POŽADAVKY - HLAVNÍ MOSTNÍ PROHLÍDKA | KUS | 1 |  | 0 | 21 | 0
1=1,000 [B] provizorní lávka pro pěší
|  | 0 |  | Všeobecné konstrukce a práce |  |  |  | 0 |  | 0
|  | 1 |  | Zemní práce
9 | 2016_OTSKP | 11332 |  | ODSTRANĚNÍ PODKLADŮ VOZOVEK A CHODNÍKŮ Z KAMENIVA NESTMELENÉHO „na trvalou skládku“ | M3 | 87.5 |  | 0 | 21 | 0
(150+100)*(0,150+0,20)=87,500 [A] provizorní komunikace
10 | 2016_OTSKP | 131736 |  | HLOUBENÍ JAM ZAPAŽ I NEPAŽ TŘ. I, ODVOZ DO 12KM vč. odvozu na trvalou skládku | M3 | 69.2 |  | 0 | 21 | 0
výkop pro základy provizorních opěr 3,7*6=22,200 [A] 3,2*6=19,200 [B] 41,4-2*(3*4*0,45+3,5*0,4) =27,800 [D] obsypaní opěr a kužely-zpětný výkop a+b+d=69,200 [C]
11 | 2016_OTSKP | 17120 |  | ULOŽENÍ SYPANINY DO NÁSYPŮ A NA SKLÁDKY BEZ ZHUTNĚNÍ Uložení zeminy na trvalou skládku | M3 | 69.2 |  | 0 | 21 | 0
3,7*6=22,200 [A] 3,2*6=19,200 [B] 41,4-2*(3*4*0,45+3,5*0,4) =27,800 [D] a+b+d=69,200 [C]
12 | 2016_OTSKP | 17180 |  | ULOŽENÍ SYPANINY DO NÁSYPŮ Z NAKUPOVANÝCH MATERIÁLŮ | M3 | 27.8 |  | 0 | 21 | 0
41,4-2*(3*4*0,45+3,5*0,4) =27,800 [B] obsypaní opěr a kužely
|  | 1 |  | Zemní práce |  |  |  | 0 |  | 0
|  | 2 |  | Základy
13 | 2016_OTSKP | 21361 |  | DRENÁŽNÍ VRSTVY Z GEOTEXTILIE separační geotextilie 700g/m2 | M2 | 31.5 |  | 0 | 21 | 0
pod rovnaniny 3,5*4,5*2=31,500 [C]
14 | 2016_OTSKP | 272325 |  | ZÁKLADY ZE ŽELEZOBETONU DO C30/37 (B37) Úložné prahy provizorních opěr | M3 | 2.8 |  | 0 | 21 | 0
0,4*1*3,5*2=2,800 [A]
15 | 2016_OTSKP | 272365 |  | VÝZTUŽ ZÁKLADŮ Z OCELI 10505 Výztuž úložných bloků | T | 0.42 |  | 0 | 21 | 0
0,15*2,8=0,420 [A]
16 | 2016_OTSKP | 27511 | a | HRANICE PODPĚRNÉ Z DÍLCŮ BETONOVÝCH - DOČASNÉ panelová rovnanina pro uložení provizorních mostů - zřízení i odstranění z inventárního materiálu zhotovitele | M3 | 10.8 |  | 0 | 21 | 0
3*4*0,45*2=10,800 [B] rovnanina pro lávku
|  | 2 |  | Základy |  |  |  | 0 |  | 0
|  | 4 |  | Vodorovné konstrukce
17 | 2016_OTSKP | 45152 |  | PODKLADNÍ A VÝPLŇOVÉ VRSTVY Z KAMENIVA DRCENÉHO podkladní a vyrovnávací vrstva pod rovnaniny | M3 | 2.688 |  | 0 | 21 | 0
3,2*4,2*0,1*2=2,688 [B] rovnanina pro lávku
|  | 4 |  | Vodorovné konstrukce |  |  |  | 0 |  | 0
|  | 5 |  | Komunikace
18 | 2016_OTSKP | 56333 |  | VOZOVKOVÉ VRSTVY ZE ŠTĚRKODRTI TL. DO 150MM provizorní chodník | M2 | 11.66 |  | 0 | 21 | 0
5,3*2,2=11,660 [A]
19 | 2016_OTSKP | 56362 |  | VOZOVKOVÉ VRSTVY Z RECYKLOVANÉHO MATERIÁLU TL DO 100MM provizorní chodník | M2 | 11.66 |  | 0 | 21 | 0
5,3*2,2=11,660 [A]
|  | 5 |  | Komunikace |  |  |  | 0 |  | 0
|  | 9 |  | Ostatní konstrukce a práce
20 | 2016_OTSKP | 966166 |  | BOURÁNÍ KONSTRUKCÍ ZE ŽELEZOBETONU S ODVOZEM DO 12KM Ubourání provizorních úložných prahů | M3 | 2.8 |  | 0 | 21 | 0
1*0,4*3,5*2=2,800 [A]
|  | 9 |  | Ostatní konstrukce a práce |  |  |  | 0 |  | 0
|  |  |  | C e l k e m |  |  |  | 0 |  | 0
Ostatní ve výkazu nespecifikované práce
Vícepráce
|  |  |  | Vícepráce celkem |  |  |  | 0 |  | 0
Méněpráce
|  |  |  | Méněpráce celkem |  |  |  | 0 |  | 0
|  |  |  | Celkem |  |  |  | 0 |  | 0
|  |  |  | Celkem |  |  |  | 0 |  | 0