## Rekapitulace
Udržovací práce - Tyršovo koupaliště - brouzdaliště, Dvůr Králové nad Labem
#REF!
#REF! | Popis | Cena
#REF!
SO_01: Stavební objekt 01
000: Ostatní náklady
0006: Příprava staveniště
001.: Zemní práce
0038: Různé kompletní konstrukce (nedělitelné do stavebních dílů)
0045: Podkladní a vedlejší konstrukce (inž. stavby kromě vozovek a železnič. svršku)
0057: Kryty pozemních komunikací letišť a ploch z kameniva nebo živičné
0059: Kryty pozemních komunikací, letišť a ploch dlážděných (předlažby)
0063: Podlahy a podlahové konstrukce
006O: Opravy povrchů, podlah
0089: Ostatní konstrukce
0091: Doplňující konstrukce a práce pozemních komunikací, letišť a ploch
0093: Dokončovací konstrukce a práce inženýrských staveb
0095: Dokončovací konstrukce a práce pozemních staveb
0096: Bourání konstrukcí
0097: Prorážení otvorů a ostatní bourací práce
099.: Přesun hmot HSV
711.: Izolace proti vodě
713.: Izolace tepelné
724.: Strojní vybavení
7624: Konstrukce tesařské - úpravy povrchů
7679: Konstrukce zámečnické - venkovní doplňky
783.: Nátěry
0 | Celkem (bez DPH) | 0
| DPH 21% | 0
0
0
| Celkem (včetně DPH) | 0

## Zakazka
Udržovací práce - Tyršovo koupaliště - brouzdaliště, Dvůr Králové nad Labem
[5 empty] | Poř. | Kód | Popis | MJ | Výměra bez ztr. | Ztratné | Výměra | Jedn. cena | Cena
[7 empty] | SO_01: Stavební objekt 01 | [5 empty] | 0
[7 empty] | 000: Ostatní náklady | [5 empty] | 0
##T2##N_Catalog_catGUID | ##T2##PRO_ITEM_catID | ##T2##PRO_ITEM_iteCode | ##T2##PRO_ITEM_szvCode | ##T2##PRO_ITEM_tevCode | 1 | 000900901 | Zřízení, provoz a odstranění zařízení staveniště | % | 0 | 0 | 0 | 0 | 0
[5 empty] | 2 | 000909999 | Ostatní náklady nutné k provedení díla | % | 0 | 0 | 0 | 0 | 0
[7 empty] | 0006: Příprava staveniště | [5 empty] | 0
[5 empty] | 1 | 000600901 | Odpojení elektrické energie a dalších rozvodů před bouracími pracemi | kpl | 1 | 0 | 1 | 0 | 0
[7 empty] | 001.: Zemní práce | [5 empty] | 0
[5 empty] | 1 | 111301111 | Sejmutí drnu tl do 100 mm s přemístěním do 50 m nebo naložením na dopravní prostředek | m2 | 49.5 | 0 | 49.5 |  | 0
[7 empty] | pro strojovnu čerpadel - obrys šachty +2,0 m na každou stranu |  | 0
[7 empty] | 6,50*6,00 |  | 39
[7 empty] | = |  | 39
[7 empty] | pro přívod elektro |  | -
[7 empty] | 21*0,5 |  | 10.5
[7 empty] | = |  | 10.5
[5 empty] | 2 | 113106123 | Rozebrání dlažeb komunikací pro pěší ze zámkových dlaždic | m2 | 72.885 | 0 | 72.885 | 0 | 0
[7 empty] | pro vypouštěcí šachtu - obrys šachty +0,90 m na každou stranu |  | 0
[7 empty] | 3,10*3,60 |  | 11.16
[7 empty] | = |  | 11.16
[7 empty] | po obvodu brouzdaliště |  | 0
[7 empty] | 0,50*83,45 |  | 41.725
[7 empty] | = |  | 41.725
[7 empty] | pro výkopy trubního vedení (délka 40m, š.50cm, hl.120cm - dle zadání projektanta) |  | 0
[7 empty] | 40,00*0,50 |  | 20
[7 empty] | = |  | 20
[5 empty] | 3 | 131201101 | Hloubení jam nezapažených v hornině tř. 3 objemu do 100 m3 | m3 | 65.759 | 0 | 65.759 |  | 0
[7 empty] | pro strojovnu čerpadel - obrys šachty +2,0 (0,60) m na každou stranu |  | 0
[7 empty] | objem šachty |  | 0
[7 empty] | 2,50*2,00 *2,23 |  | 11.15
[7 empty] | svahování |  | 0
[7 empty] | (0,60+2,00)/2*(2,50+4,60)*2 *2,23 |  | 41.1658
[7 empty] | = |  | 52.3158
[7 empty] | pro vypouštěcí šachtu - obrys šachty +0,90 (0,20) m na každou stranu |  | 0
[7 empty] | objem šachty |  | 0
[7 empty] | 1,30*1,80 *1,15 |  | 2.691
[7 empty] | 0,90*1,40 *0,15 |  | 0.189
[7 empty] | svahování |  | 0
[7 empty] | (0,20+0,90)/2*(1,80+2,40)*2 *1,15 |  | 5.313
[7 empty] | = |  | 8.193
[7 empty] | hloubení pro přívod elektro |  | -
[7 empty] | 21*0,5*0,5 |  | 5.25
[7 empty] | = |  | 5.25
[5 empty] | 4 | 131201109 | Příplatek za lepivost u hloubení jam nezapažených v hornině tř. 3 | m3 | 65.759 | 0 | 65.759 | 0 | 0
[5 empty] | 5 | 132202101 | Hloubení rýh š do 600 mm ručním nebo pneum nářadím v soudržných horninách tř. 3 | m3 | 44.8625 | 0 | 44.8625 | 0 | 0
[7 empty] | po obvodu brouzdaliště |  | 0
[7 empty] | 0,50*0,50*83,45 |  | 20.8625
[7 empty] | = |  | 20.8625
[7 empty] | pro výkopy trubního vedení (délka 40m, š.50cm, hl.120cm - dle zadání projektanta) |  | 0
[7 empty] | 40,00*0,50*1,20 |  | 24
[7 empty] | = |  | 24
[5 empty] | 6 | 132202109 | Příplatek za lepivost u hloubení rýh š do 600 mm ručním nebo pneum nářadím v hornině tř. 3 | m3 | 44.862 | 0 | 44.862 | 0 | 0
[5 empty] | 7 | 174101101 | Zásyp jam, šachet rýh nebo kolem objektů sypaninou se zhutněním | m3 | 97.6413 | 0 | 97.6413 | 0 | 0
[7 empty] | pro strojovnu čerpadel - obrys šachty +2,0 (0,60) m na každou stranu |  | 0
[7 empty] | svahování |  | 0
[7 empty] | (0,60+2,00)/2*(2,50+4,60)*2 *2,23 |  | 41.1658
[7 empty] | = |  | 41.1658
[7 empty] | pro vypouštěcí šachtu - obrys šachty +0,90 (0,20) m na každou stranu |  | 0
[7 empty] | svahování |  | 0
[7 empty] | (0,20+0,90)/2*(1,80+2,40)*2 *1,15 |  | 5.313
[7 empty] | = |  | 5.313
[7 empty] | po obvodu brouzdaliště |  | 0
[7 empty] | 0,50*0,50*83,45 |  | 20.8625
[7 empty] | = |  | 20.8625
[7 empty] | pro výkopy trubního vedení (délka 40m, š.50cm, hl.120cm - dle zadání projektanta) |  | 0
[7 empty] | 40,00*0,50*1,20 |  | 24
[7 empty] | = |  | 24
[7 empty] | pro výkop přívodu elektro |  | -
[7 empty] | 21*0,5*0,6 |  | 6.3
[7 empty] | = |  | 6.3
[5 empty] | 8 | 162201101 | Vodorovné přemístění do 20 m výkopku/sypaniny z horniny tř. 1 až 4 | m3 | 172.713 | 0 | 172.713 | 0 | 0
[7 empty] | výkopy; 60,509+44,862 |  | 105.371
[7 empty] | zásypy zpět; 46,479+20,863 |  | 67.342
[7 empty] | = |  | 172.713
[5 empty] | 9 | 167101101 | Nakládání výkopku z hornin tř. 1 až 4 do 100 m3 | m3 | 105.371 | 0 | 105.371 | 0 | 0
[7 empty] | výkopy; 60,509+44,862 |  | 105.371
[7 empty] | = |  | 105.371
[5 empty] | 10 | 162701105 | Vodorovné přemístění do 10000 m výkopku/sypaniny z horniny tř. 1 až 4 | m3 | 14.03 | 0 | 14.03 | 0 | 0
[7 empty] | výkopy; 60,509 |  | 60.509
[7 empty] | zásypy; -46,479 |  | -46.479
[7 empty] | = |  | 14.03
[5 empty] | 11 | 162701109 | Příplatek k vodorovnému přemístění výkopku/sypaniny z horniny tř. 1 až 4 ZKD 1000 m přes 10000 m | m3 | 140.3 | 0 | 140.3 | 0 | 0
[7 empty] | uvažováno celkem 20 km |  | 0
[7 empty] | 14,03 *10 |  | 140.3
[7 empty] | = |  | 140.3
[5 empty] | 12 | 171201201 | Uložení sypaniny na skládky | m3 | 14.03 | 0 | 14.03 | 0 | 0
[5 empty] | 13 | 171201211 | Poplatek za uložení odpadu ze sypaniny na skládce (skládkovné) | m3 | 14.03 | 0 | 14.03 | 0 | 0
[5 empty] | 14 | 181102302 | Úprava pláně v zářezech se zhutněním | m2 | 9.96 | 0 | 9.96 | 0 | 0
[7 empty] | pro strojovnu čerpadel |  | 0
[7 empty] | 2,90*2,40 |  | 6.96
[7 empty] | pro vypouštěcí šachtu |  | 0
[7 empty] | 1,50*2,00 |  | 3
[7 empty] | 0038: Různé kompletní konstrukce (nedělitelné do stavebních dílů) | [5 empty] | 0
[5 empty] | 1 | 380326132 | Kompletní konstrukce ČOV, nádrží atd. z ŽB se zvýšenými nároky na prostředí tř. C 30/37 tl do 300 mm | m3 | 5.6511 | 0 | 5.6511 | 0 | 0
[7 empty] | strojovna čerpadel |  | 0
[7 empty] | dno |  | 0
[7 empty] | 2,40*1,90 *(0,15+0,18)/2 |  | 0.7524
[7 empty] | stěny |  | 0
[7 empty] | (1,77+1,80)/2*(1,50+2,40)*2 *0,20 |  | 2.7846
[7 empty] | strop |  | 0
[7 empty] | (2,40*1,90-0,50*0,50) *0,15 |  | 0.6465
[7 empty] | obruba pod poklop |  | 0
[7 empty] | (0,20+0,22)/2*(0,90+0,50)*2 *0,20 |  | 0.1176
[7 empty] | = |  | 4.3011
[7 empty] | vypouštěcí šachta |  | 0
[7 empty] | stěny |  | 0
[7 empty] | 1,25*(0,90+1,80)*2 *0,20 |  | 1.35
[7 empty] | = |  | 1.35
[5 empty] | 2 | 380356231 | Bednění kompletních konstrukcí ČOV, nádrží nebo vodojemů neomítaných ploch rovinných zřízení | m2 | 48.251 | 0 | 48.251 | 0 | 0
[7 empty] | strojovna čerpadel |  | 0
[7 empty] | dno |  | 0
[7 empty] | (2,40+1,90)*2 *(0,15+0,18)/2 |  | 1.419
[7 empty] | stěny |  | 0
[7 empty] | (1,77+1,80)/2*(1,50+2,40)*2 *2 |  | 27.846
[7 empty] | strop |  | 0
[7 empty] | (2,40*1,90-0,50*0,50) |  | 4.31
[7 empty] | obruba pod poklop |  | 0
[7 empty] | (0,20+0,22)/2*(0,90+0,50)*2 *2 |  | 1.176
[7 empty] | = |  | 34.751
[7 empty] | vypouštěcí šachta |  | 0
[7 empty] | stěny |  | 0
[7 empty] | 1,25*(0,90+1,80)*2 *2 |  | 13.5
[7 empty] | = |  | 13.5
[5 empty] | 3 | 380356232 | Bednění kompletních konstrukcí ČOV, nádrží nebo vodojemů neomítaných ploch rovinných odstranění | m2 | 48.251 | 0 | 48.251 | 0 | 0
[5 empty] | 4 | 380361011 | Výztuž kompletních konstrukcí ČOV, nádrží nebo vodojemů ze svařovaných sítí KARI | t | 0.54748 | 0 | 0.54748 | 0 | 0
[7 empty] | 2x síť 100x100x8 |  | 0
[7 empty] | strojovna čerpadel |  | 0
[7 empty] | dno |  | 0
[7 empty] | 2,40*1,90 *7,90/1000*1,15 *2 |  | 0.082855
[7 empty] | stěny |  | 0
[7 empty] | (1,77+1,80)/2*(1,50+2,40)*2 *7,90/1000*1,15 *2 |  | 0.25298
[7 empty] | strop |  | 0
[7 empty] | (2,40*1,90-0,50*0,50) *7,90/1000*1,15 *2 |  | 0.078313
[7 empty] | obruba pod poklop |  | 0
[7 empty] | (0,20+0,22)/2*(0,90+0,50)*2 *7,90/1000*1,15 *2 |  | 0.010684
[7 empty] | = |  | 0.42483
[7 empty] | vypouštěcí šachta |  | 0
[7 empty] | stěny |  | 0
[7 empty] | 1,25*(0,90+1,80)*2 *7,90/1000*1,15 *2 |  | 0.12265
[7 empty] | = |  | 0.12265
[5 empty] | 5 | 931994105 | Těsnění pracovní spáry betonové konstrukce vnitřním těsnicím pásem | m | 7 | 0 | 7 | 0 | 0
[7 empty] | strojovna čerpadel - styk dna a stěn |  | 0
[7 empty] | (1,50+2,00)*2 |  | 7
[7 empty] | 0045: Podkladní a vedlejší konstrukce (inž. stavby kromě vozovek a železnič. svršku) | [5 empty] | 0
[5 empty] | 1 | 317322699 | Betonová hlava obvodu brouzdaliště ze ŽB tř. C 30/37 - XC3, XD1, XF3, XA2 | m3 | 17.5245 | 0 | 17.5245 | 0 | 0
[7 empty] | na průměrnou výšku 350 mm |  | 0
[7 empty] | 0,60*0,35 *83,45 |  | 17.5245
[5 empty] | 2 | 317353198 | Bednění betonové hlavy brouzdaliště přímé, zalomené nebo zakřivené - zřízení | m2 | 91.795 | 0 | 91.795 | 0 | 0
[7 empty] | na průměrnou výšku 350 mm |  | 0
[7 empty] | 2*0,35 *83,45 |  | 58.415
[7 empty] | pro žlábek; 2*0,20 *83,45 |  | 33.38
[7 empty] | = |  | 91.795
[5 empty] | 3 | 317353199 | Bednění betonové hlavy brouzdaliště přímé, zalomené nebo zakřivené - odstranění | m2 | 91.795 | 0 | 91.795 | 0 | 0
[5 empty] | 4 | 317361916 | Výztuž betonové hlavy obvodu brouzdaliště z betonářské oceli 10 505 | t | 1.0514 | 0 | 1.0514 | 0 | 0
[7 empty] | předpoklad 60 kg/m3 |  | 0
[7 empty] | 17,524 *60/1000 |  | 1.0514
[5 empty] | 5 | 985331112 | Dodatečné vlepování betonářské výztuže D 10 mm do cementové aktivované malty včetně vyvrtání otvoru | m | 62.5875 | 0 | 62.5875 | 0 | 0
[7 empty] | trny pro uchycení beton.hlavy obvodu brouzdaliště (po 200mm, hl.150mm) |  | 0
[7 empty] | 83,45 *5 *0,15 |  | 62.5875
[7 empty] | 0057: Kryty pozemních komunikací letišť a ploch z kameniva nebo živičné | [5 empty] | 0
[5 empty] | 1 | 571908111 | Kryt vymývaným dekoračním kamenivem (kačírkem) tl 200 mm | m2 | 1.26 | 0 | 1.26 | 0 | 0
[7 empty] | dno vypouštěcí šachty |  | 0
[7 empty] | 1,40*0,90 |  | 1.26
[7 empty] | 0059: Kryty pozemních komunikací, letišť a ploch dlážděných (předlažby) | [5 empty] | 0
[5 empty] | 1 | 596211110 | Kladení zámkové dlažby komunikací pro pěší tl 60 mm skupiny A pl do 50 m2 | m2 | 108.735 | 0 | 108.735 | 0 | 0
[7 empty] | u vypouštěcí šachty - ze stávajících dlaždic |  | 0
[7 empty] | 0,90*(1,30+3,60)*2 |  | 8.82
[7 empty] | po obvodu brouzdaliště - ze stávajících dlaždic |  | 0
[7 empty] | 0,50*83,45 |  | 41.725
[7 empty] | = |  | 50.545
[7 empty] | pro strojovnu čerpadel - obrys šachty +2,0 m na každou stranu |  | 0
[7 empty] | 6,50*6,00-0,90*0,90 |  | 38.19
[7 empty] | = |  | 38.19
[7 empty] | pro výkopy trubního vedení (délka 40m, š.50cm, hl.120cm - dle zadání projektanta) - ze stávajících dlaždic |  | 0
[7 empty] | 40,00*0,50 |  | 20
[7 empty] | = |  | 20
[5 empty] | 2 | 59245038 | Dlažba zámková H-PROFIL HBB 20x16,5x6 cm přírodní | m2 | 38.19 | 2 | 38.9538 | 0 | 0
[7 empty] | pro strojovnu čerpadel - obrys šachty +2,0 m na každou stranu |  | 0
[7 empty] | 6,50*6,00-0,90*0,90 |  | 38.19
[7 empty] | = |  | 38.19
[7 empty] | 0063: Podlahy a podlahové konstrukce | [5 empty] | 0
[5 empty] | 1 | 631311113 | Mazanina tl do 80 mm z betonu prostého bez zvýšených nároků na prostředí tř. C 12/15 | m3 | 0.4872 | 0 | 0.4872 | 0 | 0
[7 empty] | podkladní beton strojovny čerpadel |  | 0
[7 empty] | 2,90*2,40 *0,07 |  | 0.4872
[5 empty] | 2 | 631319011 | Příplatek k mazanině tl do 80 mm za přehlazení povrchu | m3 | 0.4872 | 0 | 0.4872 | 0 | 0
[7 empty] | podkladní beton strojovny čerpadel |  | 0
[7 empty] | 2,90*2,40 *0,07 |  | 0.4872
[5 empty] | 3 | 631319171 | Příplatek k mazanině tl do 80 mm za stržení povrchu spodní vrstvy před vložením výztuže | m3 | 0.4872 | 0 | 0.4872 | 0 | 0
[7 empty] | podkladní beton strojovny čerpadel |  | 0
[7 empty] | 2,90*2,40 *0,07 |  | 0.4872
[5 empty] | 4 | 631351101 | Zřízení bednění rýh a hran v podlahách | m2 | 0.742 | 0 | 0.742 | 0 | 0
[7 empty] | podkladní beton strojovny čerpadel |  | 0
[7 empty] | (2,90+2,40)*2 *0,07 |  | 0.742
[5 empty] | 5 | 631351102 | Odstranění bednění rýh a hran v podlahách | m2 | 0 | 0 | 0 | 0 | 0
[5 empty] | 6 | 631362021 | Výztuž mazanin svařovanými sítěmi Kari | t | 0.063232 | 0 | 0.063232 | 0 | 0
[7 empty] | podkladní beton strojovny čerpadel |  | 0
[7 empty] | 2,90*2,40 *7,90/1000*1,15 |  | 0.063232
[7 empty] | 006O: Opravy povrchů, podlah | [5 empty] | 0
[5 empty] | 1 | 985312199 | Vystěrkování podkladu dle směrného požadavku (např. nátěru Tecnocoat) pro aplikaci systému z čistého dvousložkového aromatického polyurea - kompletní provedení vč.penetrace | m2 | 329 | 0 | 329 | 0 | 0
[7 empty] | dno brouzdaliště; 329,00 |  | 329
[5 empty] | 2 | 632663999 | Finální systémový nátěr tvořený voděvzdornou vrstvou z čisté dvousložkové aromatické polyurea tl. 2,0mm a finální dvousložkovou alifatickou polyuretanovou pryskyřicí (např. TECNOCOAT a TECNOTOP) ve více vrstvách se vsypem na protiskluznost st.C - kompletní provedení | m2 | 441.6575 | 0 | 441.6575 | 0 | 0
[7 empty] | dno brouzdaliště; 329,00 |  | 329
[7 empty] | stěny brouzdaliště a betonová hlava; (0,35+0,60+0,20*2) *83,45 |  | 112.6575
[7 empty] | 0089: Ostatní konstrukce | [5 empty] | 0
[5 empty] | 1 | 899311111 | Osazení poklopů s rámem hmotnosti do 50 kg | kus | 1 | 0 | 1 | 0 | 0
[7 empty] | strojovna čerpadel |  | 0
[7 empty] | 1 |  | 1
[5 empty] | 2 | 56230603 | Poklop např. Hermelock PU + rám HDPE, HE 600, 600 x 600 x 60 mm | kus | 1 | 0 | 1 | 0 | 0
[7 empty] | 0091: Doplňující konstrukce a práce pozemních komunikací, letišť a ploch | [5 empty] | 0
[5 empty] | 1 | 911121111 | Montáž zábradlí ocelového přichyceného vruty do betonového podkladu | m | 4.8 | 0 | 4.8 | 0 | 0
[7 empty] | madla u schodišť brouzdaliště |  | 0
[7 empty] | 0,80 *6 |  | 4.8
[5 empty] | 2 | 55391999 | Nerez madlo u schodiště brouzdaliště - dodávka | kus | 6 | 0 | 6 | 0 | 0
[7 empty] | 0093: Dokončovací konstrukce a práce inženýrských staveb | [5 empty] | 0
[5 empty] | 1 | 629995101 | Očištění vnějších ploch tlakovou vodou | m2 | 358.2075 | 0 | 358.2075 | 0 | 0
[7 empty] | dno brouzdaliště; 329,00 |  | 329
[7 empty] | stěny brouzdaliště; 0,35*83,45 |  | 29.2075
[5 empty] | 2 | 935113112 | Osazení odvodňovacího polymerbetonového žlabu s krycím roštem šířky přes 200 mm - vč.napojení na stáv.potrubí | m | 83.45 | 0 | 83.45 | 0 | 0
[7 empty] | po obvodu brouzdaliště; 83,45 |  | 83.45
[5 empty] | 3 | 59227199 | Žlab odvodňovací s mřížkou š.250mm - dodávka | kus | 83.45 | 5 | 87.6225 | 0 | 0
[5 empty] | 4 | 939900901 | Demontáž a zpětná montáž stávající atrakce "delfín" | kpl | 1 | 0 | 1 | 0 | 0
[7 empty] | 0095: Dokončovací konstrukce a práce pozemních staveb | [5 empty] | 0
[5 empty] | 1 | 953945112 | Kotvy mechanické M 8 dl 95 mm pro střední zatížení do betonu, ŽB nebo kamene s vyvrtáním otvoru | kus | 10 | 0 | 10 | 0 | 0
[7 empty] | pro osazení ocel.úhelníku po obvodu vypouštěcí šachty - předpoklad 2 ks / bm |  | 0
[7 empty] | (0,90+1,40)*2 *2 +0,8 |  | 10
[5 empty] | 2 | 952901901 | Průběžný a konečný úklid staveniště | kpl | 1 | 0 | 1 | 0 | 0
[7 empty] | 0096: Bourání konstrukcí | [5 empty] | 0
[5 empty] | 1 | 981511114 | Demolice konstrukcí objektů z betonu železového postupným rozebíráním | m3 | 1.6507 | 0 | 1.6507 | 0 | 0
[7 empty] | stávající šachty - odhad hloubek |  | 0
[7 empty] | 1,00*1,00*1,20 |  | 1.2
[7 empty] | 1,029*0,438*1,00 |  | 0.4507
[5 empty] | 2 | 966008221 | Bourání betonového nebo polymerbetonového odvodňovacího žlabu š do 200 mm | m | 83.45 | 0 | 83.45 | 0 | 0
[7 empty] | po obvodu brouzdaliště |  | 0
[7 empty] | 10,80+13,15+59,50 |  | 83.45
[5 empty] | 3 | 966053199 | Vybourání stávající betonové hlavy přelivného žlábku | m | 83.45 | 0 | 83.45 | 0 | 0
[5 empty] | 4 | 966075141 | Odstranění kovového zábradlí vcelku | m | 4.8 | 0 | 4.8 | 0 | 0
[7 empty] | madla u schodišť brouzdaliště |  | 0
[7 empty] | 0,80 *6 |  | 4.8
[5 empty] | 5 | 978059641 | Odsekání a odebrání obkladů stěn z vnějších obkládaček plochy přes 1 m2 | m2 | 28.373 | 0 | 28.373 | 0 | 0
[7 empty] | stěny brouzdaliště na průměrnou výšku 340mm |  | 0
[7 empty] | 0,34 *83,45 |  | 28.373
[5 empty] | 6 | 971052399 | Prostupy obvodovou stěnou brouzdaliště | kus | 3 | 0 | 3 | 0 | 0
[5 empty] | 7 | 113156202 | Bezprašné tryskání ocelovými broky vodorovných ploch přes 150 m2 do 300 m2 | m2 | 329 | 0 | 329 | 0 | 0
[7 empty] | plocha brouzdaliště; 329,00 |  | 329
[5 empty] | 8 | 113156294 | Příplatek k tryskání ocelovými broky za dočištění okrajů krajovou frézou strojně | m | 83.45 | 0 | 83.45 | 0 | 0
[5 empty] | 9 | 965042141 | Bourání podkladů pod dlažby nebo mazanin betonových nebo z litého asfaltu tl do 100 mm pl přes 4 m2 | m3 | 4.1125 | 0 | 4.1125 | 0 | 0
[7 empty] | předpoklad 25% plochy brouzdaliště |  | 0
[7 empty] | 0,05*329,00 *0,25 |  | 4.1125
[5 empty] | 10 | 997013111 | Vnitrostaveništní doprava suti a vybouraných hmot pro budovy v do 6 m s použitím mechanizace | t | 119.122 | 0 | 119.122 | 0 | 0
[5 empty] | 11 | 997013511 | Odvoz suti a vybouraných hmot z meziskládky na skládku do 1 km s naložením a se složením | t | 119.122 | 0 | 119.122 | 0 | 0
[5 empty] | 12 | 997013509 | Příplatek k odvozu suti a vybouraných hmot na skládku ZKD 1 km přes 1 km | t | 2164.518 | 0 | 2164.518 | 0 | 0
[7 empty] | uvažováno 20 km celkem |  | 0
[7 empty] | 113,922 *19 |  | 2164.518
[5 empty] | 13 | 997013831 | Poplatek za uložení stavebního odpadu na skládce (skládkovné) | t | 113.922 | 0 | 113.922 | 0 | 0
[7 empty] | 0097: Prorážení otvorů a ostatní bourací práce | [5 empty] | 0
[5 empty] | 1 | 979054451 | Očištění vybouraných zámkových dlaždic s původním spárováním z kameniva těženého | m2 | 72.885 | 0 | 72.885 | 0 | 0
[7 empty] | pro vypouštěcí šachtu - obrys šachty +0,90 m na každou stranu |  | 0
[7 empty] | 3,10*3,60 |  | 11.16
[7 empty] | = |  | 11.16
[7 empty] | po obvodě brouzdaliště |  | 0
[7 empty] | 0,50*83,45 |  | 41.725
[7 empty] | = |  | 41.725
[7 empty] | pro výkopy trubního vedení (délka 40m, š.50cm, hl.120cm - dle zadání projektanta) |  | 0
[7 empty] | 40,00*0,50 |  | 20
[7 empty] | = |  | 20
[7 empty] | 099.: Přesun hmot HSV | [5 empty] | 0
[5 empty] | 1 | 998331011 | Přesun hmot pro nádrže | t | 121.516 | 0 | 121.516 | 0 | 0
[7 empty] | 711.: Izolace proti vodě | [5 empty] | 0
[5 empty] | 1 | 711111001 | Provedení izolace proti zemní vlhkosti vodorovné za studena nátěrem penetračním | m2 | 10.71 | 0 | 10.71 | 0 | 0
[7 empty] | strojovna čerpadel |  | 0
[7 empty] | na podkladní beton |  | 0
[7 empty] | 2,90*2,40 |  | 6.96
[7 empty] | na stropní desku |  | 0
[7 empty] | 2,40*1,90-0,90*0,90 |  | 3.75
[7 empty] | = |  | 10.71
[5 empty] | 2 | 711112001 | Provedení izolace proti zemní vlhkosti svislé za studena nátěrem penetračním | m2 | 14.511 | 0 | 14.511 | 0 | 0
[7 empty] | strojovna čerpadel |  | 0
[7 empty] | stěny |  | 0
[7 empty] | (1,77+1,80)/2*(1,50+2,40)*2 |  | 13.923
[7 empty] | obruba pod poklop |  | 0
[7 empty] | (0,20+0,22)/2*(0,90+0,50)*2 |  | 0.588
[7 empty] | = |  | 14.511
[5 empty] | 3 | 11163150 | Lak asfaltový ALP/9 (MJ t) bal 9 kg | t | 0.011004 | 0 | 0.011004 | 0 | 0
[7 empty] | vodorovná; 10,71 *0,35/1000 |  | 0.0037485
[7 empty] | svislá; 14,511 *0,5/1000 |  | 0.0072555
[5 empty] | 4 | 711141559 | Provedení izolace proti zemní vlhkosti pásy přitavením vodorovné NAIP | m2 | 21.42 | 0 | 21.42 | 0 | 0
[7 empty] | vodorovná; 10,71 *2 |  | 21.42
[5 empty] | 5 | 711142559 | Provedení izolace proti zemní vlhkosti pásy přitavením svislé NAIP | m2 | 29.022 | 0 | 29.022 | 0 | 0
[7 empty] | svislá; 14,511 *2 |  | 29.022
[5 empty] | 6 | 62852298 | Pás asfaltovaný modifikovaný např. Glastek - dodávka | m2 | 29.7297 | 0 | 29.7297 | 0 | 0
[7 empty] | vodorovná; 10,71 *1,15 |  | 12.3165
[7 empty] | svislá; 14,511 *1,2 |  | 17.4132
[5 empty] | 7 | 62852299 | Pás asfaltovaný modifikovaný např. Elastek - dodávka | m2 | 29.7297 | 0 | 29.7297 | 0 | 0
[7 empty] | vodorovná; 10,71 *1,15 |  | 12.3165
[7 empty] | svislá; 14,511 *1,2 |  | 17.4132
[5 empty] | 8 | 711491172 | Provedení izolace proti tlakové vodě vodorovné z textilií vrstva ochranná | m2 | 4.91 | 0 | 4.91 | 0 | 0
[7 empty] | strojovna čerpadel |  | 0
[7 empty] | na stropní desku vč. vytažení na obrubu poklopu |  | 0
[7 empty] | 2,00*2,50-0,90*0,90 |  | 4.19
[7 empty] | 0,20*0,90 *4 |  | 0.72
[7 empty] | = |  | 4.91
[5 empty] | 9 | 69311099 | Geotextilie 700 g/m2 - dodávka | m2 | 4.91 | 20 | 5.892 | 0 | 0
[5 empty] | 10 | 998711201 | Přesun hmot procentní pro izolace proti vodě, vlhkosti a plynům v objektech v do 6 m | % | 0 | 0 | 0 | 0 | 0
[7 empty] | 713.: Izolace tepelné | [5 empty] | 0
[5 empty] | 1 | 713131141 | Montáž izolace tepelné stěn a základů lepením celoplošně rohoží, pásů, dílců, desek | m2 | 13.923 | 0 | 13.923 | 0 | 0
[7 empty] | strojovna čerpadel |  | 0
[7 empty] | stěny |  | 0
[7 empty] | (1,77+1,80)/2*(1,50+2,40)*2 |  | 13.923
[7 empty] | = |  | 13.923
[5 empty] | 2 | 28376404 | Deska z extrudovaného polystyrénu např. STYRODUR 2800 C- 1250 x 600 - dodávka | m3 | 0.69615 | 5 | 0.73096 | 0 | 0
[7 empty] | strojovna čerpadel |  | 0
[7 empty] | stěny |  | 0
[7 empty] | (1,77+1,80)/2*(1,50+2,40)*2 *0,05 |  | 0.69615
[7 empty] | = |  | 0.69615
[5 empty] | 3 | 998713201 | Přesun hmot procentní pro izolace tepelné v objektech v do 6 m | % | 0 | 0 | 0 | 0 | 0
[7 empty] | 724.: Strojní vybavení | [5 empty] | 0
[5 empty] | 1 | BT 01 | Bazénová technologie - viz samostatné rozpočty | kpl | 1 | 0 | 1 | 0 | 0
[7 empty] | 7624: Konstrukce tesařské - úpravy povrchů | [5 empty] | 0
[5 empty] | 1 | 762430099 | Obložení stěn z desek např. CETRIS tl 15 mm nebroušených na pero a drážku | m2 | 0.72 | 0 | 0.72 | 0 | 0
[7 empty] | obruba poklopu strojovny čerpadel |  | 0
[7 empty] | 0,20*0,90 *4 |  | 0.72
[5 empty] | 2 | 998762201 | Přesun hmot procentní pro kce tesařské v objektech v do 6 m | % | 0 | 0 | 0 | 0 | 0
[7 empty] | 7679: Konstrukce zámečnické - venkovní doplňky | [5 empty] | 0
[5 empty] | 1 | 767995112 | Montáž atypických zámečnických konstrukcí hmotnosti do 10 kg | kg | 6.844 | 0 | 6.844 | 0 | 0
[7 empty] | vypouštěcí šachta - ocelový úhelník 30x30x3 po obvodu - 1,45 kg / bm |  | 0
[7 empty] | (0,90+1,46)*2 *1,45 |  | 6.844
[5 empty] | 2 | 13010404 | Úhelník ocelový rovnostranný, v jakosti 11 375, 30 x 30 x 3 mm - dodávka | t | 0.0076653 | 0 | 0.0076653 | 0 | 0
[7 empty] | 1,45 kg / bm |  | 0
[7 empty] | (0,90+1,46)*2 *1,45/1000 *1,12 |  | 0.0076653
[5 empty] | 3 | 767510111 | Montáž osazení kanálového krytu | kg | 89.7024 | 0 | 89.7024 | 0 | 0
[7 empty] | poklop vypouštěcí šachty |  | 0
[7 empty] | 0,96*1,46 *64,00 |  | 89.7024
[5 empty] | 4 | 28661799 | Poklop z plechu tl.4mm - dodávka | kg | 89.7024 | 0 | 89.7024 | 0 | 0
[7 empty] | váha m2 = 64 kg |  | 0
[7 empty] | 0,96*1,46 *64,00 |  | 89.7024
[5 empty] | 5 | 998767201 | Přesun hmot procentní pro zámečnické konstrukce v objektech v do 6 m | % | 0 | 0 | 0 | 0 | 0
[7 empty] | 783.: Nátěry | [5 empty] | 0
[5 empty] | 1 | 783325122 | Nátěry syntetické žebrových trub barva dražší matný povrch 1x antikorozní a 2x email | m2 | 3.1006 | 0 | 3.1006 | 0 | 0
[7 empty] | úhelník 30x30x3 |  | 0
[7 empty] | 0,063*2 *(0,90+1,46) |  | 0.29736
[7 empty] | poklop |  | 0
[7 empty] | 0,96*1,46 *2 |  | 2.8032

## Krycí list
Tyršovo koupaliště Dvůr Králové n. L
VENKOVNÍ BROUZDALIŠTĚ
DOKUMENTACE PRO PROVEDENÍ STAVBY
BAZÉNOVÁ TECHNOLOGIE
Výkaz výměr
Rekapitulace
Okruh | Cena
TECHNOLOGICKÉ ROZVODY PRO VODNÍ ATRAKCE | 0
TECHNOLOGICKÁ ELEKTROINSTALACE | 0
ZPROVOZNĚNÍ SYSTÉMU | 0
DOKUMENTACE SKUTEČNÉHO PROVEDENÍ A PROVOZNÍ ŘÁD | 0
CELKEM bez DPH | 0

## TECHNOLOGICKÉ ROZVODY
TECHNOLOGICKÉ ROZVODY PRO VODNÍ ATRAKCE
Poz. | Popis | Počet | Jedn. | Cena/jedn | Celkem cena | Standard/provedení
AX.1. | Stávající delfín - zavedení potrubí do tlamy delfína, tryska pro průtok 3 m3/h, přivod potrubí DN25 | 1 | kpt. | 0 | 0
AX.2. | Skluzavka slon - barva skluzavky dle RAL, výška startu 850 mm nad hladinou, šířka skluzavky 500 mm, upravitelný dojezdový díl dle hloubky bazénu, rozměry skluzavky v technické zprávě | 1 | kpt. | 0 | 0
AX.3. | Deštník průměru 1100 mm z červeného polyesterového sklolaminátu, sloupek průměru 129 mm, nerezové obdelníkové kotvení včetně ozdobné krytky pro foliové (povrchová úprava nástřikem) bazény | 1 | kpt. | 0 | 0
AX.4. | Technologický okruh pro vodní atrakce - horizontální čerpadlo z norylu vč. lapače vlasů, průtok 40 m3/hod, H=10 m, 2,2 kW, 400V | 1 | ks | 0 | 0
a.1 | Dnová výpust pro bazén s nástřikem, o rozměrech 300x300 mm, hloubce 100 mm, z nerezu AISI 316 včetně krycí mřížky, spodní připojení 4", těsnící sada | 2 | ks | 0 | 0
a.2 | Stěnová tryska s vnějším závitem 2", vyrobená s ABS plastu včetně těsnění (průtok 7 m3/h), převlečné matky a průchodky z ABS plastu s vnitřním závitem 2" | 1 | ks | 0 | 0
| Potrubí PVC-U PN10-PN16 d32 | 10 | m | 0 | 0
| Potrubí PVC-U PN10-PN16 d50 | 2 | m | 0 | 0
| Potrubí PVC-U PN10-PN16 d63 | 5 | m | 0 | 0
| Potrubí PVC-U PN10-PN16 d75 | 5 | m | 0 | 0
| Potrubí PVC-U PN10-PN16 d90 | 3 | m | 0 | 0
| Potrubí PVC-U PN10-PN16 d110 | 12 | m | 0 | 0
| Potrubí PVC-U PN10-PN16 d225 | 2 | m | 0 | 0
| Hadice flexibilní PVC-U d32 | 63 | m | 0 | 0
| Hadice flexibilní PVC-U d63 | 5 | m | 0 | 0
| Hadice flexibilní PVC-U d75 | 21 | m | 0 | 0
| Hadice flexibilní PVC-U d110 | 54 | m | 0 | 0
| Koleno d32 90° - PVC-U | 14 | ks | 0 | 0
| Koleno d50 90° - PVC-U | 10 | ks | 0 | 0
| Koleno d63 90° - PVC-U | 2 | ks | 0 | 0
| Koleno d75 90° - PVC-U | 8 | ks | 0 | 0
| Koleno d90 90° - PVC-U | 3 | ks | 0 | 0
| Koleno d110 90° - PVC-U | 10 | ks | 0 | 0
| T-kus d32 - PVC-U | 2 | ks | 0 | 0
| T-kus d50 - PVC-U | 1 | ks | 0 | 0
| T-kus d75 - PVC-U | 1 | ks | 0 | 0
| T-kus d90 - PVC-U | 1 | ks | 0 | 0
| T-kus d110 - PVC-U | 4 | ks | 0 | 0
| Spojka PVC-U PN10-16 d32 | 4 | ks | 0 | 0
| Spojka PVC-U PN10-16 d75 | 2 | ks | 0 | 0
| Spojka PVC-U PN10-16 d110 | 4 | ks | 0 | 0
| Redukce krátka 63x50 PVC-U PN16 | 1 | ks | 0 | 0
| Redukce krátka 75x32 PVC-U PN16 | 1 | ks | 0 | 0
| Redukce krátka 90x50 PVC-U PN16 | 1 | ks | 0 | 0
| Redukce krátka 200x110 PVC-U PN16 | 2 | ks | 0 | 0
| Uzavírací kohout d32 - PVC-U | 6 | ks | 0 | 0
| Uzavírací kohout d50 - PVC-U | 1 | ks | 0 | 0
| Uzavírací kohout d75 - PVC-U | 1 | ks | 0 | 0
| Uzavírací klapka d110 - PVC-U | 6 | ks | 0 | 0
| Zpětná klapka d90 - PVC-U | 1 | ks | 0 | 0
| Waga spojka - pro dvě potrubí různého materiálu DN200 (192-232 mm), PN10 | 2 | ks | 0 | 0
| Universální opravna svěrná spojka 35-50 (1 1/2") - 35-50 (1 1/2") | 1 | ks | 0 | 0
| Spojovací materiál (šrouby, matky atd.) | 1 | kpt. | 0 | 0
| Lepidla a čističe | 1 | kpt. | 0 | 0
| Konzoly, úchyty potrubí | 1 | kpt. | 0 | 0
| Mezisoučet |  |  |  | 0
| VRN |  |  |  | 0
| Montáž technologie |  |  |  | 0
| Cena celkem bez DPH |  |  |  | 0

## ELEKTROINSTALCE
TECHNOLOGICKÁ ELEKTROINSTALACE
Poz. | Popis | Počet | Jedn. | Cena/jedn | Celkem cena | Standard/provedení
| 1-pól. jistič, AC/DC | 1 | ks | 0 | 0 | PL7-B10/1
| 1-pól. jistič, AC/DC | 1 | ks | 0 | 0 | PL7-C10/1
| 3-pól. spínač motorů | 1 | ks | 0 | 0 | Z-MS-6,3/3
| Úprava rozvaděče | 1 | soub. | 0 | 0
| Zásuvka na povrch IP44 | 6 |  | 0 | 0 | 5518-2929 B
| Vypínač na povrch IP44 | 1 | ks | 0 | 0 | 3553-01929 B
| Bezpečnostní odpínač v krytu IP65 | 1 | ks | 0 | 0 | KEM 316U
| zářivkové svítidlo 1x 36W | 1 | ks | 0 | 0
| Trubka pevná 320N vč. příchytek | 53 | m | 0 | 0 | VRM 20
| Trubka pevná 320N vč. příchytek | 31 | m | 0 | 0 | VRM 25
| Trubka ohebná 750N | 33 | m | 0 | 0 | FXP 16
| Trubka ohebná 750N | 27 | m | 0 | 0 | FXP 20
| Kabel | 53 | m | 0 | 0 | CYKY-J 3x2,5
| Kabel | 29 | m | 0 | 0 | CYKY-J 4x2,5
| Chránička DN 50 | 25 | m | 0 | 0 | KF 09050 BA
| Drobný materiál | 1 | soub. | 0 | 0
| Montáže | 1 | soub. | 0 | 0
| Přesun hmot | 1 | soub. | 0 | 0
| Oživení | 1 | soub. | 0 | 0
| Výchozí revize | 1 | soub. | 0 | 0
| Celkem |  |  |  | 0