## Sheet1
|  | Aspe |  |  | Firma: |  | DiK Janák s.r.o., Trutnov | [16 empty] | Strana: | 1
3.6.1.7
VÝKAZ VÝMĚR
|  |  |  | Stavba: | [7 empty] | 90179 032/15 |  | DVŮR KRÁLOVÉ N.L. - DENISOVO NÁM. - ZOO - CHODNÍKY PODÉL SILNICE III/30012
|  |  |  | Objekt: | [7 empty] | 90179-1 |  | SO.101 CHODNÍKY A CYKLOSTEZKA
|  |  |  | Rozpočet: | [7 empty] | 90179-1-1 |  | Chodníky
|  |  |  | Objednavatel: | [8 empty] | Město Dvůr Králové nad Labem
|  |  |  | Zhotovitel dokumentace: | [8 empty] | DiK Janák, s.r.o.
[5 empty] | Základní cena: | [10 empty] | ____________ |  |  | Kč
[10 empty] | Cena celková: | [5 empty] | ____________ |  |  | Kč
[10 empty] | DPH: | [5 empty] | ____________ |  |  | Kč
[10 empty] | Cena s daní: | [5 empty] | ____________ |  |  | Kč
[6 empty] | Měrné jednotky: | [8 empty] | M2
[6 empty] | Počet měrných jednotek: | [8 empty] | 6041
[6 empty] | Náklad na měrnou jednotku: | [9 empty] | ____________ |  |  | Kč
|  |  |  | Vypracoval zadání: |  |  |  |  | Bc. P. Syrovátka | [7 empty] | Vypracoval nabídku:
|  |  |  | Datum zadání: |  |  |  |  | 2017-01-27 | [7 empty] | Datum vypracování nabídky:
|  | 0 |  |  |  |  | Všeobecné konstrukce a práce
| 1 |  | 014111 |  |  |  |  | POPLATKY ZA SKLÁDKU TYP S-IO (INERTNÍ ODPAD) | [9 empty] | M3 | 2195.95 | ____________ |  |  | ____________
ornice, zemina, nestmelený materiál
pol. č. 11343:2702*0,2=540,400 [A] pol. č. 11347:15*0,2=3,000 [B] pol. č. 11348:3937*0,2=787,400 [C] pol. č. 12110b:43=43,000 [D] pol. č. 12373:822,15=822,150 [E] Celkem: A+B+C+D+E=2 195,950 [F]
| 2 |  | 014121 |  |  |  |  | POPLATKY ZA SKLÁDKU TYP S-OO (OSTATNÍ ODPAD) | [9 empty] | M3 | 56.88 | ____________ |  |  | ____________
bet. záhon. obrubníky
pol. č. 11351:711*0,08=56,880 [A]
| 3 |  | 014131 |  |  |  |  | POPLATKY ZA SKLÁDKU TYP S-NO (NEBEZPEČNÝ ODPAD) | [9 empty] | M3 | 273.65 | ____________ |  |  | ____________
asfaltový materiál
pol. č. 11313:3,45=3,450 [A] pol. č. 11343:2702*0,1=270,200 [B] Celkem: A+B=273,650 [C]
| 4 |  | 02720 |  |  |  |  | POMOC PRÁCE ZŘÍZ NEBO ZAJIŠŤ REGULACI A OCHRANU DOPRAVY | [9 empty] | KČ | 1 | ____________ |  |  | ____________
Veškeré náklady na vypracování a realizaci DIO. Zajištění dopravy během stavby, jakýmkoliv způsobem, vč. návrhu, odsouhlasení DI Policie - značení - vč. jejího potřebného přemísťování, údržby a odstranění. Regulace dopravy pěších a cyklistů atd. výkres C.1.10
1=1,000 [A]
|  | 0 |  |  |  |  | Všeobecné konstrukce a práce | [13 empty] | ____________
|  | 1 |  |  |  |  | Zemní práce
| 5 |  | 11120 |  |  |  |  | ODSTRANĚNÍ KŘOVIN | [9 empty] | M2 | 20 | ____________ |  |  | ____________
s likvidací výkres C.1.3
STÁVAJÍCÍ KEŘE - PROSTŘIH A ÚPRAVA PODÉL NAVRHOVANÉHO CHODNÍKU: celková plocha:20=20,000 [A]
| 6 |  | 11201 |  |  |  |  | KÁCENÍ STROMŮ D KMENE DO 0,5M S ODSTRANĚNÍM PAŘEZŮ | [9 empty] | KUS | 1 | ____________ |  |  | ____________
s odvozem na skládku zhotovitele, zhotovitel v ceně zohlední možný odkup dřevní hmoty výkres C.1.3
STÁVAJÍCÍ STROMY: celkový počet:1=1,000 [A]
| 7 |  | 11313 |  |  |  |  | ODSTRANĚNÍ KRYTU VOZOVEK A CHODNÍKŮ S ASFALTOVÝM POJIVEM | [9 empty] | M3 | 3.45 | ____________ |  |  | ____________
s odvozem na skládku zhotovitele výkres C.1.3
NAPOJENÍ NA STÁV. VJEZDY: celková plocha x tloušťka:69*0,05=3,450 [A]
| 8 |  | 11343 |  |  |  |  | ODSTRAN KRYTU VOZ A CHOD S ASFALT POJIVEM VČET PODKLADU | [9 empty] | M3 | 810.6 | ____________ |  |  | ____________
s odvozem na skládku zhotovitele výkres C.1.3
STÁVAJÍCÍ CHODNÍKY A VJEZDY: celková plocha x tloušťka:2702*0,3=810,600 [A]
| 9 |  | 11347 |  |  |  |  | ODSTRAN KRYTU ZPEVNĚNÝCH PLOCH Z DLAŽEB KOSTEK VČET PODKL | [9 empty] | M3 | 4.5 | ____________ |  |  | ____________
s odvozem podkladů na skládku zhotovitele a paletovaných dlážděných bet. prvků na deponii na TS Dvůr Králové výkres C.1.3
STÁV. VOZOVKA: celková plocha x tloušťka:15*0,3=4,500 [A]
| 10 |  | 11348 |  |  |  |  | ODSTRANĚNÍ KRYTU CHODNÍKŮ Z DLAŽDIC VČETNĚ PODKLADU | [9 empty] | M3 | 1181.1 | ____________ |  |  | ____________
s odvozem podkladů na skládku zhotovitele a paletovaných dlážděných bet. prvků na deponii na TS Dvůr Králové výkres C.1.3
STÁVAJÍCÍ CHODNÍKY A VJEZDY: celková plocha x tloušťka:3937*0,3=1 181,100 [A]
| 11 |  | 11351 |  |  |  |  | ODSTRANĚNÍ ZÁHONOVÝCH OBRUBNÍKŮ | [9 empty] | M | 711 | ____________ |  |  | ____________
s odvozem na skládku zhotovitele výkres C.1.3
STÁVAJÍCÍ OBRUBNÍKY: celková délka:711=711,000 [A]
| 12 |  | 11352 |  |  |  |  | ODSTRANĚNÍ SILNIČNÍCH OBRUBNÍKŮ BETONOVÝCH | [9 empty] | M | 19 | ____________ |  |  | ____________
s odvozem na paletách na deponii TS Dvůr Králové výkres C.1.3
STÁVAJÍCÍ OBRUBNÍKY: celková délka:19=19,000 [A]
| 13 |  | 11354 |  |  |  |  | ODSTRANĚNÍ OBRUB Z KAMENNÝCH KRAJNÍKŮ | [9 empty] | M | 125 | ____________ |  |  | ____________
s odvozem na paletách na deponii TS Dvůr Králové výkres C.1.3
STÁVAJÍCÍ OBRUBNÍKY: celková délka:125=125,000 [A]
| 14 |  | 12110 |  |  |  | a | SEJMUTÍ ORNICE NEBO LESNÍ PŮDY | [9 empty] | M3 | 155.4 | ____________ |  |  | ____________
s odvozem na staveništní mezideponii pro zpětné ohumusování výkresy C.1.3, C.1.5, C.1.6 a C.1.7
PRO ZPĚTNÉ OHUMUSOVÁNÍ: celková kubatura:(1514+40)*0,1=155,400 [A]
| 15 |  | 12110 |  |  |  | b | SEJMUTÍ ORNICE NEBO LESNÍ PŮDY | [9 empty] | M3 | 43 | ____________ |  |  | ____________
s odvozem na skládku zhotovitele výkresy C.1.3, C.1.5, C.1.6 a C.1.7
(celková plocha sejmutí x tloušťka sejmutí) - kubatura pro zpětné ohumusování:(992*0,2)-(1514+40)*0,1=43,000 [A]
| 16 |  | 12373 |  |  |  |  | ODKOP PRO SPOD STAVBU SILNIC A ŽELEZNIC TŘ. I | [9 empty] | M3 | 822.15 | ____________ |  |  | ____________
s odvozem na skládku zhotovitele výkresy C.1.3, C.1.5, C.1.6, C.1.7 a C.1.11
PRO CHODNÍKY: celková kubatura:448,9=448,900 [A] PRO VÝMĚNU PODLOŽÍ - předpoklad 25% z plochy chodníků: celková plocha x tloušťka:1493*0,25=373,250 [B] Celkem: A+B=822,150 [C]
| 17 |  | 12573 |  |  |  |  | VYKOPÁVKY ZE ZEMNÍKŮ A SKLÁDEK TŘ. I | [9 empty] | M3 | 155.4 | ____________ |  |  | ____________
natěžení a dovoz ornice ze staveništní mezideponie pro zpětné ohumusování
celková kubatura:(1514+40)*0,1=155,400 [A]
| 18 |  | 17120 |  |  |  |  | ULOŽENÍ SYPANINY DO NÁSYPŮ A NA SKLÁDKY BEZ ZHUTNĚNÍ | [9 empty] | M3 | 1020.55 | ____________ |  |  | ____________
uložení zeminy a ornice
ORNICE: celková kubatura:992*0,2=198,400 [A] ZEMINA: ODKOPÁVKY:822,15=822,150 [B] Celkem: A+B=1 020,550 [C]
| 19 |  | 17180 |  |  |  |  | ULOŽENÍ SYPANINY DO NÁSYPŮ Z NAKUPOVANÝCH MATERIÁLŮ | [9 empty] | M3 | 90.6 | ____________ |  |  | ____________
výkresy C.1.3, C.1.6, C.1.7 a C.1.11
celková kubatura:90,6=90,600 [A]
| 20 |  | 17380 |  |  |  |  | ZEMNÍ KRAJNICE A DOSYPÁVKY Z NAKUPOVANÝCH MATERIÁLŮ | [9 empty] | M3 | 50.4 | ____________ |  |  | ____________
výkresy C.1.3 a C.1.5
KOLEM CHODNÍKŮ ZA OBRUBAMI: celková kubatura:50,4=50,400 [A]
| 21 |  | 18110 |  |  |  |  | ÚPRAVA PLÁNĚ SE ZHUTNĚNÍM V HORNINĚ TŘ. I | [9 empty] | M2 | 7465 | ____________ |  |  | ____________
výkresy C.1.3 a C.1.5
CHODNÍKY - BET. DLAŽBA: celková plocha:5408+162+30=5 600,000 [A] POJÍŽDĚNÉ CHODNÍKY, VJEZDY - BET. DLAŽBA: celková plocha:333+39=372,000 [B] VÝMĚNA PODLOŽÍ - předpoklad 25% z plochy chodníků: celková plocha:1493=1 493,000 [C] Celkem: A+B+C=7 465,000 [D]
| 22 |  | 18130 |  |  |  |  | ÚPRAVA PLÁNĚ BEZ ZHUTNĚNÍ | [9 empty] | M2 | 1554 | ____________ |  |  | ____________
výkresy C.1.3 a C.1.5
V PLOCHÁCH OHUMUSOVÁNÍ: celková plocha:1514+40=1 554,000 [A]
| 23 |  | 18221 |  |  |  |  | ROZPROSTŘENÍ ORNICE VE SVAHU V TL DO 0,10M | [9 empty] | M2 | 40 | ____________ |  |  | ____________
výkresy C.1.3 a C.1.5
celková plocha:40=40,000 [A]
| 24 |  | 18231 |  |  |  |  | ROZPROSTŘENÍ ORNICE V ROVINĚ V TL DO 0,10M | [9 empty] | M2 | 1514 | ____________ |  |  | ____________
výkresy C.1.3 a C.1.5
celková plocha:1514=1 514,000 [A]
| 25 |  | 18241 |  |  |  |  | ZALOŽENÍ TRÁVNÍKU RUČNÍM VÝSEVEM | [9 empty] | M2 | 1554 | ____________ |  |  | ____________
výkresy C.1.3 a C.1.5
V PLOCHÁCH OHUMUSOVÁNÍ: celková plocha:1514+40=1 554,000 [A]
| 26 |  | 18481 |  |  |  |  | OCHRANA STROMŮ BEDNĚNÍM | [9 empty] | M2 | 16 | ____________ |  |  | ____________
výkres C.1.3
STÁVAJÍCÍ STROMY VE STYKU S CHODNÍKEM: celkový počet (předpoklad) x plocha/ks:4*4=16,000 [A]
|  | 1 |  |  |  |  | Zemní práce | [13 empty] | ____________
|  | 2 |  |  |  |  | Základy
| 27 |  | 21452 |  |  |  |  | SANAČNÍ VRSTVY Z KAMENIVA DRCENÉHO | [9 empty] | M3 | 373.25 | ____________ |  |  | ____________
výkresy C.1.3 a C.1.5
VÝMĚNA PODLOŽÍ - předpoklad 25% z plochy chodníků: celková plocha x tloušťka:1493*0,25=373,250 [A]
|  | 2 |  |  |  |  | Základy | [13 empty] | ____________
|  | 5 |  |  |  |  | Komunikace
| 28 |  | 562131 |  |  |  |  | VOZOVKOVÉ VRSTVY Z MATERIÁLŮ STABIL CEMENTEM TŘ I TL DO 150MM | [9 empty] | M2 | 372 | ____________ |  |  | ____________
směs stmelená cementem SC 0/32 C3/4 výkresy C.1.3 a C.1.5
POJÍŽDĚNÉ CHODNÍKY, VJEZDY - BET. DLAŽBA: celková plocha:333+39=372,000 [A]
| 29 |  | 56332 |  |  |  |  | VOZOVKOVÉ VRSTVY ZE ŠTĚRKODRTI TL. DO 100MM | [9 empty] | M2 | 5600 | ____________ |  |  | ____________
výkresy C.1.3 a C.1.5
CHODNÍKY - BET. DLAŽBA: celková plocha:5408+162+30=5 600,000 [A]
| 30 |  | 56333 |  |  |  |  | VOZOVKOVÉ VRSTVY ZE ŠTĚRKODRTI TL. DO 150MM | [9 empty] | M2 | 5972 | ____________ |  |  | ____________
výkresy C.1.3 a C.1.5
CHODNÍKY - BET. DLAŽBA: celková plocha:5408+162+30=5 600,000 [A] POJÍŽDĚNÉ CHODNÍKY, VJEZDY - BET. DLAŽBA: celková plocha:333+39=372,000 [B] Celkem: A+B=5 972,000 [C]
| 31 |  | 572211 |  |  |  |  | SPOJOVACÍ POSTŘIK Z ASFALTU DO 0,5KG/M2 | [9 empty] | M2 | 69 | ____________ |  |  | ____________
0,3 kg/m2 výkresy C.1.3 a C.1.5
AB CHODNÍKY - OŽK: celková plocha:69=69,000 [A]
| 32 |  | 574A31 |  |  |  |  | ASFALTOVÝ BETON PRO OBRUSNÉ VRSTVY ACO 8 TL. 40MM | [9 empty] | M2 | 69 | ____________ |  |  | ____________
výkresy C.1.3 a C.1.5
AB CHODNÍKY - OŽK: celková plocha:69=69,000 [A]
| 33 |  | 574E06 |  |  |  |  | ASFALTOVÝ BETON PRO PODKLADNÍ VRSTVY ACP 16+ | [9 empty] | M3 | 2 | ____________ |  |  | ____________
výkresy C.1.3 a C.1.5
AB CHODNÍKY - OŽK - vyrovnávka: celková plocha x prům. tloušťka:40*0,05=2,000 [A]
| 34 |  | 582612 |  |  |  |  | KRYTY Z BETON DLAŽDIC SE ZÁMKEM ŠEDÝCH TL 80MM DO LOŽE Z KAM | [9 empty] | M2 | 5408 | ____________ |  |  | ____________
výkresy C.1.3 a C.1.5
CHODNÍKY - BET. DLAŽBA - běžná dlažba: celková plocha:5408=5 408,000 [A]
| 35 |  | 582615 |  |  |  |  | KRYTY Z BETON DLAŽDIC SE ZÁMKEM BAREV TL 80MM DO LOŽE Z KAM | [9 empty] | M2 | 363 | ____________ |  |  | ____________
výkresy C.1.3 a C.1.5
CHODNÍKY - BET. DLAŽBA - kontrastní pásy u nástupní hrany zastávek: celková plocha:30=30,000 [A] POJÍŽDĚNÉ CHODNÍKY, VJEZDY - BET. DLAŽBA - běžná dlažba: celková plocha:333=333,000 [B] Celkem: A+B=363,000 [C]
| 36 |  | 58261B |  |  |  |  | KRYTY Z BETON DLAŽDIC SE ZÁMKEM BAREV RELIÉF TL 80MM DO LOŽE Z KAM | [9 empty] | M2 | 233 | ____________ |  |  | ____________
výkresy C.1.3 a C.1.5
CHODNÍKY - BET. DLAŽBA - varovné a signální pásy: celková plocha:162=162,000 [A] POJÍŽDĚNÉ CHODNÍKY, VJEZDY - BET. DLAŽBA - varovné pásy: celková plocha:39=39,000 [B] SIGNÁLNÍ A VAROVNÉ PÁSY V TRASE SMÍŠENÉ STEZKY PRO CHODCE A CYKLISTY: celková plocha:32=32,000 [C] Celkem: A+B+C=233,000 [D]
| 37 |  | 58920 |  |  |  |  | VÝPLŇ SPAR MODIFIKOVANÝM ASFALTEM | [9 empty] | M | 46 | ____________ |  |  | ____________
výkresy C.1.3 a C.1.5
NAPOJENÍ NA STÁV. VJEZDY: celková délka:46=46,000 [A]
|  | 5 |  |  |  |  | Komunikace | [13 empty] | ____________
|  | 7 |  |  |  |  | Přidružená stavební výroba
| 38 |  | 711117 |  |  |  |  | IZOLACE BĚŽNÝCH KONSTRUKCÍ PROTI ZEMNÍ VLHKOSTI Z NOPOVÉ FÓLIE | [9 empty] | M2 | 559.8 | ____________ |  |  | ____________
včetně ukončující lišty výkresy C.1.3 a C.1.5
V MÍSTECH DODLÁŽDĚNÍ CHODNÍKŮ K POZEMNÍMU OBJEKTU: celková délka x rozvinutá šířka:622*0,9=559,800 [A]
|  | 7 |  |  |  |  | Přidružená stavební výroba | [13 empty] | ____________
|  | 8 |  |  |  |  | Potrubí
| 39 |  | 89921 |  |  |  |  | VÝŠKOVÁ ÚPRAVA POKLOPŮ | [9 empty] | KUS | 17 | ____________ |  |  | ____________
výkres C.1.3
KANALIZAČNÍ ŠACHTY: celkový počet:13=13,000 [A] VOD. ŠACHTY: celkový počet:4=4,000 [B] Celkem: A+B=17,000 [C]
| 40 |  | 89923 |  |  |  |  | VÝŠKOVÁ ÚPRAVA KRYCÍCH HRNCŮ | [9 empty] | KUS | 46 | ____________ |  |  | ____________
výkres C.1.3
VODOVODNÍ ŠOUPÁTKA: celkový počet:36=36,000 [A] VODOVODNÍ HYDRANTY: celkový počet:4=4,000 [B] PLYNOVODNÍ ŠOUPÁTKA: celkový počet:6=6,000 [C] Celkem: A+B+C=46,000 [D]
| 41 |  | 89923 |  |  |  | R | VÝŠKOVÁ ÚPRAVA DEŠŤOVÝCH SVODŮ | [9 empty] | KUS | 30 | ____________ |  |  | ____________
výkres C.1.3
celkový počet:30=30,000 [A]
|  | 8 |  |  |  |  | Potrubí | [13 empty] | ____________
|  | 9 |  |  |  |  | Ostatní konstrukce a práce
| 42 |  | 917211 |  |  |  |  | ZÁHONOVÉ OBRUBY Z BETONOVÝCH OBRUBNÍKŮ ŠÍŘ 50MM | [9 empty] | M | 1989 | ____________ |  |  | ____________
výkresy C.1.3, C.1.5, C.1.6 a C.1.7
celková délka:1989=1 989,000 [A]
| 43 |  | 919111 |  |  |  |  | ŘEZÁNÍ ASFALTOVÉHO KRYTU VOZOVEK TL DO 50MM | [9 empty] | M | 68 | ____________ |  |  | ____________
výkresy C.1.3 a C.1.5
NAPOJENÍ NA STÁV. VJEZDY A CHODNÍKY: celková délka:68=68,000 [A]
|  | 9 |  |  |  |  | Ostatní konstrukce a práce | [13 empty] | ____________
| Celkem: | [20 empty] | ____________