## Sheet1
|  | Aspe |  |  | Firma: |  | DiK Janák s.r.o., Trutnov | [16 empty] | Strana: | 1
3.6.1.7
VÝKAZ VÝMĚR
|  |  |  | Stavba: | [7 empty] | 90179 032/15 |  | DVŮR KRÁLOVÉ N.L. - DENISOVO NÁM. - ZOO - CHODNÍKY PODÉL SILNICE III/30012
|  |  |  | Objekt: | [7 empty] | 90179-1 |  | SO.101 CHODNÍKY A CYKLOSTEZKA
|  |  |  | Rozpočet: | [7 empty] | 90179-1-2 |  | Cyklostezka
|  |  |  | Objednavatel: | [8 empty] | Město Dvůr Králové nad Labem
|  |  |  | Zhotovitel dokumentace: | [8 empty] | DiK Janák, s.r.o.
[5 empty] | Základní cena: | [10 empty] | ____________ |  |  | Kč
[10 empty] | Cena celková: | [5 empty] | ____________ |  |  | Kč
[10 empty] | DPH: | [5 empty] | ____________ |  |  | Kč
[10 empty] | Cena s daní: | [5 empty] | ____________ |  |  | Kč
[6 empty] | Měrné jednotky: | [8 empty] | M2
[6 empty] | Počet měrných jednotek: | [8 empty] | 1787
[6 empty] | Náklad na měrnou jednotku: | [9 empty] | ____________ |  |  | Kč
|  |  |  | Vypracoval zadání: |  |  |  |  | Bc. P. Syrovátka | [7 empty] | Vypracoval nabídku:
|  |  |  | Datum zadání: |  |  |  |  | 2017-01-27 | [7 empty] | Datum vypracování nabídky:
|  | 0 |  |  |  |  | Všeobecné konstrukce a práce
| 1 |  | 014111 |  |  |  |  | POPLATKY ZA SKLÁDKU TYP S-IO (INERTNÍ ODPAD) | [9 empty] | M3 | 724.25 | ____________ |  |  | ____________
ornice, zemina, nestmelený materiál
pol. č. 11343:1082*0,2=216,400 [A] pol. č. 11348:697*0,2=139,400 [B] pol. č. 12110b:62,4=62,400 [C] pol. č. 12373:303,95=303,950 [D] pol. č. 13273:2,1=2,100 [E] Celkem: A+B+C+D+E=724,250 [F]
| 2 |  | 014121 |  |  |  |  | POPLATKY ZA SKLÁDKU TYP S-OO (OSTATNÍ ODPAD) | [9 empty] | M3 | 24.56 | ____________ |  |  | ____________
bet. záhon. obrubníky
pol. č. 11351:307*0,08=24,560 [A]
| 3 |  | 014131 |  |  |  |  | POPLATKY ZA SKLÁDKU TYP S-NO (NEBEZPEČNÝ ODPAD) | [9 empty] | M3 | 108.25 | ____________ |  |  | ____________
asfaltový materiál
pol. č. 11313:0,05=0,050 [A] pol. č. 11343:1082*0,1=108,200 [B] Celkem: A+B=108,250 [C]
| 4 |  | 02720 |  |  |  |  | POMOC PRÁCE ZŘÍZ NEBO ZAJIŠŤ REGULACI A OCHRANU DOPRAVY | [9 empty] | KČ | 1 | ____________ |  |  | ____________
Veškeré náklady na vypracování a realizaci DIO. Zajištění dopravy během stavby, jakýmkoliv způsobem, vč. návrhu, odsouhlasení DI Policie - značení - vč. jejího potřebného přemísťování, údržby a odstranění. Regulace dopravy pěších a cyklistů atd. výkres C.1.10
1=1,000 [A]
|  | 0 |  |  |  |  | Všeobecné konstrukce a práce | [13 empty] | ____________
|  | 1 |  |  |  |  | Zemní práce
| 5 |  | 11313 |  |  |  |  | ODSTRANĚNÍ KRYTU VOZOVEK A CHODNÍKŮ S ASFALTOVÝM POJIVEM | [9 empty] | M3 | 0.05 | ____________ |  |  | ____________
s odvozem na skládku zhotovitele výkres C.1.3
NAPOJENÍ NA STÁV. VSTUP: celková plocha x tloušťka:1*0,05=0,050 [A]
| 6 |  | 11343 |  |  |  |  | ODSTRAN KRYTU VOZ A CHOD S ASFALT POJIVEM VČET PODKLADU | [9 empty] | M3 | 324.6 | ____________ |  |  | ____________
s odvozem na skládku zhotovitele výkres C.1.3
STÁVAJÍCÍ CHODNÍKY A VJEZDY: celková plocha x tloušťka:1082*0,3=324,600 [A]
| 7 |  | 11348 |  |  |  |  | ODSTRANĚNÍ KRYTU CHODNÍKŮ Z DLAŽDIC VČETNĚ PODKLADU | [9 empty] | M3 | 209.1 | ____________ |  |  | ____________
s odvozem podkladů na skládku zhotovitele a paletovaných dlážděných bet. prvků na deponii na TS Dvůr Králové výkres C.1.3
STÁVAJÍCÍ CHODNÍKY A VJEZDY: celková plocha x tloušťka:697*0,3=209,100 [A]
| 8 |  | 11351 |  |  |  |  | ODSTRANĚNÍ ZÁHONOVÝCH OBRUBNÍKŮ | [9 empty] | M | 307 | ____________ |  |  | ____________
s odvozem na skládku zhotovitele výkres C.1.3
STÁVAJÍCÍ OBRUBNÍKY: celková délka:307=307,000 [A]
| 9 |  | 11352 |  |  |  |  | ODSTRANĚNÍ SILNIČNÍCH OBRUBNÍKŮ BETONOVÝCH | [9 empty] | M | 41 | ____________ |  |  | ____________
s odvozem na paletách na deponii TS Dvůr Králové výkres C.1.3
STÁVAJÍCÍ OBRUBNÍKY: celková délka:41=41,000 [A]
| 10 |  | 11353 |  |  |  |  | ODSTRANĚNÍ SILNIČNÍCH KAMENNÝCH OBRUBNÍKŮ | [9 empty] | M | 8 | ____________ |  |  | ____________
s odvozem na paletách na deponii TS Dvůr Králové výkres C.1.3
STÁVAJÍCÍ OBRUBNÍKY: celková délka:8=8,000 [A]
| 11 |  | 11354 |  |  |  |  | ODSTRANĚNÍ OBRUB Z KAMENNÝCH KRAJNÍKŮ | [9 empty] | M | 65 | ____________ |  |  | ____________
s odvozem na paletách na deponii TS Dvůr Králové
výkres C.1.3
STÁVAJÍCÍ OBRUBNÍKY: celková délka:65=65,000 [A]
| 12 |  | 12110 |  |  |  | a | SEJMUTÍ ORNICE NEBO LESNÍ PŮDY | [9 empty] | M3 | 38.6 | ____________ |  |  | ____________
s odvozem na staveništní mezideponii pro zpětné ohumusování výkresy C.1.3, C.1.5, C.1.6 a C.1.7
PRO ZPĚTNÉ OHUMUSOVÁNÍ: celková kubatura:(311+75)*0,1=38,600 [A]
| 13 |  | 12110 |  |  |  | b | SEJMUTÍ ORNICE NEBO LESNÍ PŮDY | [9 empty] | M3 | 62.4 | ____________ |  |  | ____________
s odvozem na skládku zhotovitele výkresy C.1.3, C.1.5, C.1.6 a C.1.7
(celková plocha sejmutí x tloušťka sejmutí) - kubatura pro zpětné ohumusování:(505*0,2)-(311+75)*0,1=62,400 [A]
| 14 |  | 12373 |  |  |  |  | ODKOP PRO SPOD STAVBU SILNIC A ŽELEZNIC TŘ. I | [9 empty] | M3 | 303.95 | ____________ |  |  | ____________
s odvozem na skládku zhotovitele výkresy C.1.3, C.1.5, C.1.6, C.1.7 a C.1.11
PRO CYKLOSTEZKU: celková kubatura:192,2=192,200 [A] PRO VÝMĚNU PODLOŽÍ - předpoklad 25% z plochy cyklostezky: celková plocha x tloušťka:447*0,25=111,750 [B] Celkem: A+B=303,950 [C]
| 15 |  | 12573 |  |  |  |  | VYKOPÁVKY ZE ZEMNÍKŮ A SKLÁDEK TŘ. I | [9 empty] | M3 | 38.6 | ____________ |  |  | ____________
natěžení a dovoz ornice ze staveništní mezideponie pro zpětné ohumusování
celková kubatura:(311+75)*0,1=38,600 [A]
| 16 |  | 13273 |  |  |  |  | HLOUBENÍ RÝH ŠÍŘ DO 2M PAŽ I NEPAŽ TŘ. I | [9 empty] | M3 | 2.1 | ____________ |  |  | ____________
s odvozem na skládku zhotovitele výkresy C.1.3, C.1.8 a C.1.9
PRO PŘÍPOJKU ODV. ŽLABU: celková kubatura:2,1=2,100 [A]
| 17 |  | 17120 |  |  |  |  | ULOŽENÍ SYPANINY DO NÁSYPŮ A NA SKLÁDKY BEZ ZHUTNĚNÍ | [9 empty] | M3 | 407.05 | ____________ |  |  | ____________
uložení zeminy a ornice
ORNICE: celková kubatura:505*0,2=101,000 [A] ZEMINA: ODKOPÁVKY:303,95=303,950 [B] RÝHY:2,1=2,100 [C] Celkem: A+B+C=407,050 [D]
| 18 |  | 17180 |  |  |  |  | ULOŽENÍ SYPANINY DO NÁSYPŮ Z NAKUPOVANÝCH MATERIÁLŮ | [9 empty] | M3 | 31.1 | ____________ |  |  | ____________
výkresy C.1.3, C.1.6, C.1.7 a C.1.11
celková kubatura:31,1=31,100 [A]
| 19 |  | 17380 |  |  |  |  | ZEMNÍ KRAJNICE A DOSYPÁVKY Z NAKUPOVANÝCH MATERIÁLŮ | [9 empty] | M3 | 13.7 | ____________ |  |  | ____________
výkresy C.1.3 a C.1.5
KOLEM CYKLOSTEZKY ZA OBRUBAMI: celková kubatura:13,7=13,700 [A]
| 20 |  | 17481 |  |  |  |  | ZÁSYP JAM A RÝH Z NAKUPOVANÝCH MATERIÁLŮ | [9 empty] | M3 | 0.5 | ____________ |  |  | ____________
výkresy C.1.3, C.1.8 a C.1.9
ZÁSYP PŘÍPOJKY ODV. ŽLABU: celková kubatura:0,5=0,500 [A]
| 21 |  | 17581 |  |  |  |  | OBSYP POTRUBÍ A OBJEKTŮ Z NAKUPOVANÝCH MATERIÁLŮ | [9 empty] | M3 | 1.56 | ____________ |  |  | ____________
včetně lože výkresy C.1.3, C.1.8 a C.1.9
KOLEM PŘÍPOJKY ODV. ŽLABU: délka x prům. plocha v řezu:3*0,52=1,560 [A]
| 22 |  | 18110 |  |  |  |  | ÚPRAVA PLÁNĚ SE ZHUTNĚNÍM V HORNINĚ TŘ. I | [9 empty] | M2 | 2234 | ____________ |  |  | ____________
výkresy C.1.3 a C.1.5
STEZKA PRO CHODCE A CYKLISTY - AB: celková plocha:1458+36=1 494,000 [A] AB VJEZDY: celková plocha:261+32=293,000 [B] VÝMĚNA PODLOŽÍ - předpoklad 25 % z plochy cyklostezky: celková plocha:447=447,000 [C] Celkem: A+B+C=2 234,000 [D]
| 23 |  | 18130 |  |  |  |  | ÚPRAVA PLÁNĚ BEZ ZHUTNĚNÍ | [9 empty] | M2 | 386 | ____________ |  |  | ____________
výkresy C.1.3 a C.1.5
V PLOCHÁCH OHUMUSOVÁNÍ: celková plocha:311+75=386,000 [A]
| 24 |  | 18221 |  |  |  |  | ROZPROSTŘENÍ ORNICE VE SVAHU V TL DO 0,10M | [9 empty] | M2 | 75 | ____________ |  |  | ____________
výkresy C.1.3 a C.1.5
celková plocha:75=75,000 [A]
| 25 |  | 18231 |  |  |  |  | ROZPROSTŘENÍ ORNICE V ROVINĚ V TL DO 0,10M | [9 empty] | M2 | 311 | ____________ |  |  | ____________
výkresy C.1.3 a C.1.5
celková plocha:311=311,000 [A]
| 26 |  | 18241 |  |  |  |  | ZALOŽENÍ TRÁVNÍKU RUČNÍM VÝSEVEM | [9 empty] | M2 | 386 | ____________ |  |  | ____________
výkresy C.1.3 a C.1.5
V PLOCHÁCH OHUMUSOVÁNÍ: celková plocha:311+75=386,000 [A]
|  | 1 |  |  |  |  | Zemní práce | [13 empty] | ____________
|  | 2 |  |  |  |  | Základy
| 27 |  | 21452 |  |  |  |  | SANAČNÍ VRSTVY Z KAMENIVA DRCENÉHO | [9 empty] | M3 | 111.75 | ____________ |  |  | ____________
výkresy C.1.3 a C.1.5
VÝMĚNA PODLOŽÍ - předpoklad 25% z plochy cyklostezky: celková plocha x tloušťka:447*0,25=111,750 [A]
|  | 2 |  |  |  |  | Základy | [13 empty] | ____________
|  | 4 |  |  |  |  | Vodorovné konstrukce
| 28 |  | 451314 |  |  |  |  | PODKLADNÍ A VÝPLŇOVÉ VRSTVY Z PROSTÉHO BETONU C20/25 | [9 empty] | M3 | 6.8 | ____________ |  |  | ____________
výkresy C.1.3 a C.1.5
LOŽE PRO ZÁMKOVOU DLAŽBU: STEZKA PRO CHODCE A CYKLISTY - AB - varovné a signální pásy: celková plocha x tloušťka:36*0,1=3,600 [A] AB VJEZDY - varovné a signální pásy: celková plocha x tloušťka:32*0,1=3,200 [B] Celkem: A+B=6,800 [C]
| 29 |  | 451315 |  |  |  | R | PODKLADNÍ A VÝPLŇOVÉ VRSTVY Z PROSTÉHO BETONU C30/37 | [9 empty] | M3 | 0.59 | ____________ |  |  | ____________
výkresy C.1.3, C.1.8 a C.1.9
PRO ODV. ŽLAB A ODTOKOVOU VPUSŤ: žlab - délka x prům. plocha v řezu:3*0,13=0,390 [A] vpusť - celková kubatura:0,2=0,200 [B] Celkem: A+B=0,590 [C]
|  | 4 |  |  |  |  | Vodorovné konstrukce | [13 empty] | ____________
|  | 5 |  |  |  |  | Komunikace
| 30 |  | 562131 |  |  |  |  | VOZOVKOVÉ VRSTVY Z MATERIÁLŮ STABIL CEMENTEM TŘ I TL DO 150MM | [9 empty] | M2 | 293 | ____________ |  |  | ____________
směs stmelená cementem SC 0/32 C3/4 výkresy C.1.3 a C.1.5
AB VJEZDY: celková plocha:261+32=293,000 [A]
| 31 |  | 56330 |  |  |  |  | VOZOVKOVÉ VRSTVY ZE ŠTĚRKODRTI | [9 empty] | M3 | 179.28 | ____________ |  |  | ____________
výkresy C.1.3 a C.1.5
STEZKA PRO CHODCE A CYKLISTY - AB: celková plocha x tloušťka:(1458+36)*0,12=179,280 [A]
| 32 |  | 56333 |  |  |  |  | VOZOVKOVÉ VRSTVY ZE ŠTĚRKODRTI TL. DO 150MM | [9 empty] | M2 | 1787 | ____________ |  |  | ____________
výkresy C.1.3 a C.1.5
STEZKA PRO CHODCE A CYKLISTY - AB: celková plocha:1458+36=1 494,000 [A] AB VJEZDY: celková plocha:261+32=293,000 [B] Celkem: A+B=1 787,000 [C]
| 33 |  | 572123 |  |  |  |  | INFILTRAČNÍ POSTŘIK Z EMULZE DO 1,0KG/M2 | [9 empty] | M2 | 261 | ____________ |  |  | ____________
výkresy C.1.3 a C.1.5
AB VJEZDY: celková plocha:261=261,000 [A]
| 34 |  | 572211 |  |  |  |  | SPOJOVACÍ POSTŘIK Z ASFALTU DO 0,5KG/M2 | [9 empty] | M2 | 1720 | ____________ |  |  | ____________
0,3 kg/m2 výkresy C.1.3 a C.1.5
STEZKA PRO CHODCE A CYKLISTY - AB: celková plocha:1458=1 458,000 [A] AB VJEZDY: celková plocha:261=261,000 [B] AB CHODNÍKY - OŽK: celková plocha:1=1,000 [C] Celkem: A+B+C=1 720,000 [D]
| 35 |  | 574A31 |  |  |  |  | ASFALTOVÝ BETON PRO OBRUSNÉ VRSTVY ACO 8 TL. 40MM | [9 empty] | M2 | 1720 | ____________ |  |  | ____________
výkresy C.1.3 a C.1.5
STEZKA PRO CHODCE A CYKLISTY - AB: celková plocha:1458=1 458,000 [A] AB VJEZDY: celková plocha:261=261,000 [B] AB CHODNÍKY - OŽK: celková plocha:1=1,000 [C] Celkem: A+B+C=1 720,000 [D]
| 36 |  | 574E06 |  |  |  |  | ASFALTOVÝ BETON PRO PODKLADNÍ VRSTVY ACP 16+ | [9 empty] | M3 | 0.05 | ____________ |  |  | ____________
výkresy C.1.3 a C.1.5
AB CHODNÍKY - OŽK - vyrovnávka: celková plocha x prům. tloušťka:1*0,05=0,050 [A]
| 37 |  | 574E56 |  |  |  |  | ASFALTOVÝ BETON PRO PODKLADNÍ VRSTVY ACP 16+ TL. 60MM | [9 empty] | M2 | 1719 | ____________ |  |  | ____________
výkresy C.1.3 a C.1.5
STEZKA PRO CHODCE A CYKLISTY - AB: celková plocha:1458=1 458,000 [A] AB VJEZDY: celková plocha:261=261,000 [B] Celkem: A+B=1 719,000 [C]
| 38 |  | 58262B |  |  |  |  | KRYTY Z BETON DLAŽDIC SE ZÁMKEM BAREV RELIÉF TL 80MM DO LOŽE Z MC | [9 empty] | M2 | 68 | ____________ |  |  | ____________
výkresy C.1.3 a C.1.5
STEZKA PRO CHODCE A CYKLISTY - AB - varovné a signální pásy: celková plocha:36=36,000 [A] AB VJEZDY - varovné a signální pásy: celková plocha:32=32,000 [B] Celkem: A+B=68,000 [C]
| 39 |  | 58920 |  |  |  |  | VÝPLŇ SPAR MODIFIKOVANÝM ASFALTEM | [9 empty] | M | 2 | ____________ |  |  | ____________
výkresy C.1.3 a C.1.5
NAPOJENÍ NA STÁV. VSTUP: celková délka:2=2,000 [A]
|  | 5 |  |  |  |  | Komunikace | [13 empty] | ____________
|  | 7 |  |  |  |  | Přidružená stavební výroba
| 40 |  | 711117 |  |  |  |  | IZOLACE BĚŽNÝCH KONSTRUKCÍ PROTI ZEMNÍ VLHKOSTI Z NOPOVÉ FÓLIE | [9 empty] | M2 | 46.8 | ____________ |  |  | ____________
včetně ukončující lišty výkresy C.1.3 a C.1.5
V MÍSTECH STYKU CYKLOSTEZKY A POZEMNÍHO OBJEKTU: celková délka x rozvinutá šířka:52*0,9=46,800 [A]
|  | 7 |  |  |  |  | Přidružená stavební výroba | [13 empty] | ____________
|  | 8 |  |  |  |  | Potrubí
| 41 |  | 87433 |  |  |  |  | POTRUBÍ Z TRUB PLASTOVÝCH ODPADNÍCH DN DO 150MM | [9 empty] | M | 3 | ____________ |  |  | ____________
SN 16 výkresy C.1.3, C.1.8 a C.1.9
PŘÍPOJKA ODV. ŽLABU: celková délka:3=3,000 [A]
| 42 |  | 897522 |  |  |  |  | VPUSŤ ODVOD ŽLABŮ Z BETON DÍLCŮ SV. ŠÍŘKY DO 150MM VČETNĚ MŘÍŽE | [9 empty] | KUS | 1 | ____________ |  |  | ____________
litinový rošt C 250 výkresy C.1.3, C.1.8 a C.1.9
celkový počet:1=1,000 [A]
| 43 |  | 89921 |  |  |  |  | VÝŠKOVÁ ÚPRAVA POKLOPŮ | [9 empty] | KUS | 2 | ____________ |  |  | ____________
výkres C.1.3
KANALIZAČNÍ ŠACHTY: celkový počet:2=2,000 [A]
| 44 |  | 89923 |  |  |  |  | VÝŠKOVÁ ÚPRAVA KRYCÍCH HRNCŮ | [9 empty] | KUS | 15 | ____________ |  |  | ____________
výkres C.1.3
VODOVODNÍ ŠOUPÁTKA: celkový počet:4=4,000 [A] VODOVODNÍ HYDRANTY: celkový počet:1=1,000 [B] PLYNOVODNÍ ŠOUPÁTKA: celkový počet:10=10,000 [C] Celkem: A+B+C=15,000 [D]
| 45 |  | 89923 |  |  |  | R | VÝŠKOVÁ ÚPRAVA DEŠŤOVÝCH SVODŮ | [9 empty] | KUS | 5 | ____________ |  |  | ____________
výkres C.1.3
celkový počet:5=5,000 [A]
|  | 8 |  |  |  |  | Potrubí | [13 empty] | ____________
|  | 9 |  |  |  |  | Ostatní konstrukce a práce
| 46 |  | 917211 |  |  |  |  | ZÁHONOVÉ OBRUBY Z BETONOVÝCH OBRUBNÍKŮ ŠÍŘ 50MM | [9 empty] | M | 593 | ____________ |  |  | ____________
výkresy C.1.3, C.1.5, C.1.6 a C.1.7
celková délka:593=593,000 [A]
| 47 |  | 919111 |  |  |  |  | ŘEZÁNÍ ASFALTOVÉHO KRYTU VOZOVEK TL DO 50MM | [9 empty] | M | 2 | ____________ |  |  | ____________
výkresy C.1.3 a C.1.5
NAPOJENÍ NA STÁV. VSTUP: celková délka:2=2,000 [A]
| 48 |  | 93552 |  |  |  |  | ŽLABY Z DÍLCŮ Z BETONU SVĚTLÉ ŠÍŘKY DO 150MM VČETNĚ MŘÍŽÍ | [9 empty] | M | 3 | ____________ |  |  | ____________
litinový rošt C 250 výkresy C.1.3, C.1.8 a C.1.9
OŽ 1 - celková délka:3=3,000 [A]
|  | 9 |  |  |  |  | Ostatní konstrukce a práce | [13 empty] | ____________
| Celkem: | [20 empty] | ____________