## Sheet1
|  | Aspe |  |  | Firma: |  | DiK Janák s.r.o., Trutnov | [16 empty] | Strana: | 1
3.6.1.7
VÝKAZ VÝMĚR
|  |  |  | Stavba: | [7 empty] | 90179x 032/15 |  | DVŮR KRÁLOVÉ N.L. - DENISOVO NÁM. - ZOO - CHODNÍKY PODÉL SILNICE III/30012
|  |  |  | Objekt: | [7 empty] | 90179x-6 |  | SO.102 DOPRAVNÍ ZNAČENÍ
|  |  |  | Rozpočet: | [7 empty] | 90179x-6-2 |  | Ostatní dopravní značení
|  |  |  | Objednavatel: | [8 empty] | Město Dvůr Králové nad Labem
|  |  |  | Zhotovitel dokumentace: | [8 empty] | DiK Janák, s.r.o.
[5 empty] | Základní cena: | [10 empty] | ____________ |  |  | Kč
[10 empty] | Cena celková: | [5 empty] | ____________ |  |  | Kč
[10 empty] | DPH: | [5 empty] | ____________ |  |  | Kč
[10 empty] | Cena s daní: | [5 empty] | ____________ |  |  | Kč
[6 empty] | Měrné jednotky: | [8 empty] | KČ
[6 empty] | Počet měrných jednotek: | [8 empty] | 1
[6 empty] | Náklad na měrnou jednotku: | [9 empty] | ____________ |  |  | Kč
|  |  |  | Vypracoval zadání: |  |  |  |  | Bc. P. Syrovátka | [7 empty] | Vypracoval nabídku:
|  |  |  | Datum zadání: |  |  |  |  | 2017-01-27 | [7 empty] | Datum vypracování nabídky:
|  | 9 |  |  |  |  | Ostatní konstrukce a práce
| 1 |  | 914171 |  |  |  |  | DOPRAVNÍ ZNAČKY ZÁKLADNÍ VELIKOSTI HLINÍKOVÉ FÓLIE TŘ 2 - DODÁVKA A MONTÁŽ | [9 empty] | KUS | 11 | ____________ |  |  | ____________
včetně sloupků a ukotvení výkres C.6.2
OBNOVA SDZ: IP 6:3=3,000 [A] NOVÉ SDZ: A 11:1=1,000 [B] A 19:1=1,000 [C] IP 7:6=6,000 [D] Celkem: A+B+C+D=11,000 [E]
| 2 |  | 914172 |  |  |  |  | DOPRAVNÍ ZNAČKY ZÁKLADNÍ VELIKOSTI HLINÍKOVÉ FÓLIE TŘ 2 - MONTÁŽ S PŘEMÍSTĚNÍM | [9 empty] | KUS | 2 | ____________ |  |  | ____________
včetně sloupků a ukotvení výkres C.6.2
PŘEKLÁDANÉ SDZ: P 4:1=1,000 [A] IJ 4c:1=1,000 [B] Celkem: A+B=2,000 [C]
| 3 |  | 914173 |  |  |  |  | DOPRAVNÍ ZNAČKY ZÁKLADNÍ VELIKOSTI HLINÍKOVÉ FÓLIE TŘ 2 - DEMONTÁŽ | [9 empty] | KUS | 5 | ____________ |  |  | ____________
výkres C.6.2
PŘEKLÁDANÉ SDZ: P 4:1=1,000 [A] IJ 4c:1=1,000 [B] OBNOVA SDZ: IP 6:3=3,000 [C] Celkem: A+B+C=5,000 [D]
| 4 |  | 914361 |  |  |  |  | DOPRAV ZNAČKY ZMENŠ VEL HLINÍK FÓLIE TŘ 1 - DOD A MONT | [9 empty] | KUS | 12 | ____________ |  |  | ____________
včetně sloupků a ukotvení výkres C.6.2
SDZ STEZKY PRO CHODCE A PĚŠÍ: C 9a:6=6,000 [A] C 9b:4=4,000 [B] C 14a:2=2,000 [C] Celkem: A+B+C=12,000 [D]
| 5 |  | 914562 |  |  |  |  | DOPR ZNAČ VELKOPLOŠ HLIN LAMELY FÓLIE TŘ 2 - MONT S PŘESUNEM | [9 empty] | M2 | 6 | ____________ |  |  | ____________
včetně sloupků a ukotvení výkres C.6.2
PŘEKLÁDANÉ SDZ: IP 11a-plocha (předpoklad):2*3=6,000 [A]
| 6 |  | 914563 |  |  |  |  | DOPRAV ZNAČ VELKOPLOŠ HLINÍK LAMELY FÓLIE TŘ 2 - DEMONTÁŽ | [9 empty] | M2 | 6 | ____________ |  |  | ____________
výkres C.6.2
PŘEKLÁDANÉ SDZ: IP 11a-plocha (předpoklad):2*3=6,000 [A]
| 7 |  | 915211 |  |  |  |  | VODOROVNÉ DOPRAVNÍ ZNAČENÍ PLASTEM HLADKÉ - DODÁVKA A POKLÁDKA | [9 empty] | M2 | 26.93 | ____________ |  |  | ____________
výkres C.6.2
NAVRHOVANÉ VDZ: čáry š. 0,25 m - celková délka x šířka:77*0,25=19,250 [A] V 8b-celková plocha:0,5*0,5*(7+8+6)=5,250 [B] VODÍCÍ PÁS-celková plocha:6*13,5*0,03=2,430 [C] Celkem: A+B+C=26,930 [D]
| 8 |  | 91551 |  |  |  |  | VODOROVNÉ DOPRAVNÍ ZNAČENÍ - PŘEDEM PŘIPRAVENÉ SYMBOLY | [9 empty] | KUS | 45 | ____________ |  |  | ____________
barvou - bílá výkres C.6.2
NAVRHOVANÉ VDZ: V 15: "Dej přednost v jízdě" - celkový počet:5=5,000 [A] "Kolo" - celkový počet:18=18,000 [B] "Chodci" - celkový počet:21=21,000 [C] "Směrová šipka" - celkový počet:1=1,000 [D] Celkem: A+B+C+D=45,000 [E]
|  | 9 |  |  |  |  | Ostatní konstrukce a práce | [13 empty] | ____________
| Celkem: | [20 empty] | ____________