## Rekapitulace stavby
Export VZ |  | List obsahuje: |  |  |  |  | 1) Rekapitulace stavby |  |  | 2) Rekapitulace objektů stavby a soupisů prací | [15 empty] | 3.0 | ZAMOK |  |  |  |  | False | False | {567039e5-bb44-4029-87e3-6f4a62b2aff8}
[31 empty] | 0,01 | 21
[31 empty] | 0,01 | 15
|  | REKAPITULACE STAVBY | [15 empty] | v --- níže se nacházejí doplnkové a pomocné údaje k sestavám --- v | [11 empty] | Návod na vyplnění | 0,001
|  | Kód: |  |  |  |  | 16-014 | [22 empty] | Měnit lze pouze buňky se žlutým podbarvením! 1) v Rekapitulaci stavby vyplňte údaje o Uchazeči (přenesou se do ostatních sestav i v jiných listech) 2) na vybraných listech vyplňte v sestavě Soupis prací ceny u položek Podrobnosti k vyplnění naleznete na poslední záložce s Pokyny pro vyplnění | 0,01
|  | Stavba: |  |  |  |  | Smíšená stezka pro pěší a cyklisty Nám.Denisovo - Zoologická zahrada, Dvúr Králové I.etapa - Nábřeží Benešovo | [23 empty] | 0,1
|  | KSO: | [11 empty] | CC-CZ: | [16 empty] | 1
|  | Místo: | [11 empty] | Datum: |  | 3.3.2017 | [14 empty] | 10
100
|  | Zadavatel: | [11 empty] | IČ: | [16 empty] | 0,1
[14 empty] | DIČ: | [16 empty] | 0,1
0,1
|  | Uchazeč: | [11 empty] | IČ: |  | Vyplň údaj | [14 empty] | 0,1
|  |  | Vyplň údaj | [10 empty] | DIČ: |  | Vyplň údaj | [14 empty] | 0,1
False
|  | Projektant: | [11 empty] | IČ: | [16 empty] | False
[14 empty] | DIČ: | [16 empty] | True
0,01
|  | Poznámka: | [28 empty] | 0,01
True
|  | Cena bez DPH | [11 empty] | 0
[8 empty] | Sazba daně |  | Základ daně |  |  |  | Výše daně
|  | DPH |  | základní |  |  |  | 21% |  | 0 |  |  |  | 0
|  |  |  | snížená |  |  |  | 15% |  | 0 |  |  |  | 0
|  |  |  | zákl. přenesená |  |  |  | 21% |  | 0 |  |  |  | 0
|  |  |  | sníž. přenesená |  |  |  | 15% |  | 0 |  |  |  | 0
|  |  |  | nulová |  |  |  | 0% |  | 0 |  |  |  | 0
|  | Cena s DPH | [6 empty] | v |  | CZK |  |  | 0
REKAPITULACE OBJEKTŮ STAVBY A SOUPISŮ PRACÍ
| Kód: | [6 empty] | 16-014
| Stavba: | [6 empty] | Smíšená stezka pro pěší a cyklisty Nám.Denisovo - Zoologická zahrada, Dvúr Králové I.etapa - Nábřeží Benešovo
| Místo: | [11 empty] | Datum: |  | 3.3.2017
| Zadavatel: | [11 empty] | Projektant: |  |  |  |  | Informatívní údaje z listů zakázek
Uchazeč:
| Kód |  |  |  | Objekt, Soupis prací | [6 empty] | Cena bez DPH [CZK] |  |  |  | Cena s DPH [CZK] | Typ | z toho Ostat. náklady [CZK] | DPH [CZK] | Normohodiny [h] | DPH základní [CZK] | DPH snížená [CZK] | DPH základní přenesená [CZK] | DPH snížená přenesená [CZK] | Základna DPH základní | Základna DPH snížená | Základna DPH zákl. přenesená | Základna DPH sníž. přenesená | Základna DPH nulová
| Náklady stavby celkem | [10 empty] | 0 |  |  |  | 0 |  | 0 | 0 | 0 | 0 | 0 | 0 | 0 | 0 | 0 | 0 | 0 | 0 |  | D | 0 | ###NOIMPORT### | IMPORT | {567039e5-bb44-4029-87e3-6f4a62b2aff8} | {00000000-0000-0000-0000-000000000000}
/ |  | SO101 |  |  |  | Komunikace - hlavní způsobilé výdaje | [5 empty] | 0 |  |  |  | 0 | STA | 0 | 0 | 0 | 0 | 0 | 0 | 0 | 0 | 0 | 0 | 0 | 0 |  |  | 1 |  | IMPORT | {8402561a-fe6a-471d-aa04-1004c76a29e0} | {567039e5-bb44-4029-87e3-6f4a62b2aff8} | -1
/ |  | SO001 |  |  |  | Vedlejší a ostatní náklady - vedlejší způsobilé výdaje | [5 empty] | 0 |  |  |  | 0 | STA | 0 | 0 | 0 | 0 | 0 | 0 | 0 | 0 | 0 | 0 | 0 | 0 |  |  | 1 |  | IMPORT | {0c5a8c50-1394-4a05-adc7-a3db94eea9c3} | {567039e5-bb44-4029-87e3-6f4a62b2aff8} | -1
/ |  | SO002 |  |  |  | Vedlejší a ostatní náklady - nezpůsobilé výdaje | [5 empty] | 0 |  |  |  | 0 | STA | 0 | 0 | 0 | 0 | 0 | 0 | 0 | 0 | 0 | 0 | 0 | 0 |  |  | 1 |  | IMPORT | {73a2c100-6373-4ab8-8626-b4d40ab0b1f9} | {567039e5-bb44-4029-87e3-6f4a62b2aff8} | 0

## SO101 - Komunikace - hlav...
| List obsahuje: |  | 1) Krycí list soupisu | 2) Rekapitulace |  |  | 3) Soupis prací | Zpět na list: | Rekapitulace stavby
[19 empty] | {8402561a-fe6a-471d-aa04-1004c76a29e0} | [5 empty] | A3 | A3 | 1050,434 | 2
[19 empty] | -1 | [5 empty] | B3 | B3 | 590,926 | 2
| KRYCÍ LIST SOUPISU | [8 empty] | v --- níže se nacházejí doplnkové a pomocné údaje k sestavám --- v | [8 empty] | False | [5 empty] | C3 | C3 | 119,91 | 2
[25 empty] | B8 | B8 | 42 | 2
| Stavba: | [23 empty] | A13 | A13 | 9 | 2
|  | Smíšená stezka pro pěší a cyklisty Nám.Denisovo - Zoologická zahrada, Dvúr Králové I.etapa - Nábřeží Benešovo | [22 empty] | B16 | B16 | 154,5 | 2
| Objekt: | [23 empty] | C16 | C16 | 122 | 2
|  | SO101 - Komunikace - hlavní způsobilé výdaje | [22 empty] | A17 | A17 | 76,68 | 2
[25 empty] | B17 | B17 | 17,46 | 2
| KSO: |  |  |  |  | CC-CZ: | [18 empty] | C17 | C17 | 46,8 | 2
| Místo: |  |  |  |  | Datum: | 3.3.2017 | [17 empty] | A19 | A19 | 30,5 | 2
[25 empty] | B19 | B19 | 4,85 | 2
| Zadavatel: |  |  |  |  | IČ: | [18 empty] | B21 | B21 | 57,154 | 2
[6 empty] | DIČ: | [18 empty] | C21 | C21 | 19,051 | 2
[25 empty] | D21 | D21 | 1,44 | 2
| Uchazeč: |  |  |  |  | IČ: | [18 empty] | E21 | E21 | 407,542 | 2
[6 empty] | DIČ: | [18 empty] | A23 | A23 | 12,906 | 2
[25 empty] | B26 | B26 | 65,52 | 2
| Projektant: |  |  |  |  | IČ: | [18 empty] | C26 | C26 | 521,318 | 2
[6 empty] | DIČ: | [18 empty] | B30 | B30 | 317,52 | 2
[25 empty] | C30 | C30 | 105,84 | 2
| Poznámka: | [23 empty] | D30 | D30 | 8 | 2
[25 empty] | B32 | B32 | 97 | 2
[25 empty] | B39 | B39 | 317,52 | 2
[25 empty] | C39 | C39 | 7,2 | 2
| Cena bez DPH | [5 empty] | 0 | [17 empty] | B40 | B40 | 317,52 | 2
[25 empty] | C40 | C40 | 105,84 | 2
|  |  | Základ daně |  |  | Sazba daně | Výše daně | [17 empty] | B41 | B41 | 317,52 | 2
| DPH | základní | 0 |  |  | 21% | 0 | [17 empty] | C41 | C41 | 105,84 | 2
|  | snížená | 0 |  |  | 15% | 0 | [17 empty] | B46 | B46 | 98 | 2
|  | zákl. přenesená | 0 |  |  | 21% | 0 | [17 empty] | B53 | B53 | 100 | 2
|  | sníž. přenesená | 0 |  |  | 15% | 0 | [17 empty] | B54 | B54 | 5 | 2
|  | nulová | 0 |  |  | 0% | 0 | [17 empty] | B58 | B58 | 12,5 | 2
[25 empty] | B59 | B59 | 20 | 2
| Cena s DPH |  |  | v | CZK |  | 0 | [17 empty] | B63 | B63 | 12 | 2
[25 empty] | A75 | A75 | 34,4 | 2
[25 empty] | B81 | B81 | 351 | 2
[25 empty] | B82 | B82 | 716,04 | 2
[25 empty] | A86 | A86 | 444 | 2
[25 empty] | B89 | B89 | 162,747 | 2
REKAPITULACE ČLENĚNÍ SOUPISU PRACÍ
Stavba:
Smíšená stezka pro pěší a cyklisty Nám.Denisovo - Zoologická zahrada, Dvúr Králové I.etapa - Nábřeží Benešovo
Objekt:
SO101 - Komunikace - hlavní způsobilé výdaje
Místo: | [5 empty] | Datum: | 3.3.2017
Zadavatel: | [5 empty] | Projektant:
Uchazeč:
Kód dílu - Popis | [6 empty] | Cena celkem [CZK]
Náklady soupisu celkem | [6 empty] | 0 | [12 empty] | -1
| 1 - Zemní práce | [5 empty] | 0
| 5 - Komunikace | [5 empty] | 0
| 8 - Trubní vedení | [5 empty] | 0
| 9 - Ostatní konstrukce a práce-bourání | [5 empty] | 0
| 99 - Přesun hmot | [5 empty] | 0
| 997 - Přesun sutě | [5 empty] | 0
| 998 - Přesun hmot | [5 empty] | 0
SOUPIS PRACÍ
Stavba:
Smíšená stezka pro pěší a cyklisty Nám.Denisovo - Zoologická zahrada, Dvúr Králové I.etapa - Nábřeží Benešovo
Objekt:
SO101 - Komunikace - hlavní způsobilé výdaje
Místo: | [5 empty] | Datum: | 3.3.2017
Zadavatel: | [5 empty] | Projektant:
Uchazeč:
PČ | Typ | Kód | Popis | MJ | Množství | J.cena [CZK] | Cena celkem [CZK] | Cenová soustava |  | Poznámka | DPH | J. Nh [h] | Nh celkem [h] | J. hmotnost [t] | Hmotnost celkem [t] | J. suť [t] | Suť Celkem [t]
Náklady soupisu celkem | [6 empty] | 0 | [5 empty] | 0 |  | 2825.4585 |  | 2.56 |  | D | -1 | [14 empty] | 0
| D | 1 | Zemní práce |  |  |  | 0 | [5 empty] | 0 |  | 940.5557 |  | 2.56 | 4 | D | 0 |  |  |  | ROZPOCET | [10 empty] | 0
5 | K | 111301111 | Sejmutí drnu tl do 100 mm s přemístěním do 50 m nebo naložením na dopravní prostředek | M2 | 655.2 |  | 0 | CS ÚRS 2015 02 |  |  | základní |  | 0 | 0 | 0 | 0 | 0 | 4 | K | 1 |  |  |  | ROZPOCET |  |  |  |  | 0 | 0 | 0 | 0 | 0 | 1 | 0 | 4 | -1002743174
| VV | A5 | "dle pol.180402111"655.2 |  | 655.2 | [13 empty] | VV | 1 | 2 | True | 1 | ROZPOCET
6 | K | 112201105 | Odstranění pařezů D přes 900 mm | KUS | 3 |  | 0 | CS ÚRS 2015 02 |  |  | základní |  | 0 | 0.00017 | 0.00051 | 0 | 0 | 4 | K | 1 |  |  |  | ROZPOCET |  |  |  |  | 0 | 0 | 0 | 0 | 0 | 1 | 0 | 4 | -1417332091
| VV | A6 | "předpoklad v trase"3 |  | 3 | [13 empty] | VV | 1 | 2 | True | 1 | ROZPOCET
7 | K | 113106123 | Rozebrání dlažeb nebo dílců komunikací pro pěší ze zámkových dlaždic | M2 | 979.5 |  | 0 |  |  |  | základní |  | 0 | 0 | 0 | 0 | 0 | 4 | K | 1 |  |  |  | ROZPOCET |  |  |  |  | 0 | 0 | 0 | 0 | 0 | 1 | 0 | 4 | 2045478984
| VV |  | ""dle PD C.1.2-4, C.1.6. - stávající zámk dl." | [15 empty] | VV | 1 | 1 | True | 0 | ROZPOCET
| VV | B7 | "pravostranný chodník"67.2+175.6+630.4+88.6+4.8+2.1+5.3+5.5 |  | 979.5 | [13 empty] | VV | 1 | 2 | True | 0 | ROZPOCET
| VV | C7 | "Celkem: "B7 |  | 979.5 | [13 empty] | VV | 1 | 2 | True | 1 | ROZPOCET
8 | K | 113107181 | Odstranění podkladu pl přes 50 do 200 m2 živičných tl 50 mm | M2 | 128.3 |  | 0 |  |  |  | základní |  | 0 | 0 | 0 | 0 | 0 | 4 | K | 1 |  |  |  | ROZPOCET |  |  |  |  | 0 | 0 | 0 | 0 | 0 | 1 | 0 | 4 | 1446081193
| VV | A8 | "dle PD C.1.2-4, C.1.6. v úseku km 0,765-1,454"8.3+24+54 |  | 86.3 | [13 empty] | VV | 1 | 2 | True | 0 | ROZPOCET
| VV | B8 | "zrušení zastávky"2*21*1 |  | 42 | [13 empty] | VV | 1 | 2 | True | 0 | ROZPOCET
| VV | C8 | "Celkem: "A8+B8 |  | 128.3 | [13 empty] | VV | 1 | 2 | True | 1 | ROZPOCET
9 | K | 113107222 | Odstranění podkladu pl přes 200 m2 z kameniva drceného tl 200 mm | M2 | 1107.216 |  | 0 |  |  |  | základní |  | 0 | 0 | 0 | 0 | 0 | 4 | K | 1 |  |  |  | ROZPOCET |  |  |  |  | 0 | 0 | 0 | 0 | 0 | 1 | 0 | 4 | 452301261
| VV | A9 | "bet.kryt"(74+737.2+148.5+65.5)*1.08 |  | 1107.216 | [13 empty] | VV | 1 | 2 | True | 1 | ROZPOCET
10 | K | 113107223 | Odstranění podkladu pl přes 200 m2 z kameniva drceného tl 300 mm | M2 | 1072.2 |  | 0 |  |  |  | základní |  | 0 | 0 | 0 | 0 | 0 | 4 | K | 1 |  |  |  | ROZPOCET |  |  |  |  | 0 | 0 | 0 | 0 | 0 | 1 | 0 | 4 | 1572239517
| VV | A10 | "zámk dl."67.2+175.6+630.4+30.4+5.4+5.1+4.8+2.9+5.2+2.1+5.3+5.5+54.8+19.7+30.4+27.4 |  | 1072.2 | [13 empty] | VV | 1 | 2 | True | 1 | ROZPOCET
11 | K | 113107232 | Odstranění podkladu pl přes 200 m2 z betonu prostého tl 150-200 mm | M2 | 1025.2 |  | 0 |  |  |  | základní |  | 0 | 0 | 0 | 0 | 0 | 4 | K | 1 |  |  |  | ROZPOCET |  |  |  |  | 0 | 0 | 0 | 0 | 0 | 1 | 0 | 4 | -278287134
| VV | A11 | " bet.kryt, předpoklad kombinace prefa silničních panelů a monolitické cementobetonové vrstvy"(74+737.2+148.5+65.5) |  | 1025.2 | [13 empty] | VV | 1 | 2 | True | 1 | ROZPOCET
12 | K | 113154123 | Frézování živičného krytu tl 50 mm pruh š 1 m pl do 500 m2 bez překážek v trase | M2 | 20 |  | 0 | CS ÚRS 2015 02 |  |  | základní |  | 0 | 5e-05 | 0.001 | 0.128 | 2.56 | 4 | K | 1 |  |  |  | ROZPOCET |  |  |  |  | 0 | 0 | 0 | 0 | 0 | 1 | 0 | 4 | -1014128614
| VV | A12 | "dle potřeby v místě napojení"20 |  | 20 | [13 empty] | VV | 1 | 2 | True | 1 | ROZPOCET
13 | K | 113201112 | Vytrhání obrub silničních ležatých | M | 9 |  | 0 |  |  |  | základní |  | 0 | 0 | 0 | 0 | 0 | 4 | K | 1 |  |  |  | ROZPOCET |  |  |  |  | 0 | 0 | 0 | 0 | 0 | 1 | 0 | 4 | -24499380
| VV | A13 | "v místě snížených obrub A13 úpravy, přechod pro chodce na konci úseku"9 |  | 9 | [13 empty] | VV | 1 | 2 | True | 1 | ROZPOCET
14 | K | 113202111 | Vytrhání obrub krajníků obrubníků stojatých | M | 70 |  | 0 |  |  |  | základní |  | 0 | 0 | 0 | 0 | 0 | 4 | K | 1 |  |  |  | ROZPOCET |  |  |  |  | 0 | 0 | 0 | 0 | 0 | 1 | 0 | 4 | 439294918
| VV | B14 | "podél zábradlí km 1,276-1,344"70 |  | 70 | [13 empty] | VV | 1 | 2 | True | 1 | ROZPOCET
15 | K | 113203111 | Vytrhání obrub z dlažebních kostek | M | 76 |  | 0 |  |  |  | základní |  | 0 | 0 | 0 | 0 | 0 | 4 | K | 1 |  |  |  | ROZPOCET |  |  |  |  | 0 | 0 | 0 | 0 | 0 | 1 | 0 | 4 | 557834982
| VV | A15 | "v místech napojení"2*26+24 |  | 76 | [13 empty] | VV | 1 | 2 | True | 1 | ROZPOCET
16 | K | 113204111 | Vytrhání obrub záhonových | M | 1077 |  | 0 |  |  |  | základní |  | 0 | 0 | 0 | 0 | 0 | 4 | K | 1 |  |  |  | ROZPOCET |  |  |  |  | 0 | 0 | 0 | 0 | 0 | 1 | 0 | 4 | -319035626
| VV | A16 | "dle PD C.1.2-4, C.1.6. - v úseku km 0,765-1,191" 419.5+381 |  | 800.5 | [13 empty] | VV | 1 | 2 | True | 0 | ROZPOCET
| VV | B16 | "podél toku"146.5+8 |  | 154.5 | [13 empty] | VV | 1 | 2 | True | 0 | ROZPOCET
| VV | C16 | "podél plotu, původně 108,6"122 |  | 122 | [13 empty] | VV | 1 | 2 | True | 0 | ROZPOCET
| VV | D16 | "Celkem: "A16+B16+C16 |  | 1077 | [13 empty] | VV | 1 | 2 | True | 1 | ROZPOCET
17 | K | 120001101 | Příplatek za ztížení vykopávky v blízkosti podzemního vedení | M3 | 140.94 |  | 0 |  |  |  | základní |  | 0 | 0 | 0 | 0 | 0 | 4 | K | 1 |  |  |  | ROZPOCET |  |  |  |  | 0 | 0 | 0 | 0 | 0 | 1 | 0 | 4 | 182008160
| VV |  | ""v úseku km 0,765-1,191" | [15 empty] | VV | 1 | 1 | True | 0 | ROZPOCET
| VV | A17 | "trubní A17 kabel vedení"2*426*0.3*0.3 |  | 76.68 | [13 empty] | VV | 1 | 2 | True | 0 | ROZPOCET
| VV | B17 | "podél stromů"48*3*0.3*0.3+25*2*0.3*0.3 |  | 17.46 | [13 empty] | VV | 1 | 2 | True | 0 | ROZPOCET
| VV |  | ""v úseku km 1,199-1,454" | [15 empty] | VV | 1 | 1 | True | 0 | ROZPOCET
| VV | C17 | "kabel vedení"2*260*0.3*0.3 |  | 46.8 | [13 empty] | VV | 1 | 2 | True | 0 | ROZPOCET
| VV | D17 | "Celkem: "A17+B17+C17 |  | 140.94 | [13 empty] | VV | 1 | 2 | True | 1 | ROZPOCET
18 | K | 120901121 | Bourání zdiva z betonu prostého neprokládaného | M3 | 2 |  | 0 |  |  |  | základní |  | 0 | 0 | 0 | 0 | 0 | 4 | K | 1 |  |  |  | ROZPOCET |  |  |  |  | 0 | 0 | 0 | 0 | 0 | 1 | 0 | 4 | -993369750
| VV | A18 | "objekty v trase - předpoklad"2 |  | 2 | [13 empty] | VV | 1 | 2 | True | 1 | ROZPOCET
19 | K | 122201102 | Odkopávky a prokopávky nezapažené v hornině tř. 3 objem do 1000 m3 | M3 | 35.35 |  | 0 |  |  |  | základní |  | 0 | 0 | 0 | 0 | 0 | 4 | K | 1 |  |  |  | ROZPOCET |  |  |  |  | 0 | 0 | 0 | 0 | 0 | 1 | 0 | 4 | 254282788
| VV | A19 | "v úseku km 0,765-1,191 : odstranění drnu A19 zeminy na krajnici"419.5*0.5*0.1+381*0.25*0.1 |  | 30.5 | [13 empty] | VV | 1 | 2 | True | 0 | ROZPOCET
| VV | B19 | "podél nové záhon obr."(80+114)*0.25*0.1 |  | 4.85 | [13 empty] | VV | 1 | 2 | True | 0 | ROZPOCET
| VV | C19 | "Celkem: "A19+B19 |  | 35.35 | [13 empty] | VV | 1 | 2 | True | 1 | ROZPOCET
20 | K | 122201109 | Příplatek za lepivost u odkopávek v hornině tř. 1 až 3 | M3 | 35.35 |  | 0 |  |  |  | základní |  | 0 | 0 | 0 | 0 | 0 | 4 | K | 1 |  |  |  | ROZPOCET |  |  |  |  | 0 | 0 | 0 | 0 | 0 | 1 | 0 | 4 | 390702199
21 | K | 122302202 | Odkopávky a prokopávky nezapažené pro silnice objemu do 1000 m3 v hornině tř. 4 | M3 | 407.542 |  | 0 |  |  |  | základní |  | 0 | 0 | 0 | 0 | 0 | 4 | K | 1 |  |  |  | ROZPOCET |  |  |  |  | 0 | 0 | 0 | 0 | 0 | 1 | 0 | 4 | 2088654771
| VV |  | ""sanace podloží v tl.150mm + 30mm vyrovnání povrchu do spádu" | [15 empty] | VV | 1 | 1 | True | 0 | ROZPOCET
| VV |  | ""nové konstrukce" | [15 empty] | VV | 1 | 1 | True | 0 | ROZPOCET
| VV | A21 | "hl.trasa"(1005+935-243)*1.08*0.18 |  | 329.897 | [13 empty] | VV | 1 | 2 | True | 0 | ROZPOCET
| VV | B21 | "zámková dl." (23+6+22+243)*1.08*0.18 |  | 57.154 | [13 empty] | VV | 1 | 2 | True | 0 | ROZPOCET
| VV | C21 | "var.+sign.pás" (6+5+5+5+5+6+3+3+5+55)*0.18*1.08 |  | 19.051 | [13 empty] | VV | 1 | 2 | True | 0 | ROZPOCET
| VV | D21 | "kontrast.pás"2*4*0.18 |  | 1.44 | [13 empty] | VV | 1 | 2 | True | 0 | ROZPOCET
| VV | E21 | "Celkem: "A21+B21+C21+D21 |  | 407.542 | [13 empty] | VV | 1 | 2 | True | 1 | ROZPOCET
22 | K | 122302209 | Příplatek k odkopávkám a prokopávkám pro silnice v hornině tř. 4 za lepivost | M3 | 407.542 |  | 0 |  |  |  | základní |  | 0 | 0 | 0 | 0 | 0 | 4 | K | 1 |  |  |  | ROZPOCET |  |  |  |  | 0 | 0 | 0 | 0 | 0 | 1 | 0 | 4 | -1826060479
23 | K | 132301101 | Hloubení rýh š do 600 mm v hornině tř. 4 objemu do 100 m3 | M3 | 12.906 |  | 0 | CS ÚRS 2015 02 |  |  | základní |  | 0 | 0 | 0 | 0 | 0 | 4 | K | 1 |  |  |  | ROZPOCET |  |  |  |  | 0 | 0 | 0 | 0 | 0 | 1 | 0 | 4 | 2045844206
| VV | A23 | "rýha pro obruby"(5.75+1.6+8.8+2.35+2.6+80+114)*0.3*0.2 |  | 12.906 | [13 empty] | VV | 1 | 2 | True | 1 | ROZPOCET
24 | K | 132301109 | Příplatek za lepivost k hloubení rýh š do 600 mm v hornině tř. 4 | M3 | 12.906 |  | 0 | CS ÚRS 2015 02 |  |  | základní |  | 0 | 0 | 0 | 0 | 0 | 4 | K | 1 |  |  |  | ROZPOCET |  |  |  |  | 0 | 0 | 0 | 0 | 0 | 1 | 0 | 4 | 1895698361
25 | K | 161101101 | Svislé přemístění výkopku z horniny tř. 1 až 4 hl výkopu do 2,5 m | M3 | 12.906 |  | 0 | CS ÚRS 2015 02 |  |  | základní |  | 0 | 0 | 0 | 0 | 0 | 4 | K | 1 |  |  |  | ROZPOCET |  |  |  |  | 0 | 0 | 0 | 0 | 0 | 1 | 0 | 4 | -990872215
| VV |  | "rýha pro obruby"(5.75+1.6+8.8+2.35+2.6+80+114)*0.3*0.2 |  | 12.906 | [13 empty] | VV | 1 | 2 | True | 1 | ROZPOCET
26 | K | 162301102 | Vodorovné přemístění do 1000 m výkopku z horniny tř. 1 až 4 | M3 | 521.318 |  | 0 |  |  |  | základní |  | 0 | 0 | 0 | 0 | 0 | 4 | K | 1 |  |  |  | ROZPOCET |  |  |  |  | 0 | 0 | 0 | 0 | 0 | 1 | 0 | 4 | 1542237794
| VV | A26 | "přebytek zeminy"35.35+E21+A23 |  | 455.798 | [13 empty] | VV | 1 | 2 | True | 0 | ROZPOCET
| VV | B26 | "drn"655.2*0.1 |  | 65.52 | [13 empty] | VV | 1 | 2 | True | 0 | ROZPOCET
| VV | C26 | "Celkem: "A26+B26 |  | 521.318 | [13 empty] | VV | 1 | 2 | True | 1 | ROZPOCET
27 | K | 162701109 | Příplatek k vodorovnému přemístění výkopku z horniny tř. 1 až 4 ZKD 1000 m přes 10000 m | M3 | 12511.632 |  | 0 |  |  |  | základní |  | 0 | 0 | 0 | 0 | 0 | 4 | K | 1 |  |  |  | ROZPOCET |  |  |  |  | 0 | 0 | 0 | 0 | 0 | 1 | 0 | 4 | -1719106581
| VV | A27 | "odvoz do 25km na placenou skládku"24*C26 |  | 12511.632 | [13 empty] | VV | 1 | 2 | True | 1 | ROZPOCET
28 | K | 171201201 | Uložení sypaniny na skládky | M3 | 521.318 |  | 0 |  |  |  | základní |  | 0 | 0 | 0 | 0 | 0 | 4 | K | 1 |  |  |  | ROZPOCET |  |  |  |  | 0 | 0 | 0 | 0 | 0 | 1 | 0 | 4 | 2029691267
29 | K | 171201211 | Poplatek za uložení odpadu ze sypaniny na skládce (skládkovné) | T | 938.372 |  | 0 |  |  |  | základní |  | 0 | 1 | 938.372 | 0 | 0 | 4 | K | 1 |  |  |  | ROZPOCET |  |  |  |  | 0 | 0 | 0 | 0 | 0 | 1 | 0 | 4 | -1267537359
| VV | A29 | "pol. č171201211*1,8"C26*1.8 |  | 938.372 | [13 empty] | VV | 1 | 2 | True | 1 | ROZPOCET
30 | K | 181102302 | Úprava pláně v zářezech se zhutněním | M2 | 2264.12 |  | 0 | CS ÚRS 2015 02 |  |  | základní |  | 0 | 0 | 0 | 0 | 0 | 4 | K | 1 |  |  |  | ROZPOCET |  |  |  |  | 0 | 0 | 0 | 0 | 0 | 1 | 0 | 4 | -1985784435
| VV |  | "nové konstrukce" | [15 empty] | VV | 1 | 1 | True | 0 | ROZPOCET
| VV | A30 | "hl.trasa"(1005+935-243)*1.08 |  | 1832.76 | [13 empty] | VV | 1 | 2 | True | 0 | ROZPOCET
| VV | B30 | "zámková dl." (23+6+22+243)*1.08 |  | 317.52 | [13 empty] | VV | 1 | 2 | True | 0 | ROZPOCET
| VV | C30 | "var.+sign.pás" (6+5+5+5+5+6+3+3+5+55)*1.08 |  | 105.84 | [13 empty] | VV | 1 | 2 | True | 0 | ROZPOCET
| VV | D30 | "kontrast.pás"2*4 |  | 8 | [13 empty] | VV | 1 | 2 | True | 0 | ROZPOCET
| VV | E30 | "Celkem: "A30+B30+C30+D30 |  | 2264.12 | [13 empty] | VV | 1 | 2 | True | 1 | ROZPOCET
31 | K | 181151311 | Plošná úprava terénu přes 500 m2 zemina tř 1 až 4 nerovnosti do +/- 100 mm v rovinně a svahu do 1:5 | M2 | 655.2 |  | 0 | CS ÚRS 2015 02 |  |  | základní |  | 0 | 0 | 0 | 0 | 0 | 4 | K | 1 |  |  |  | ROZPOCET |  |  |  |  | 0 | 0 | 0 | 0 | 0 | 1 | 0 | 4 | 1454873894
| VV | A31 | "dle pol.181411131"655.2 |  | 655.2 | [13 empty] | VV | 1 | 2 | True | 1 | ROZPOCET
32 | K | 181411131 | Založení parkového trávníku výsevem plochy do 1000 m2 v rovině a ve svahu do 1:5 | M2 | 655.2 |  | 0 | CS ÚRS 2015 02 |  |  | základní |  | 0 | 0 | 0 | 0 | 0 | 4 | K | 1 |  |  |  | ROZPOCET |  |  |  |  | 0 | 0 | 0 | 0 | 0 | 1 | 0 | 4 | -1181839269
| VV | A32 | "dle PD travnaté plochy"13.3+456.3+88.6 |  | 558.2 | [13 empty] | VV | 1 | 2 | True | 0 | ROZPOCET
| VV | B32 | "podél záhon. obruby"(80+114)*0.5 |  | 97 | [13 empty] | VV | 1 | 2 | True | 0 | ROZPOCET
| VV | C32 | "Celkem: "A32+B32 |  | 655.2 | [13 empty] | VV | 1 | 2 | True | 1 | ROZPOCET
33 | M | 005724100 | osivo směs travní parková rekreační | KG | 16.38 |  | 0 |  |  |  | základní |  | 0 | 0.001 | 0.01638 | 0 | 0 | 8 | M | 1 |  |  |  | ROZPOCET |  |  |  |  | 0 | 0 | 0 | 0 | 0 | 1 | 0 | 4 | 2016620650
| VV | A33 | 655.2*0.025 |  | 16.38 | [13 empty] | VV | 1 | 2 | True | 1 | ROZPOCET
34 | K | 182303111.R | Doplnění ornice na travnatých plochách tl 100 mm rovina v rovinně a svahu do 1:5 | M2 | 655.2 |  | 0 |  |  |  | základní |  | 0 | 0 | 0 | 0 | 0 | 4 | K | 1 |  |  |  | ROZPOCET |  |  |  |  | 0 | 0 | 0 | 0 | 0 | 1 | 0 | 4 | 309311215
| VV | A34 | 655.2 |  | 655.2 | [13 empty] | VV | 1 | 2 | True | 1 | ROZPOCET
35 | M | R02 | dodání ornice vč.dopravy a získání ze zemníku | M3 | 78.624 |  | 0 |  |  |  | základní |  | 0 | 0 | 0 | 0 | 0 | 8 | M | 1 |  |  |  | ROZPOCET |  |  |  |  | 0 | 0 | 0 | 0 | 0 | 1 | 0 | 4 | 76124904
| VV | A35 | "vč. opatření humozního materiálu" 655.2*0.12 |  | 78.624 | [13 empty] | VV | 1 | 2 | True | 1 | ROZPOCET
36 | K | 184807111 | Zřízení ochrany stromu bedněním - vypolštářované bednění z fošen výšky min 2,0m vč.případného vyvázání větví vzhůru | M2 | 230.4 |  | 0 |  |  |  | základní |  | 0 | 0.0094 | 2.1658 | 0 | 0 | 4 | K | 1 |  |  |  | ROZPOCET |  |  |  |  | 0 | 0 | 0 | 0 | 0 | 1 | 0 | 4 | 1473794054
| VV | A36 | 2*4*0.6*48 |  | 230.4 | [13 empty] | VV | 1 | 2 | True | 1 | ROZPOCET
37 | K | 184807112 | Odstranění ochrany stromu bedněním | M2 | 230.4 |  | 0 |  |  |  | základní |  | 0 | 0 | 0 | 0 | 0 | 4 | K | 1 |  |  |  | ROZPOCET |  |  |  |  | 0 | 0 | 0 | 0 | 0 | 1 | 0 | 4 | 2062742051
| VV | A37 | "dle pol.184807111"230.4 |  | 230.4 | [13 empty] | VV | 1 | 2 | True | 1 | ROZPOCET
38 | K | 190000001 | Ručně kopané sondy pro ověření uložení inž.sítí vč.zasýpání výkopu štěrkodrtí | KUS | 40 |  | 0 |  |  |  | základní |  | 0 | 0 | 0 | 0 | 0 | 4 | K | 1 |  |  |  | ROZPOCET |  |  |  |  | 0 | 0 | 0 | 0 | 0 | 1 | 0 | 4 | 1936948565
| VV | A38 | "dle potřeby - předpoklad"40 |  | 40 | [13 empty] | VV | 1 | 2 | True | 1 | ROZPOCET
| D | 5 | Komunikace |  |  |  | 0 | [5 empty] | 0 |  | 154.5804 |  | 0 | 4 | D | 0 |  |  |  | ROZPOCET | [10 empty] | 0
39 | K | 564801111 | Podklad ze štěrkodrtě ŠD tl 30 mm fr.0-63 | M2 | 2157.48 |  | 0 |  |  |  | základní |  | 0 | 0 | 0 | 0 | 0 | 4 | K | 1 |  |  |  | ROZPOCET |  |  |  |  | 0 | 0 | 0 | 0 | 0 | 1 | 0 | 4 | 1471761873
| VV |  | "vyrovnání podkladu" | [15 empty] | VV | 1 | 1 | True | 0 | ROZPOCET
| VV |  | ""nové konstrukce" | [15 empty] | VV | 1 | 1 | True | 0 | ROZPOCET
| VV | A39 | "hl.trasa"(1005+935-243)*1.08 |  | 1832.76 | [13 empty] | VV | 1 | 2 | True | 0 | ROZPOCET
| VV | B39 | "zámková dl."(23+6+22+243)*1.08 |  | 317.52 | [13 empty] | VV | 1 | 2 | True | 0 | ROZPOCET
| VV |  | "var.+sign.pás"(6+5+5+5+5+6+3+3+5+55)*1.08 |  | 105.84 | [13 empty] | VV | 1 | 2 | True | 0 | ROZPOCET
| VV | C39 | "kontrast.pás"2*12*0.3 |  | 7.2 | [13 empty] | VV | 1 | 2 | True | 0 | ROZPOCET
| VV | D39 | "Celkem: "A39+B39+C39 |  | 2157.48 | [13 empty] | VV | 1 | 2 | True | 1 | ROZPOCET
40 | K | 564851111 | Podklad ze štěrkodrtě ŠD tl 150 mm fr.0-63 | M2 | 2256.12 |  | 0 |  |  |  | základní |  | 0 | 0 | 0 | 0 | 0 | 4 | K | 1 |  |  |  | ROZPOCET |  |  |  |  | 0 | 0 | 0 | 0 | 0 | 1 | 0 | 4 | 44794803
| VV |  | ""dle PD C.1.2-4, C.1.6. - sanace podloží akt.zóny" | [15 empty] | VV | 1 | 1 | True | 0 | ROZPOCET
| VV |  | ""nové konstrukce" | [15 empty] | VV | 1 | 1 | True | 0 | ROZPOCET
| VV | A40 | "hl.trasa"(1005+935-243)*1.08 |  | 1832.76 | [13 empty] | VV | 1 | 2 | True | 0 | ROZPOCET
| VV | B40 | "zámková dl."(23+6+22+243)*1.08 |  | 317.52 | [13 empty] | VV | 1 | 2 | True | 0 | ROZPOCET
| VV | C40 | "var.+sign.pás"(6+5+5+5+5+6+3+3+5+55)*1.08 |  | 105.84 | [13 empty] | VV | 1 | 2 | True | 0 | ROZPOCET
| VV | D40 | "Celkem: "A40+B40+C40 |  | 2256.12 | [13 empty] | VV | 1 | 2 | True | 1 | ROZPOCET
41 | K | 564871111 | Podklad ze štěrkodrtě ŠD tl 250 mm fr.0-32 | M2 | 2256.12 |  | 0 |  |  |  | základní |  | 0 | 0 | 0 | 0 | 0 | 4 | K | 1 |  |  |  | ROZPOCET |  |  |  |  | 0 | 0 | 0 | 0 | 0 | 1 | 0 | 4 | 1769779769
| VV |  | ""dle PD C.1.2-4, C.1.6. - nové konstrukce" | [15 empty] | VV | 1 | 1 | True | 0 | ROZPOCET
| VV | A41 | "hl.trasa"(1005+935-243)*1.08 |  | 1832.76 | [13 empty] | VV | 1 | 2 | True | 0 | ROZPOCET
| VV | B41 | "zámková dl."(23+6+22+243)*1.08 |  | 317.52 | [13 empty] | VV | 1 | 2 | True | 0 | ROZPOCET
| VV | C41 | "var.+sign.pás"(6+5+5+5+5+6+3+3+5+55)*1.08 |  | 105.84 | [13 empty] | VV | 1 | 2 | True | 0 | ROZPOCET
| VV | D41 | "Celkem: "A41+B41+C41 |  | 2256.12 | [13 empty] | VV | 1 | 2 | True | 1 | ROZPOCET
42 | K | 565145111 | Asfaltový beton vrstva podkladní ACP 16 + (obalované kamenivo OKS) tl 60 mm š do 3 m | M2 | 1697 |  | 0 |  |  |  | základní |  | 0 | 0 | 0 | 0 | 0 | 4 | K | 1 |  |  |  | ROZPOCET |  |  |  |  | 0 | 0 | 0 | 0 | 0 | 1 | 0 | 4 | 1240340864
| VV | A42 | "hl.trasa"(1005+935-243) |  | 1697 | [13 empty] | VV | 1 | 2 | True | 1 | ROZPOCET
43 | K | 569831111 | Zpevnění krajnic štěrkodrtí tl 100 mm | M2 | 379 |  | 0 |  |  |  | základní |  | 0 | 0.18776 | 71.161 | 0 | 0 | 4 | K | 1 |  |  |  | ROZPOCET |  |  |  |  | 0 | 0 | 0 | 0 | 0 | 1 | 0 | 4 | 853629075
| VV | A43 | "povrchová úprava z asfaltového recyklátu" (482+70)*0.25+482*0.5 |  | 379 | [13 empty] | VV | 1 | 2 | True | 1 | ROZPOCET
44 | K | 573211111 | Postřik živičný spojovací z asfaltu v množství do 0,30 kg/m2 | M2 | 1697 |  | 0 |  |  |  | základní |  | 0 | 0.00061 | 1.0352 | 0 | 0 | 4 | K | 1 |  |  |  | ROZPOCET |  |  |  |  | 0 | 0 | 0 | 0 | 0 | 1 | 0 | 4 | 1315605903
45 | K | 577133111 | Asfaltový beton vrstva obrusná ACO 8 (ABJ) tl 40 mm š do 3 m z nemodifikovaného asfaltu | M2 | 1697 |  | 0 |  |  |  | základní |  | 0 | 0 | 0 | 0 | 0 | 4 | K | 1 |  |  |  | ROZPOCET |  |  |  |  | 0 | 0 | 0 | 0 | 0 | 1 | 0 | 4 | 1571650560
| VV | A45 | "hl.trasa"(1005+935-243) |  | 1697 | [13 empty] | VV | 1 | 2 | True | 1 | ROZPOCET
46 | K | 596211112 | Kladení zámkové dlažby komunikací pro pěší tl 60 mm skupiny A pl do 300 m2 | M2 | 392 |  | 0 |  |  |  | základní |  | 0 | 0.08425 | 33.026 | 0 | 0 | 4 | K | 1 |  |  |  | ROZPOCET |  |  |  |  | 0 | 0 | 0 | 0 | 0 | 1 | 0 | 4 | 522622111
| VV | A46 | "zámková dl."(23+6+22+243) |  | 294 | [13 empty] | VV | 1 | 2 | True | 0 | ROZPOCET
| VV | B46 | "var.+sign.pás"(6+5+5+5+5+6+3+3+5+55) |  | 98 | [13 empty] | VV | 1 | 2 | True | 0 | ROZPOCET
| VV | C46 | "Celkem: "A46+B46 |  | 392 | [13 empty] | VV | 1 | 2 | True | 1 | ROZPOCET
47 | M | R592453040 | dlažba se zámkem "íčko" 20x16,5x6 cm přírodní | M2 | 299.88 |  | 0 |  |  |  | základní |  | 0 | 0.113 | 33.8864 | 0 | 0 | 8 | M | 1 |  |  |  | ROZPOCET |  |  |  |  | 0 | 0 | 0 | 0 | 0 | 1 | 0 | 4 | -1314288552
| VV | A47 | (23+6+22+243)*1.02 |  | 299.88 | [13 empty] | VV | 1 | 2 | True | 1 | ROZPOCET
48 | M | R592452680 | dlažba 20 x 10 x 6 cm barevná | M2 | 8.16 |  | 0 |  |  |  | základní |  | 0 | 0.131 | 1.069 | 0 | 0 | 8 | M | 1 |  |  |  | ROZPOCET |  |  |  |  | 0 | 0 | 0 | 0 | 0 | 1 | 0 | 4 | 1588193077
| VV | A48 | "kontrastní pás"8*1.02 |  | 8.16 | [13 empty] | VV | 1 | 2 | True | 1 | ROZPOCET
49 | M | R592452670 | dlažba pro nevidomé 20 x 10 x 6 cm barevná | M2 | 99.96 |  | 0 |  |  |  | základní |  | 0 | 0.131 | 13.0948 | 0 | 0 | 8 | M | 1 |  |  |  | ROZPOCET |  |  |  |  | 0 | 0 | 0 | 0 | 0 | 1 | 0 | 4 | 1011540095
| VV | A49 | (6+5+5+5+5+6+3+3+5+55)*1.02 |  | 99.96 | [13 empty] | VV | 1 | 2 | True | 1 | ROZPOCET
50 | K | 597661111 | Rigol dlážděný do lože z betonu tl 100 mm z dlažebních kostek drobných | M2 | 2.5 |  | 0 |  |  |  | základní |  | 0 | 0.52321 | 1.308 | 0 | 0 | 4 | K | 1 |  |  |  | ROZPOCET |  |  |  |  | 0 | 0 | 0 | 0 | 0 | 1 | 0 | 4 | 1471473860
| VV | A50 | "u mostu"2*5*0.25 |  | 2.5 | [13 empty] | VV | 1 | 2 | True | 1 | ROZPOCET
| D | 8 | Trubní vedení |  |  |  | 0 | [5 empty] | 0 |  | 4.0621 |  | 0 | 4 | D | 0 |  |  |  | ROZPOCET | [10 empty] | 0
51 | K | 899331111 | Výšková úprava uličního vstupu nebo vpusti do 200 mm zvýšením poklopu | KUS | 3 |  | 0 |  |  |  | základní |  | 0 | 0.4208 | 1.2624 | 0 | 0 | 4 | K | 1 |  |  |  | ROZPOCET |  |  |  |  | 0 | 0 | 0 | 0 | 0 | 1 | 0 | 4 | -1208318919
| VV | A51 | "dle potřeby v trase stezky"3 |  | 3 | [13 empty] | VV | 1 | 2 | True | 1 | ROZPOCET
52 | K | 899431111 | Výšková úprava uličního vstupu nebo vpusti do 200 mm zvýšením krycího hrnce, šoupěte nebo hydrantu | KUS | 9 |  | 0 |  |  |  | základní |  | 0 | 0.31108 | 2.7997 | 0 | 0 | 4 | K | 1 |  |  |  | ROZPOCET |  |  |  |  | 0 | 0 | 0 | 0 | 0 | 1 | 0 | 4 | 1250183222
| VV | A52 | "dle potřeby v trase stezky"5+4 |  | 9 | [13 empty] | VV | 1 | 2 | True | 1 | ROZPOCET
| D | 9 | Ostatní konstrukce a práce-bourání |  |  |  | 0 | [5 empty] | 0 |  | 84.9003 |  | 0 | 4 | D | 0 |  |  |  | ROZPOCET | [10 empty] | 0
53 | K | 90000001 | Osazení chrániček a ochrana vedení inž.sítí pořípadná stranová přeložka el.kabel VN kompletní práce vč.materiálu | M | 400 |  | 0 |  |  |  | základní |  | 0 | 0 | 0 | 0 | 0 | 4 | K | 1 |  |  |  | ROZPOCET |  |  |  |  | 0 | 0 | 0 | 0 | 0 | 1 | 0 | 4 | -1794137164
| VV | A53 | "dle PD C.1.2-4, C.1.6. - úsek km 0,765-1,191 cca upřesní se v průběhu stavby"300 |  | 300 | [13 empty] | VV | 1 | 2 | True | 0 | ROZPOCET
| VV | B53 | "v úseku km 1,199-1,454 cca upřesní se v průběhu stavby"100 |  | 100 | [13 empty] | VV | 1 | 2 | True | 0 | ROZPOCET
| VV | C53 | "Celkem: "A53+B53 |  | 400 | [13 empty] | VV | 1 | 2 | True | 1 | ROZPOCET
54 | K | 90000002 | Demontáž a následná montáž dopravního značení (značky + sloupek)- kompletní práce vč.bet.základu a zemních prací | KUS | 7 |  | 0 |  |  |  | základní |  | 0 | 0 | 0 | 0 | 0 | 4 | K | 1 |  |  |  | ROZPOCET |  |  |  |  | 0 | 0 | 0 | 0 | 0 | 1 | 0 | 4 | -662108049
| VV | A54 | "bus označník"1+1 |  | 2 | [13 empty] | VV | 1 | 2 | True | 0 | ROZPOCET
| VV | B54 | "IP6"5 |  | 5 | [13 empty] | VV | 1 | 2 | True | 0 | ROZPOCET
| VV | D54 | "Celkem: "A54+B54+0 |  | 7 | [13 empty] | VV | 1 | 2 | True | 1 | ROZPOCET
55 | K | 90000003 | Demontáž a následná montáž velkorozměrové plakátové plochy - kompletní práce vč.bet.základu z C25/30 a zemních prací | KUS | 1 |  | 0 |  |  |  | základní |  | 0 | 0 | 0 | 0 | 0 | 4 | K | 1 |  |  |  | ROZPOCET |  |  |  |  | 0 | 0 | 0 | 0 | 0 | 1 | 0 | 4 | -1182510238
| VV | A55 | 1 |  | 1 | [13 empty] | VV | 1 | 2 | True | 1 | ROZPOCET
56 | K | 90000004 | Ošetření poškozených kořenů vč.prostředků na ošetření ran, dle požadavku ŽP | KUS | 73 |  | 0 |  |  |  | základní |  | 0 | 0 | 0 | 0 | 0 | 4 | K | 1 |  |  |  | ROZPOCET |  |  |  |  | 0 | 0 | 0 | 0 | 0 | 1 | 0 | 4 | 642473411
| VV | A56 | "komplet za jeden strom - počet stromů + del potřeby"48+25 |  | 73 | [13 empty] | VV | 1 | 2 | True | 1 | ROZPOCET
57 | K | 90000005 | Povrchová úprava stávajícího zábradlí - odstranění stávajícího nátěru, 2x základní nátěr a 2x vrchní nátěr, provedení červené a bílé pruhy | M | 15 |  | 0 |  |  |  | základní |  | 0 | 0 | 0 | 0 | 0 | 4 | K | 1 |  |  |  | ROZPOCET |  |  |  |  | 0 | 0 | 0 | 0 | 0 | 1 | 0 | 4 | -2077779020
| VV | A57 | "v úseku 1,199-1,454" 15 |  | 15 | [13 empty] | VV | 1 | 2 | True | 1 | ROZPOCET
58 | K | 90000006 | Demontáž a úprava stávajícího zábradlí - kompletní práce | M | 27.5 |  | 0 |  |  |  | základní |  | 0 | 0 | 0 | 0 | 0 | 4 | K | 1 |  |  |  | ROZPOCET |  |  |  |  | 0 | 0 | 0 | 0 | 0 | 1 | 0 | 4 | 1462774923
| VV | A58 | "v km 0,765-1,191"15 |  | 15 | [13 empty] | VV | 1 | 2 | True | 0 | ROZPOCET
| VV | B58 | "v úseku km 1,199-1,454" 12.5 |  | 12.5 | [13 empty] | VV | 1 | 2 | True | 0 | ROZPOCET
| VV | C58 | "Celkem: "A58+B58 |  | 27.5 | [13 empty] | VV | 1 | 2 | True | 1 | ROZPOCET
59 | K | 90000007 | Stranové přeložení telefonního kabelu - kompletní práce vč.materiálu a zemních prací | M | 40 |  | 0 |  |  |  | základní |  | 0 | 0 | 0 | 0 | 0 | 4 | K | 1 |  |  |  | ROZPOCET |  |  |  |  | 0 | 0 | 0 | 0 | 0 | 1 | 0 | 4 | -1984190057
| VV | A59 | "most ul.Husova - předpoklad"10+10 |  | 20 | [13 empty] | VV | 1 | 2 | True | 0 | ROZPOCET
| VV | B59 | "úsek 1,191-1,454 - předpoklad"20 |  | 20 | [13 empty] | VV | 1 | 2 | True | 0 | ROZPOCET
| VV | C59 | "Celkem: "A59+B59 |  | 40 | [13 empty] | VV | 1 | 2 | True | 1 | ROZPOCET
60 | K | 90000008 | Zabezpečení přejezdu panely v místě plynárenského zařízení, montáž a demontáž vč.materiálu | M2 | 60 |  | 0 |  |  |  | základní |  | 0 | 0 | 0 | 0 | 0 | 4 | K | 1 |  |  |  | ROZPOCET |  |  |  |  | 0 | 0 | 0 | 0 | 0 | 1 | 0 | 4 | 112122660
| VV | A60 | "dle potřeby - předpoklad"60 |  | 60 | [13 empty] | VV | 1 | 2 | True | 1 | ROZPOCET
61 | K | 90000009 | Opatření pro zabezpeční kořenového systému před poškozením při dočasném zatížení - kompletní práce vč.materiálu geotextílie min 150g/m2, vrstva z ŠD v tl.200mm, | M2 | 100 |  | 0 |  |  |  | základní |  | 0 | 0 | 0 | 0 | 0 | 4 | K | 1 |  |  |  | ROZPOCET |  |  |  |  | 0 | 0 | 0 | 0 | 0 | 1 | 0 | 4 | -594898339
| VV | A61 | "předpoklad"100 |  | 100 | [13 empty] | VV | 1 | 2 | True | 1 | ROZPOCET
62 | K | 905002000 | Ochranná pásma - pomocné práce zajištění nebo zřízení ochrany inženýrských sítí - zajištění a ochrana všech stávajících sítí při realizaci stavby | KČ | 1 |  | 0 |  |  |  | základní |  | 0 | 0 | 0 | 0 | 0 | 4 | K | 1 |  |  |  | ROZPOCET |  |  |  |  | 0 | 0 | 0 | 0 | 0 | 1 | 0 | 4 | 1555946628
63 | K | 911111111R | Montáž zábradlí viz.PD PDPS osazeného do objímek a betonového podkladu - kompletní práce vč.zemních prací a bet.základu | M | 20 |  | 0 |  |  |  | základní |  | 0 | 0.04008 | 0.8016 | 0 | 0 | 4 | K | 1 |  |  |  | ROZPOCET |  |  |  |  | 0 | 0 | 0 | 0 | 0 | 1 | 0 | 4 | -1524979724
| VV | A63 | "v úseku km 0,765-1,191 u mostu znovu osadit"8 |  | 8 | [13 empty] | VV | 1 | 2 | True | 0 | ROZPOCET
| VV | B63 | "v úseku km 1,199-1,454 u mostu znovu osadit"12 |  | 12 | [13 empty] | VV | 1 | 2 | True | 0 | ROZPOCET
| VV | C63 | "Celkem: "A63+B63 |  | 20 | [13 empty] | VV | 1 | 2 | True | 1 | ROZPOCET
64 | K | 911111112R | dodávka zábradlí dle specifikace PD PDPS výška 110cm, pole 2,5m - kompletní dodávka vč. bet.základů a zemních prací a nátěrů | M | 46 |  | 0 |  |  |  | základní |  | 0 | 0.04008 | 1.8437 | 0 | 0 | 4 | K | 1 |  |  |  | ROZPOCET |  |  |  |  | 0 | 0 | 0 | 0 | 0 | 1 | 0 | 4 | 867793024
| VV | A64 | 46 |  | 46 | [13 empty] | VV | 1 | 2 | True | 1 | ROZPOCET
65 | K | 911121111R | Montáž zábradlí viz.PD PDPS osazeného do objímek a betonového podkladu - kompletní práce vč.zemních prací a bet.základu | M | 477 |  | 0 |  |  |  | základní |  | 0 | 0.00084 | 0.40068 | 0 | 0 | 4 | K | 1 |  |  |  | ROZPOCET |  |  |  |  | 0 | 0 | 0 | 0 | 0 | 1 | 0 | 4 | -1271574961
| VV | A65 | "dle PD od km 0,702, kovové zábradlí výšky 1,3 m do betonových patek, vč. zemních prací,v obloucích budou madla půdorysně zakřivena"407+70 |  | 477 | [13 empty] | VV | 1 | 2 | True | 1 | ROZPOCET
66 | M | R01 | dodávka zábradlí dle specifikace PD PDPS výška 130cm, pole 2,5m - kompletní dodávka vč. bet.základů a zemních prací a nátěrů | M | 477 |  | 0 |  |  |  | základní |  | 0 | 0 | 0 | 0 | 0 | 8 | M | 1 |  |  |  | ROZPOCET |  |  |  |  | 0 | 0 | 0 | 0 | 0 | 1 | 0 | 4 | -2025152198
| VV | A66 | 407+70 |  | 477 | [13 empty] | VV | 1 | 2 | True | 1 | ROZPOCET
67 | K | 914111111 | Montáž svislé dopravní značky do velikosti 1 m2 objímkami na sloupek nebo konzolu | KUS | 21 |  | 0 |  |  |  | základní |  | 0 | 0.0007 | 0.0147 | 0 | 0 | 4 | K | 1 |  |  |  | ROZPOCET |  |  |  |  | 0 | 0 | 0 | 0 | 0 | 1 | 0 | 4 | 1132495006
| VV | A67 | "dle PD"21 |  | 21 | [13 empty] | VV | 1 | 2 | True | 1 | ROZPOCET
68 | M | R404442020 | značka svislá reflexní C FeZn NK 500 mm | KUS | 21 |  | 0 |  |  |  | základní |  | 0 | 0.003 | 0.063 | 0 | 0 | 8 | M | 1 |  |  |  | ROZPOCET |  |  |  |  | 0 | 0 | 0 | 0 | 0 | 1 | 0 | 4 | 1772329248
| VV | A68 | "dle PD"21 |  | 21 | [13 empty] | VV | 1 | 2 | True | 1 | ROZPOCET
69 | K | 914511112 | Montáž sloupku dopravních značek délky do 3,5 m s betonovým základem a patkou | KUS | 21 |  | 0 |  |  |  | základní |  | 0 | 0.11241 | 2.3606 | 0 | 0 | 4 | K | 1 |  |  |  | ROZPOCET |  |  |  |  | 0 | 0 | 0 | 0 | 0 | 1 | 0 | 4 | 34431936
| VV | A69 | "dle PD situace"21 |  | 21 | [13 empty] | VV | 1 | 2 | True | 1 | ROZPOCET
70 | M | R404452250 | sloupek Zn 60 - 350 | KUS | 21 |  | 0 |  |  |  | základní |  | 0 | 0.0061 | 0.1281 | 0 | 0 | 8 | M | 1 |  |  |  | ROZPOCET |  |  |  |  | 0 | 0 | 0 | 0 | 0 | 1 | 0 | 4 | 576285060
| VV | A70 | 21 |  | 21 | [13 empty] | VV | 1 | 2 | True | 1 | ROZPOCET
71 | M | R404452400 | patka hliníková HP 60 vč.spoj.materiálu | KUS | 21 |  | 0 |  |  |  | základní |  | 0 | 0.003 | 0.063 | 0 | 0 | 8 | M | 1 |  |  |  | ROZPOCET |  |  |  |  | 0 | 0 | 0 | 0 | 0 | 1 | 0 | 4 | 1895277429
| VV | A71 | 21 |  | 21 | [13 empty] | VV | 1 | 2 | True | 1 | ROZPOCET
72 | M | R404452530 | víčko plastové na sloupek 60 | KUS | 21 |  | 0 |  |  |  | základní |  | 0 | 0.0001 | 0.0021 | 0 | 0 | 8 | M | 1 |  |  |  | ROZPOCET |  |  |  |  | 0 | 0 | 0 | 0 | 0 | 1 | 0 | 4 | 1659531463
| VV | A72 | 21 |  | 21 | [13 empty] | VV | 1 | 2 | True | 1 | ROZPOCET
73 | M | R404452560 | upínací svorka na sloupek US 60 | KUS | 42 |  | 0 |  |  |  | základní |  | 0 | 0.00035 | 0.0147 | 0 | 0 | 8 | M | 1 |  |  |  | ROZPOCET |  |  |  |  | 0 | 0 | 0 | 0 | 0 | 1 | 0 | 4 | -294527044
| VV | A73 | 2*21 |  | 42 | [13 empty] | VV | 1 | 2 | True | 1 | ROZPOCET
74 | K | 915211112 | Vodorovné dopravní značení retroreflexním bílým plastem dělící čáry souvislé šířky 125 mm | M | 137 |  | 0 | CS ÚRS 2015 02 |  |  | základní |  | 0 | 0.00033 | 0.04521 | 0 | 0 | 4 | K | 1 |  |  |  | ROZPOCET |  |  |  |  | 0 | 0 | 0 | 0 | 0 | 1 | 0 | 4 | -1498012484
| VV | A74 | 17+9+111 |  | 137 | [13 empty] | VV | 1 | 2 | True | 1 | ROZPOCET
75 | K | 915231112 | Vodorovné dopravní značení retroreflexním bílým plastem přechody pro chodce, šipky nebo symboly | M2 | 34.4 |  | 0 | CS ÚRS 2015 02 |  |  | základní |  | 0 | 0.0026 | 0.08944 | 0 | 0 | 4 | K | 1 |  |  |  | ROZPOCET |  |  |  |  | 0 | 0 | 0 | 0 | 0 | 1 | 0 | 4 | 1626826446
| VV |  | "symboly chodců A75 cyklisty A75, dvojice šipek"8*2.0+8*1.8+10*0.4 |  | 34.4 | [13 empty] | VV | 1 | 2 | True | 0 | ROZPOCET
| VV |  | Součet |  | 34.4 | [13 empty] | VV | 1 | 4 | True | 1 | ROZPOCET
77 | K | 915611111 | Předznačení vodorovného liniového značení | M | 137 |  | 0 | CS ÚRS 2015 02 |  |  | základní |  | 0 | 0 | 0 | 0 | 0 | 4 | K | 1 |  |  |  | ROZPOCET |  |  |  |  | 0 | 0 | 0 | 0 | 0 | 1 | 0 | 4 | 727818306
78 | K | 915621111 | Předznačení vodorovného plošného značení | M2 | 34.4 |  | 0 | CS ÚRS 2015 02 |  |  | základní |  | 0 | 1e-05 | 0.000344 | 0 | 0 | 4 | K | 1 |  |  |  | ROZPOCET |  |  |  |  | 0 | 0 | 0 | 0 | 0 | 1 | 0 | 4 | -1463748665
79 | K | 916131213 | Osazení silničního obrubníku betonového stojatého s boční opěrou do lože z betonu prostého C20/25nXF3 | M | 9 |  | 0 |  |  |  | základní |  | 0 | 0.15555 | 1.4 | 0 | 0 | 4 | K | 1 |  |  |  | ROZPOCET |  |  |  |  | 0 | 0 | 0 | 0 | 0 | 1 | 0 | 4 | 1804555715
| VV | A79 | "v místě snížených obrub A13 úpravy, přechod pro chodce na konci úseku"9 |  | 9 | [13 empty] | VV | 1 | 2 | True | 1 | ROZPOCET
80 | M | R592174600 | obrubník betonový chodníkový 100x15x25 cm | KUS | 9.18 |  | 0 |  |  |  | základní |  | 0 | 0.085 | 0.7803 | 0 | 0 | 8 | M | 1 |  |  |  | ROZPOCET |  |  |  |  | 0 | 0 | 0 | 0 | 0 | 1 | 0 | 4 | -423172480
| VV | A80 | 9*1.02 |  | 9.18 | [13 empty] | VV | 1 | 2 | True | 1 | ROZPOCET
81 | K | 916231213 | Osazení chodníkového obrubníku betonového stojatého s boční opěrou do lože z betonu prostého C20/25nXF3 | M | 486.1 |  | 0 |  |  |  | základní |  | 0 | 0.12962 | 63.0083 | 0 | 0 | 4 | K | 1 |  |  |  | ROZPOCET |  |  |  |  | 0 | 0 | 0 | 0 | 0 | 1 | 0 | 4 | 261181511
| VV | A81 | "v úseku km 0,765-1,191" (5.75+1.6+8.8+2.35+2.6+114) |  | 135.1 | [13 empty] | VV | 1 | 2 | True | 0 | ROZPOCET
| VV | B81 | "v úseku km 1,199-1,454" (80+140+113+18) |  | 351 | [13 empty] | VV | 1 | 2 | True | 0 | ROZPOCET
| VV | C81 | "Celkem: "A81+B81 |  | 486.1 | [13 empty] | VV | 1 | 2 | True | 1 | ROZPOCET
82 | M | R592173050 | obrubník betonový zahradní přírodní šedá 50x5x25 cm | KUS | 991.644 |  | 0 |  |  |  | základní |  | 0 | 0.014 | 13.883 | 0 | 0 | 8 | M | 1 |  |  |  | ROZPOCET |  |  |  |  | 0 | 0 | 0 | 0 | 0 | 1 | 0 | 4 | 1792287141
| VV | A82 | "dle PD C.1.2-4, C.1.6. - v úseku km 0,765-1,191" (5.75+1.6+8.8+2.35+2.6+114)/0.5*1.02 |  | 275.604 | [13 empty] | VV | 1 | 2 | True | 0 | ROZPOCET
| VV | B82 | "v úseku km 1,199-1,454" (80+140+113+18)/0.5*1.02 |  | 716.04 | [13 empty] | VV | 1 | 2 | True | 0 | ROZPOCET
| VV | C82 | "Celkem: "A82+B82 |  | 991.644 | [13 empty] | VV | 1 | 2 | True | 1 | ROZPOCET
84 | K | 919735113 | Řezání stávajícího živičného krytu hl do 150 mm | M | 80 |  | 0 |  |  |  | základní |  | 0 | 0 | 0 | 0 | 0 | 4 | K | 1 |  |  |  | ROZPOCET |  |  |  |  | 0 | 0 | 0 | 0 | 0 | 1 | 0 | 4 | 1183122151
| VV | A84 | "dle potřeby"80 |  | 80 | [13 empty] | VV | 1 | 2 | True | 1 | ROZPOCET
85 | K | 919735124 | Řezání stávajícího betonového krytu hl do 200 mm | M | 20 |  | 0 |  |  |  | základní |  | 0 | 8e-05 | 0.0016 | 0 | 0 | 4 | K | 1 |  |  |  | ROZPOCET |  |  |  |  | 0 | 0 | 0 | 0 | 0 | 1 | 0 | 4 | -519249701
| VV | A85 | "dle potřeby"20 |  | 20 | [13 empty] | VV | 1 | 2 | True | 1 | ROZPOCET
86 | K | 966005111 | Rozebrání a odstranění silničního zábradlí se sloupky osazenými s betonovými patkami | M | 444 |  | 0 |  |  |  | základní |  | 0 | 0 | 0 | 0 | 0 | 4 | K | 1 |  |  |  | ROZPOCET |  |  |  |  | 0 | 0 | 0 | 0 | 0 | 1 | 0 | 4 | -125513986
| VV | A86 | "dle PD C.1.2-4"374+70 |  | 444 | [13 empty] | VV | 1 | 2 | True | 1 | ROZPOCET
| D | 99 | Přesun hmot |  |  |  | 0 | [5 empty] | 0 |  | 1641.36 |  | 0 | 4 | D | 0 |  |  |  | ROZPOCET | [10 empty] | 0
87 | K | 979024443 | Očištění vybouraných obrubníků a krajníků silničních | M | 79 |  | 0 |  |  |  | základní |  | 0 | 0 | 0 | 0 | 0 | 4 | K | 1 |  |  |  | ROZPOCET |  |  |  |  | 0 | 0 | 0 | 0 | 0 | 1 | 0 | 4 | -950186288
| VV |  | "podél zábradlí km 1,276-1,344"70 |  | 70 | [13 empty] | VV | 1 | 2 | True | 0 | ROZPOCET
| VV |  | "KÚ" 9 |  | 9 | [13 empty] | VV | 1 | 2 | True | 0 | ROZPOCET
| VV |  | Součet |  | 79 | [13 empty] | VV | 1 | 4 | True | 1 | ROZPOCET
88 | K | 979054441 | Očištění vybouraných z desek nebo dlaždic s původním spárováním z kameniva těženého vč.uložení na palety | M2 | 979.5 |  | 0 |  |  |  | základní |  | 0 | 0 | 0 | 0 | 0 | 4 | K | 1 |  |  |  | ROZPOCET |  |  |  |  | 0 | 0 | 0 | 0 | 0 | 1 | 0 | 4 | -1006824979
95 | K | 979099115 | Poplatek za uložení betonového odpadu na skládce (skládkovné) | T | 568.726 |  | 0 |  |  |  | základní |  | 0 | 1 | 568.726 | 0 | 0 | 4 | K | 1 |  |  |  | ROZPOCET |  |  |  |  | 0 | 0 | 0 | 0 | 0 | 1 | 0 | 4 | 1998470892
| VV | A89 | 1025.2*0.18*2.2 |  | 405.979 | [13 empty] | VV | 1 | 2 | True | 0 | ROZPOCET
| VV | B89 | 0.25*0.35*70*2.2+0.18*0.35*1077*2.2 |  | 162.747 | [13 empty] | VV | 1 | 2 | True | 0 | ROZPOCET
| VV | C89 | "Celkem: "A89+B89 |  | 568.726 | [13 empty] | VV | 1 | 2 | True | 1 | ROZPOCET
96 | K | 979099145 | Poplatek za uložení odpadu z asfaltových povrchů na skládce (skládkovné) | T | 18.538 |  | 0 |  |  |  | základní |  | 0 | 1 | 18.538 | 0 | 0 | 4 | K | 1 |  |  |  | ROZPOCET |  |  |  |  | 0 | 0 | 0 | 0 | 0 | 1 | 0 | 4 | 844034009
| VV | A90 | 128.3*0.05*2.5+20*0.05*2.5 |  | 18.538 | [13 empty] | VV | 1 | 2 | True | 1 | ROZPOCET
97 | K | 979099155 | Poplatek za uložení odpadu z kameniva na skládce (skládkovné) | T | 1031.896 |  | 0 |  |  |  | základní |  | 0 | 1 | 1031.896 | 0 | 0 | 4 | K | 1 |  |  |  | ROZPOCET |  |  |  |  | 0 | 0 | 0 | 0 | 0 | 1 | 0 | 4 | 1295251765
| VV | A91 | 1107.216*0.2*1.9+1072.2*0.3*1.9 |  | 1031.896 | [13 empty] | VV | 1 | 2 | True | 1 | ROZPOCET
98 | K | 9790991551 | Poplatek za uložení odpadu ostatní (skládkovné) | T | 22.2 |  | 0 |  |  |  | základní |  | 0 | 1 | 22.2 | 0 | 0 | 4 | K | 1 |  |  |  | ROZPOCET |  |  |  |  | 0 | 0 | 0 | 0 | 0 | 1 | 0 | 4 | -1705187168
| VV | A92 | A86*0.050 |  | 22.2 | [13 empty] | VV | 1 | 2 | True | 1 | ROZPOCET
| D | 997 | Přesun sutě |  |  |  | 0 | [5 empty] | 0 |  | 0 |  | 0 | 4 | D | 0 |  |  |  | ROZPOCET | [10 empty] | 0
2 | K | 997211612 | Nakládání vybouraných hmot na dopravní prostředky pro vodorovnou dopravu | T | 16.59 |  | 0 | CS ÚRS 2015 02 |  |  | základní |  | 0 | 0 | 0 | 0 | 0 | 4 | K | 1 |  |  |  | ROZPOCET |  |  |  |  | 0 | 0 | 0 | 0 | 0 | 1 | 0 | 4 | 342039152
| VV | A2 | "dle PD C.1.2-4, C.1.6. - obruby"79*0.25*0.35*2.4 |  | 16.59 | [13 empty] | VV | 1 | 2 | True | 1 | ROZPOCET
3 | K | 997321511 | Vodorovná doprava suti a vybouraných hmot po suchu do 1 km | T | 1761.27 |  | 0 | CS ÚRS 2015 02 |  |  | základní |  | 0 | 0 | 0 | 0 | 0 | 4 | K | 1 |  |  |  | ROZPOCET |  |  |  |  | 0 | 0 | 0 | 0 | 0 | 1 | 0 | 4 | 1992164131
| VV | A3 | "suť"128.3*0.05*2.5+1107.216*0.2*1.9+1072.2*0.3*1.9+20*0.05*2.5 |  | 1050.434 | [13 empty] | VV | 1 | 2 | True | 0 | ROZPOCET
| VV |  | ""vybourané hmoty" | [15 empty] | VV | 1 | 1 | True | 0 | ROZPOCET
| VV | B3 | "na trvalou skládku"1025.2*0.18*2.2+0.25*0.35*70*2.2+0.18*0.35*1077*2.2+444*0.050 |  | 590.926 | [13 empty] | VV | 1 | 2 | True | 0 | ROZPOCET
| VV | C3 | "na mezideponii tam A3 zpět"285.5*0.25*0.35*2.4*2 |  | 119.91 | [13 empty] | VV | 1 | 2 | True | 0 | ROZPOCET
| VV | D3 | "Celkem: "A3+B3+C3 |  | 1761.27 | [13 empty] | VV | 1 | 2 | True | 1 | ROZPOCET
4 | K | 997321519 | Příplatek ZKD 1km vodorovné dopravy suti a vybouraných hmot po suchu | T | 42270.48 |  | 0 | CS ÚRS 2015 02 |  |  | základní |  | 0 | 0 | 0 | 0 | 0 | 4 | K | 1 |  |  |  | ROZPOCET |  |  |  |  | 0 | 0 | 0 | 0 | 0 | 1 | 0 | 4 | -1448480386
| VV | A4 | "odvoz na skládku do 25km"D3*24 |  | 42270.48 | [13 empty] | VV | 1 | 2 | True | 1 | ROZPOCET
| D | 998 | Přesun hmot |  |  |  | 0 | [5 empty] | 0 |  | 0 |  | 0 | 4 | D | 0 |  |  |  | ROZPOCET | [10 empty] | 0
1 | K | 998225111 | Přesun hmot pro pozemní komunikace a letiště s krytem živičným | T | 441.22 |  | 0 |  |  |  | základní |  | 0 | 0 | 0 | 0 | 0 | 4 | K | 1 |  |  |  | ROZPOCET |  |  |  |  | 0 | 0 | 0 | 0 | 0 | 1 | 0 | 4 | -53203179
| VV |  | 441,22 |  | 441.22 | [13 empty] | VV | 1 | 2 | True | 1 | ROZPOCET

## SO001 - Vedlejší a ostatn...
| List obsahuje: |  | 1) Krycí list soupisu | 2) Rekapitulace |  |  | 3) Soupis prací | Zpět na list: | Rekapitulace stavby
{0c5a8c50-1394-4a05-adc7-a3db94eea9c3}
-1
| KRYCÍ LIST SOUPISU | [8 empty] | v --- níže se nacházejí doplnkové a pomocné údaje k sestavám --- v | [8 empty] | False
Stavba:
Smíšená stezka pro pěší a cyklisty Nám.Denisovo - Zoologická zahrada, Dvúr Králové I.etapa - Nábřeží Benešovo
Objekt:
SO001 - Vedlejší a ostatní náklady - vedlejší způsobilé výdaje
| KSO: |  |  |  |  | CC-CZ:
| Místo: |  |  |  |  | Datum: | 3.3.2017
| Zadavatel: |  |  |  |  | IČ:
DIČ:
| Uchazeč: |  |  |  |  | IČ:
DIČ:
| Projektant: |  |  |  |  | IČ:
DIČ:
Poznámka:
| Cena bez DPH | [5 empty] | 0
|  |  | Základ daně |  |  | Sazba daně | Výše daně
| DPH | základní | 0 |  |  | 21% | 0
|  | snížená | 0 |  |  | 15% | 0
|  | zákl. přenesená | 0 |  |  | 21% | 0
|  | sníž. přenesená | 0 |  |  | 15% | 0
|  | nulová | 0 |  |  | 0% | 0
| Cena s DPH |  |  | v | CZK |  | 0
REKAPITULACE ČLENĚNÍ SOUPISU PRACÍ
Stavba:
Smíšená stezka pro pěší a cyklisty Nám.Denisovo - Zoologická zahrada, Dvúr Králové I.etapa - Nábřeží Benešovo
Objekt:
SO001 - Vedlejší a ostatní náklady - vedlejší způsobilé výdaje
Místo: | [5 empty] | Datum: | 3.3.2017
Zadavatel: | [5 empty] | Projektant:
Uchazeč:
Kód dílu - Popis | [6 empty] | Cena celkem [CZK]
Náklady soupisu celkem | [6 empty] | 0 | [12 empty] | -1
| 9 - Ostatní konstrukce a práce-bourání | [5 empty] | 0
| VRN1 - Průzkumné, geodetické a projektové práce | [5 empty] | 0
| VRN3 - Regulace a ochrana dopravy (i pěší) | [5 empty] | 0
| VRN4 - Inženýrská činnost | [5 empty] | 0
SOUPIS PRACÍ
Stavba:
Smíšená stezka pro pěší a cyklisty Nám.Denisovo - Zoologická zahrada, Dvúr Králové I.etapa - Nábřeží Benešovo
Objekt:
SO001 - Vedlejší a ostatní náklady - vedlejší způsobilé výdaje
Místo: | [5 empty] | Datum: | 3.3.2017
Zadavatel: | [5 empty] | Projektant:
Uchazeč:
PČ | Typ | Kód | Popis | MJ | Množství | J.cena [CZK] | Cena celkem [CZK] | Cenová soustava |  | Poznámka | DPH | J. Nh [h] | Nh celkem [h] | J. hmotnost [t] | Hmotnost celkem [t] | J. suť [t] | Suť Celkem [t]
Náklady soupisu celkem | [6 empty] | 0 | [5 empty] | 0 |  | 1.726 |  | 0 |  | D | -1 | [10 empty] | 0
| D | 9 | Ostatní konstrukce a práce-bourání |  |  |  | 0 | [5 empty] | 0 |  | 1.726 |  | 0 | 4 | D | 0 |  |  |  | ROZPOCET | [6 empty] | 0
1 | K | 936104211.R | Montáž a dodání odpadkového koše viz PD PDPS do betonové patky z C25/30XF4 | KUS | 4 |  | 0 |  |  |  | základní |  | 0 | 0.07287 | 0.29148 | 0 | 0 | 4 | K | 1 |  |  |  | ROZPOCET | 0 | 0 | 0 | 0 | 0 | 1 | 0 | 4 | 1028286069
| VV | A1 | "Odpadkový koš se stříškou, ocelové tělo, opláštění ocelovým nebo nerezovým plechem, variantně popelník s nerezovým zhášečem cigaret; 50l "4 |  | 4 | [13 empty] | VV | 1 | 2 | True | 1 | ROZPOCET
2 | K | 936124112.R | Montáž a dodání lavičky stabilní parkové dle PD PDPS se zabetonováním noh do betonu C25/30XF4 | KUS | 4 |  | 0 |  |  |  | základní |  | 0 | 0.35744 | 1.4298 | 0 | 0 | 4 | K | 1 |  |  |  | ROZPOCET | 0 | 0 | 0 | 0 | 0 | 1 | 0 | 4 | 2118642184
| VV | A2 | "Parková lavička s opěradlem, ocelová kce, sedák i opěradlo z dřevěných desek, vč. zpevněné plochy ze souvrství se zámkovou dlažbou, cca pl. 5m2 "4 |  | 4 | [13 empty] | VV | 1 | 2 | True | 1 | ROZPOCET
3 | K | 936174311.R | Montáž a dodání stojanu na kola dle PD PDPS pro 3 kola kotevními šrouby na pevný podklad | KUS | 4 |  | 0 |  |  |  | základní |  | 0 | 0.0012 | 0.0048 | 0 | 0 | 4 | K | 1 |  |  |  | ROZPOCET | 0 | 0 | 0 | 0 | 0 | 1 | 0 | 4 | -121867190
| VV | A3 | "Tvarově shodný se sloupky zábradlí. Kotvení pod dlažbu se skrytými šrouby, vč. zpevněné plochy ze souvrství se zámkovou dlažbou, cca pl. 5m2 "2*2 |  | 4 | [13 empty] | VV | 1 | 2 | True | 1 | ROZPOCET
4 | K | 966001211 | Odstranění lavičky stabilní zabetonované s umístěním na skládku investora | KUS | 7 |  | 0 |  |  |  | základní |  | 0 | 0 | 0 | 0 | 0 | 4 | K | 1 |  |  |  | ROZPOCET | 0 | 0 | 0 | 0 | 0 | 1 | 0 | 4 | 1484885440
| VV | A4 | "stávající"7 |  | 7 | [13 empty] | VV | 1 | 2 | True | 1 | ROZPOCET
5 | K | 966001311 | Odstranění odpadkového koše s betonovou patkou s umístěním na trvalou skládku | KUS | 5 |  | 0 |  |  |  | základní |  | 0 | 0 | 0 | 0 | 0 | 4 | K | 1 |  |  |  | ROZPOCET | 0 | 0 | 0 | 0 | 0 | 1 | 0 | 4 | 421047217
| VV | A5 | 5 |  | 5 | [13 empty] | VV | 1 | 2 | True | 1 | ROZPOCET
15 | K | 997211612 | Nakládání vybouraných hmot na dopravní prostředky pro vodorovnou dopravu | t | 2.75 |  | 0 | CS ÚRS 2016 02 |  |  | základní |  | 0 | 0 | 0 | 0 | 0 | 4 | K | 1 |  |  |  | ROZPOCET | 0 | 0 | 0 | 0 | 0 | 1 | 0 | 4 | -1863408852
| VV |  | 5*0,2+7*0,25 |  | 2.75 | [13 empty] | VV | 1 | 2 | True | 0 | ROZPOCET
| VV |  | Součet |  | 2.75 | [13 empty] | VV | 1 | 4 | True | 1 | ROZPOCET
14 | K | 997321511 | Vodorovná doprava suti a vybouraných hmot po suchu do 1 km | t | 2.75 |  | 0 | CS ÚRS 2016 02 |  |  | základní |  | 0 | 0 | 0 | 0 | 0 | 512 | K | 1 |  |  |  | ROZPOCET | 0 | 0 | 0 | 0 | 0 | 1 | 0 | 512 | 1950187397
| VV |  | 5*0,2+7*0,25 |  | 2.75 | [13 empty] | VV | 1 | 2 | True | 0 | ROZPOCET
| VV |  | Součet |  | 2.75 | [13 empty] | VV | 1 | 4 | True | 1 | ROZPOCET
17 | K | 997321519 | Příplatek ZKD 1km vodorovné dopravy suti a vybouraných hmot po suchu | t | 66 |  | 0 | CS ÚRS 2016 02 |  |  | základní |  | 0 | 0 | 0 | 0 | 0 | 4 | K | 1 |  |  |  | ROZPOCET | 0 | 0 | 0 | 0 | 0 | 1 | 0 | 4 | -2040499416
| VV |  | "odvoz na skládku do 25km" | [15 empty] | VV | 1 | 1 | True | 0 | ROZPOCET
| VV |  | (5*0,2+7*0,25)*24 |  | 66 | [13 empty] | VV | 1 | 2 | True | 0 | ROZPOCET
| VV |  | Součet |  | 66 | [13 empty] | VV | 1 | 4 | True | 1 | ROZPOCET
16 | K | 997321611 | Nakládání nebo překládání suti a vybouraných hmot | t | 2.75 |  | 0 | CS ÚRS 2016 02 |  |  | základní |  | 0 | 0 | 0 | 0 | 0 | 4 | K | 1 |  |  |  | ROZPOCET | 0 | 0 | 0 | 0 | 0 | 1 | 0 | 4 | 1867682353
| VV |  | (5*0,2+7*0,25) |  | 2.75 | [13 empty] | VV | 1 | 2 | True | 0 | ROZPOCET
| VV |  | Součet |  | 2.75 | [13 empty] | VV | 1 | 4 | True | 1 | ROZPOCET
| D | VRN1 | Průzkumné, geodetické a projektové práce |  |  |  | 0 | [5 empty] | 0 |  | 0 |  | 0 | 4 | D | 0 |  |  |  | ROZPOCET | [6 empty] | 0
6 | K | 012303000 | Geodetické práce po výstavbě - zaměření skutečného provedení díla ke kolaudaci stavby | KČ | 1 |  | 0 | CS ÚRS 2015 02 |  |  | základní |  | 0 | 0 | 0 | 0 | 0 | 4 | K | 1 |  |  |  | ROZPOCET | 0 | 0 | 0 | 0 | 0 | 1 | 0 | 4 | 1051199734
7 | K | 013244001 | Dokumentace pro realizaci stavby - 5x tištěná podoba, 1x CD | KČ | 1 |  | 0 |  |  |  | základní |  | 0 | 0 | 0 | 0 | 0 | 4 | K | 1 |  |  |  | ROZPOCET | 0 | 0 | 0 | 0 | 0 | 1 | 0 | 4 | -50873786
8 | K | 013254000 | Dokumentace skutečného provedení stavby - 4x tištěná, 1x na CD | KČ | 1 |  | 0 | CS ÚRS 2015 02 |  |  | základní |  | 0 | 0 | 0 | 0 | 0 | 4 | K | 1 |  |  |  | ROZPOCET | 0 | 0 | 0 | 0 | 0 | 1 | 0 | 4 | 248090388
| D | VRN3 | Regulace a ochrana dopravy (i pěší) |  |  |  | 0 | [5 empty] | 0 |  | 0 |  | 0 | 4 | D | 0 |  |  |  | ROZPOCET | [6 empty] | 0
9 | K | 034403000 | Dopravní značení na staveništi - Dopravně inženýrské opatření v průběhu výstavby dle TP66 a PD | KČ | 1 |  | 0 | CS ÚRS 2015 02 |  |  | základní |  | 0 | 0 | 0 | 0 | 0 | 4 | K | 1 |  |  |  | ROZPOCET | 0 | 0 | 0 | 0 | 0 | 1 | 0 | 4 | 1818889662
10 | K | 034403001 | Pomocné práce zajištění nebo řízení regulaci a ochranu dopravy - úhrnná částka musí obsahovat veškeré nákl. na dočasné úpravy a regulaci dopr.(i pěší) na staven | KČ | 1 |  | 0 |  |  |  | základní |  | 0 | 0 | 0 | 0 | 0 | 4 | K | 1 |  |  |  | ROZPOCET | 0 | 0 | 0 | 0 | 0 | 1 | 0 | 4 | 626757566
| D | VRN4 | Inženýrská činnost |  |  |  | 0 | [5 empty] | 0 |  | 0 |  | 0 | 4 | D | 0 |  |  |  | ROZPOCET | [6 empty] | 0
11 | K | 041103000 | Autorský dozor projektanta | KČ | 1 |  | 0 | CS ÚRS 2015 02 |  |  | základní |  | 0 | 0 | 0 | 0 | 0 | 4 | K | 1 |  |  |  | ROZPOCET | 0 | 0 | 0 | 0 | 0 | 1 | 0 | 4 | -133454364
12 | K | 041403000 | Koordinátor BOZP na staveništi | KČ | 1 |  | 0 | CS ÚRS 2015 02 |  |  | základní |  | 0 | 0 | 0 | 0 | 0 | 4 | K | 1 |  |  |  | ROZPOCET | 0 | 0 | 0 | 0 | 0 | 1 | 0 | 4 | -782680458
13 | K | 043134000 | Zkoušky zatěžovací - provedení zkoušek nad rámec KZP - (10 statických zatěžovacích zkoušek) | KČ | 1 |  | 0 | CS ÚRS 2015 02 |  |  | základní |  | 0 | 0 | 0 | 0 | 0 | 4 | K | 1 |  |  |  | ROZPOCET | 0 | 0 | 0 | 0 | 0 | 1 | 0 | 4 | 216086221

## SO002 - Vedlejší a ostatn...
| List obsahuje: |  | 1) Krycí list soupisu | 2) Rekapitulace |  |  | 3) Soupis prací | Zpět na list: | Rekapitulace stavby
{73a2c100-6373-4ab8-8626-b4d40ab0b1f9}
0
| KRYCÍ LIST SOUPISU | [8 empty] | v --- níže se nacházejí doplnkové a pomocné údaje k sestavám --- v | [8 empty] | False
Stavba:
Smíšená stezka pro pěší a cyklisty Nám.Denisovo - Zoologická zahrada, Dvúr Králové I.etapa - Nábřeží Benešovo
Objekt:
SO002 - Vedlejší a ostatní náklady - nezpůsobilé výdaje
| KSO: |  |  |  |  | CC-CZ:
| Místo: |  |  |  |  | Datum: | 3.3.2017
| Zadavatel: |  |  |  |  | IČ:
DIČ:
| Uchazeč: |  |  |  |  | IČ:
DIČ:
| Projektant: |  |  |  |  | IČ:
DIČ:
Poznámka:
| Cena bez DPH | [5 empty] | 0
|  |  | Základ daně |  |  | Sazba daně | Výše daně
| DPH | základní | 0 |  |  | 21% | 0
|  | snížená | 0 |  |  | 15% | 0
|  | zákl. přenesená | 0 |  |  | 21% | 0
|  | sníž. přenesená | 0 |  |  | 15% | 0
|  | nulová | 0 |  |  | 0% | 0
| Cena s DPH |  |  | v | CZK |  | 0
REKAPITULACE ČLENĚNÍ SOUPISU PRACÍ
Stavba:
Smíšená stezka pro pěší a cyklisty Nám.Denisovo - Zoologická zahrada, Dvúr Králové I.etapa - Nábřeží Benešovo
Objekt:
SO002 - Vedlejší a ostatní náklady - nezpůsobilé výdaje
Místo: | [5 empty] | Datum: | 3.3.2017
Zadavatel: | [5 empty] | Projektant:
Uchazeč:
Kód dílu - Popis | [6 empty] | Cena celkem [CZK]
Náklady soupisu celkem | [6 empty] | 0 | [12 empty] | -1
| VRN1 - Průzkumné, geodetické a projektové práce | [5 empty] | 0
| VRN3 - Zařízení staveniště | [5 empty] | 0
| VRN5 - Finanční náklady | [5 empty] | 0
SOUPIS PRACÍ
Stavba:
Smíšená stezka pro pěší a cyklisty Nám.Denisovo - Zoologická zahrada, Dvúr Králové I.etapa - Nábřeží Benešovo
Objekt:
SO002 - Vedlejší a ostatní náklady - nezpůsobilé výdaje
Místo: | [5 empty] | Datum: | 3.3.2017
Zadavatel: | [5 empty] | Projektant:
Uchazeč:
PČ | Typ | Kód | Popis | MJ | Množství | J.cena [CZK] | Cena celkem [CZK] | Cenová soustava |  | Poznámka | DPH | J. Nh [h] | Nh celkem [h] | J. hmotnost [t] | Hmotnost celkem [t] | J. suť [t] | Suť Celkem [t]
Náklady soupisu celkem | [6 empty] | 0 | [5 empty] | 0 |  | 0 |  | 0 |  | D | -1 | [7 empty] | 0
| D | VRN1 | Průzkumné, geodetické a projektové práce |  |  |  | 0 | [5 empty] | 0 |  | 0 |  | 0 | 4 | D | 0 | ROZPOCET | [6 empty] | 0
1 | K | 011324000 | Archeologický průzkum | KČ | 1 |  | 0 | CS ÚRS 2015 02 |  |  | základní |  | 0 | 0 | 0 | 0 | 0 | 4 | K | 1 | ROZPOCET | 0 | 0 | 0 | 0 | 0 | 1 | 0 | 4 | 647563049
| D | VRN3 | Zařízení staveniště |  |  |  | 0 | [5 empty] | 0 |  | 0 |  | 0 | 4 | D | 0 | ROZPOCET | [6 empty] | 0
2 | K | 030001000 | Zařízení staveniště | KČ | 1 |  | 0 | CS ÚRS 2015 02 |  |  | základní |  | 0 | 0 | 0 | 0 | 0 | 4 | K | 1 | ROZPOCET | 0 | 0 | 0 | 0 | 0 | 1 | 0 | 4 | -983847186
3 | K | 032903000 | Náklady na provoz a údržbu vybavení staveniště | KČ | 1 |  | 0 | CS ÚRS 2015 02 |  |  | základní |  | 0 | 0 | 0 | 0 | 0 | 4 | K | 1 | ROZPOCET | 0 | 0 | 0 | 0 | 0 | 1 | 0 | 4 | -344177932
4 | K | 039103000 | Rozebrání, bourání a odvoz zařízení staveniště | KČ | 1 |  | 0 | CS ÚRS 2015 02 |  |  | základní |  | 0 | 0 | 0 | 0 | 0 | 4 | K | 1 | ROZPOCET | 0 | 0 | 0 | 0 | 0 | 1 | 0 | 4 | 1683010593
| D | VRN5 | Finanční náklady |  |  |  | 0 | [5 empty] | 0 |  | 0 |  | 0 | 4 | D | 0 | ROZPOCET | [6 empty] | 0
5 | K | 053002000 | Poplatky - za dočasné zábory manipulačních pruhů, skládek apod. | KČ | 1 |  | 0 | CS ÚRS 2015 02 |  |  | základní |  | 0 | 0 | 0 | 0 | 0 | 4 | K | 1 | ROZPOCET | 0 | 0 | 0 | 0 | 0 | 1 | 0 | 4 | -1477119095

## Pokyny pro vyplnění
Struktura údajů, formát souboru a metodika pro zpracování
Struktura
Soubor je složen ze záložky Rekapitulace stavby a záložek s názvem soupisu prací pro jednotlivé objekty ve formátu XLSX. Každá ze záložek přitom obsahuje
ještě samostatné sestavy vymezené orámovaním a nadpisem sestavy.
Rekapitulace stavby obsahuje sestavu Rekapitulace stavby a Rekapitulace objektů stavby a soupisů prací.
V sestavě Rekapitulace stavby jsou uvedeny informace identifikující předmět veřejné zakázky na stavební práce, KSO, CC-CZ, CZ-CPV, CZ-CPA a rekapitulaci
celkové nabídkové ceny uchazeče.
V sestavě Rekapitulace objektů stavby a soupisů prací je uvedena rekapitulace stavebních objektů, inženýrských objektů, provozních souborů,
vedlejších a ostatních nákladů a ostatních nákladů s rekapitulací nabídkové ceny za jednotlivé soupisy prací. Na základě údaje Typ je možné
identifikovat, zda se jedná o objekt nebo soupis prací pro daný objekt:
|  | STA | Stavební objekt pozemní
|  | ING | Stavební objekt inženýrský
|  | PRO | Provozní soubor
|  | VON | Vedlejší a ostatní náklady
|  | OST | Ostatní
|  | Soupis | Soupis prací pro daný typ objektu
Soupis prací pro jednotlivé objekty obsahuje sestavy Krycí list soupisu, Rekapitulace členění soupisu prací, Soupis prací. Za soupis prací může být považován
i objekt stavby v případě, že neobsahuje podřízenou zakázku.
Krycí list soupisu obsahuje rekapitulaci informací o předmětu veřejné zakázky ze sestavy Rekapitulace stavby, informaci o zařazení objektu do KSO,
CC-CZ, CZ-CPV, CZ-CPA a rekapitulaci celkové nabídkové ceny uchazeče za aktuální soupis prací.
Rekapitulace členění soupisu prací obsahuje rekapitulaci soupisu prací ve všech úrovních členění soupisu tak, jak byla tato členění použita (např.
stavební díly, funkční díly, případně jiné členění) s rekapitulací nabídkové ceny.
Soupis prací obsahuje položky veškerých stavebních nebo montážních prací, dodávek materiálů a služeb nezbytných pro zhotovení stavebního objektu,
inženýrského objektu, provozního souboru, vedlejších a ostatních nákladů.
Pro položky soupisu prací se zobrazují následující informace:
|  | PČ |  | Pořadové číslo položky v aktuálním soupisu
|  | TYP |  | Typ položky: K - konstrukce, M - materiál, PP - plný popis, PSC - poznámka k souboru cen, P - poznámka k položce, VV - výkaz výměr
|  | Kód |  | Kód položky
|  | Popis |  | Zkrácený popis položky
|  | MJ |  | Měrná jednotka položky
|  | Množství |  | Množství v měrné jednotce
|  | J.cena |  | Jednotková cena položky. Zadaní může obsahovat namísto J.ceny sloupce J.materiál a J.montáž, jejichž součet definuje
J.cenu položky.
|  | Cena celkem |  | Celková cena položky daná jako součin množství a j.ceny
|  | Cenová soustava |  | Příslušnost položky do cenové soustavy
Ke každé položce soupisu prací se na samostatných řádcích může zobrazovat:
Plný popis položky
Poznámka k souboru cen a poznámka zadavatele
Výkaz výměr
Pokud je k řádku výkazu výměr evidovaný údaj ve sloupci Kód, jedná se o definovaný odkaz, na který se může odvolávat výkaz výměr z jiné položky.
Metodika pro zpracování
Jednotlivé sestavy jsou v souboru provázány. Editovatelné pole jsou zvýrazněny žlutým podbarvením, ostatní pole neslouží k editaci a nesmí být jakkoliv
modifikovány.
Uchazeč je pro podání nabídky povinen vyplnit žlutě podbarvená pole:
Pole Uchazeč v sestavě Rekapitulace stavby - zde uchazeč vyplní svůj název (název subjektu)
Pole IČ a DIČ v sestavě Rekapitulace stavby - zde uchazeč vyplní svoje IČ a DIČ
Datum v sestavě Rekapitulace stavby - zde uchazeč vyplní datum vytvoření nabídky
J.cena = jednotková cena v sestavě Soupis prací o maximálním počtu desetinných míst uvedených v poli
- pokud sestavy soupisů prací obsahují pole J.cena, musí být všechna tato pole vyplněna nenulovými kladnými číslicemi
Poznámka - nepovinný údaj pro položku soupisu
V případě, že sestavy soupisů prací neobsahují pole J.cena, potom ve všech soupisech prací obsahují pole:
- J.materiál - jednotková cena materiálu
- J.montáž - jednotková cena montáže
Uchazeč je v tomto případě povinen vyplnit všechna pole J.materiál a pole J.montáž nenulovými kladnými číslicemi. V případech, kdy položka
neobsahuje žádný materiál je přípustné, aby pole J.materiál bylo vyplněno nulou. V případech, kdy položka neobsahuje žádnou montáž je přípustné,
aby pole J.montáž bylo vyplněno nulou. Není však přípustné, aby obě pole - J.materiál, J.Montáž byly u jedné položky vyplněny nulou.
Rekapitulace stavby
Název |  |  | Povinný |  | Popis | Typ | Max. počet
atributu |  |  | (A/N) |  |  |  | znaků
Kód |  |  | A |  | Kód stavby | String | 20
Stavba |  |  | A |  | Název stavby | String | 120
Místo |  |  | N |  | Místo stavby | String | 50
Datum |  |  | A |  | Datum vykonaného exportu | Date
KSO |  |  | N |  | Klasifikace stavebního objektu | String | 15
CC-CZ |  |  | N |  | Klasifikace stavbeních děl | String | 15
CZ-CPV |  |  | N |  | Společný slovník pro veřejné zakázky | String | 20
CZ-CPA |  |  | N |  | Klasifikace produkce podle činností | String | 20
Zadavatel |  |  | N |  | Zadavatel zadaní | String | 50
IČ |  |  | N |  | IČ zadavatele zadaní | String | 20
DIČ |  |  | N |  | DIČ zadavatele zadaní | String | 20
Uchazeč |  |  | N |  | Uchazeč veřejné zakázky | String | 50
Projektant |  |  | N |  | Projektant | String | 50
Poznámka |  |  | N |  | Poznámka k zadání | String | 255
Sazba DPH |  |  | A |  | Rekapitulace sazeb DPH u položek soupisů | eGSazbaDph
Základna DPH |  |  | A |  | Základna DPH určena součtem celkové ceny z položek soupisů | Double
Hodnota DPH |  |  | A |  | Hodnota DPH | Double
Cena bez DPH |  |  | A |  | Celková cena bez DPH za celou stavbu. Sčítává se ze všech listů. | Double
Cena s DPH |  |  | A |  | Celková cena s DPH za celou stavbu | Double
Rekapitulace objektů stavby a soupisů prací
Název |  |  | Povinný |  | Popis | Typ | Max. počet
atributu |  |  | (A/N) |  |  |  | znaků
Kód |  |  | A |  | Přebírá se z Rekapitulace stavby | String | 20
Stavba |  |  | A |  | Přebírá se z Rekapitulace stavby | String | 120
Místo |  |  | N |  | Přebírá se z Rekapitulace stavby | String | 50
Datum |  |  | A |  | Přebírá se z Rekapitulace stavby | Date
Zadavatel |  |  | N |  | Přebírá se z Rekapitulace stavby | String | 50
Projektant |  |  | N |  | Přebírá se z Rekapitulace stavby | String | 50
Uchazeč |  |  | N |  | Přebírá se z Rekapitulace stavby | String | 50
Kód |  |  | A |  | Kód objektu | String | 20
Objektu, Soupis prací |  |  | A |  | Název objektu | String | 120
Cena bez DPH |  |  | A |  | Cena bez DPH za daný objekt | Double
Cena s DPH |  |  | A |  | Cena spolu s DPH za daný objekt | Double
Typ |  |  | A |  | Typ zakázky | eGTypZakazky
Krycí list soupisu
Název |  |  | Povinný |  | Popis | Typ | Max. počet
atributu |  |  | (A/N) |  |  |  | znaků
Stavba |  |  | A |  | Přebírá se z Rekapitulace stavby | String | 120
Objekt |  |  | A |  | Kód a název objektu | String | 20 + 120
Soupis |  |  | A |  | Kód a název soupisu | String | 20 + 120
KSO |  |  | N |  | Klasifikace stavebního objektu | String | 15
CC-CZ |  |  | N |  | Klasifikace stavbeních děl | String | 15
CZ-CPV |  |  | N |  | Společný slovník pro veřejné zakázky | String | 20
CZ-CPA |  |  | N |  | Klasifikace produkce podle činností | String | 20
Místo |  |  | N |  | Přebírá se z Rekapitulace stavby | String | 50
Zadavatel |  |  | N |  | Přebírá se z Rekapitulace stavby | String | 50
Uchazeč |  |  | N |  | Přebírá se z Rekapitulace stavby | String | 50
Projektant |  |  | N |  | Přebírá se z Rekapitulace stavby | String | 50
Poznámka |  |  | N |  | Poznámka k soupisu prací | String | 255
Sazba DPH |  |  | A |  | Rekapitulace sazeb DPH na položkách aktuálního soupisu | eGSazbaDph
Základna DPH |  |  | A |  | Základna DPH určena součtem celkové ceny z položek aktuálního soupisu | Double
Hodnota DPH |  |  | A |  | Hodnota DPH | Double
Cena bez DPH |  |  | A |  | Cena bez DPH za daný soupis | Double
Cena s DPH |  |  | A |  | Cena s DPH za daný soupis | Double
Rekapitulace členění soupisu prací
Název |  |  | Povinný |  | Popis | Typ | Max. počet
atributu |  |  | (A/N) |  |  |  | znaků
Stavba |  |  | A |  | Přebírá se z Rekapitulace stavby | String | 120
Objekt |  |  | A |  | Kód a název objektu, přebírá se z Krycího listu soupisu | String | 20 + 120
Soupis |  |  | A |  | Kód a název objektu, přebírá se z Krycího listu soupisu | String | 20 + 120
Místo |  |  | N |  | Přebírá se z Rekapitulace stavby | String | 50
Datum |  |  | A |  | Přebírá se z Rekapitulace stavby | Date
Zadavatel |  |  | N |  | Přebírá se z Rekapitulace stavby | String | 50
Projektant |  |  | N |  | Přebírá se z Rekapitulace stavby | String | 50
Uchazeč |  |  | N |  | Přebírá se z Rekapitulace stavby | String | 50
Kód dílu - Popis |  |  | A |  | Kód a název dílu ze soupisu | String | 20 + 100
Cena celkem |  |  | A |  | Cena celkem za díl ze soupisu | Double
Soupis prací
Název |  |  | Povinný |  | Popis | Typ | Max. počet
atributu |  |  | (A/N) |  |  |  | znaků
Stavba |  |  | A |  | Přebírá se z Rekapitulace stavby | String | 120
Objekt |  |  | A |  | Kód a název objektu | String | 20 + 120
Soupis |  |  | A |  | Přebírá se z Krycího listu soupisu | String | 20 + 120
Místo |  |  | N |  | Přebírá se z Krycího listu soupisu | String | 50
Datum |  |  | A |  | Přebírá se z Krycího listu soupisu | Date
Zadavatel |  |  | N |  | Přebírá se z Krycího listu soupisu | String | 50
Projektant |  |  | N |  | Přebírá se z Krycího listu soupisu | String | 50
Uchazeč |  |  | N |  | Přebírá se z Krycího listu soupisu | String | 50
PČ |  |  | A |  | Pořadové číslo položky soupisu | Long
Typ |  |  | A |  | Typ položky soupisu | eGTypPolozky | 1
Kód |  |  | A |  | Kód položky ze soupisu | String | 20
Popis |  |  | A |  | Popis položky ze soupisu | String | 255
MJ |  |  | A |  | Měrná jednotka položky | String | 10
Množství |  |  | A |  | Množství položky soupisu | Double
J.Cena |  |  | A |  | Jednotková cena položky | Double
Cena celkem |  |  | A |  | Cena celkem vyčíslena jako J.Cena * Množství | Double
Cenová soustava |  |  | N |  | Zařazení položky do cenové soustavy | String | 50
p |  |  | N |  | Poznámka položky ze soupisu | Memo
psc |  |  | N |  | Poznámka k souboru cen ze soupisu | Memo
pp |  |  | N |  | Plný popis položky ze soupisu | Memo
vv |  |  | N |  | Výkaz výměr (figura, výraz, výměra) ze soupisu | Text,Text,Double | 20, 150
DPH |  |  | A |  | Sazba DPH pro položku | eGSazbaDPH
Hmotnost |  |  | A |  | Hmotnost položky ze soupisu | Double
Suť |  |  | A |  | Suť položky ze soupisu | Double
Nh |  |  | N |  | Normohodiny položky ze soupisu | Double
Datová věta
Typ věty |  |  | Hodnota |  | Význam
eGSazbaDPH |  |  | základní |  | Základní sazba DPH
|  |  | snížená |  | Snížená sazba DPH
|  |  | nulová |  | Nulová sazba DPH
|  |  | zákl. přenesená |  | Základní sazba DPH přenesená
|  |  | sníž. přenesená |  | Snížená sazba DPH přenesená
eGTypZakazky |  |  | STA |  | Stavební objekt
|  |  | PRO |  | Provozní soubor
|  |  | ING |  | Inženýrský objekt
|  |  | VON |  | Vedlejší a ostatní náklady
|  |  | OST |  | Ostatní náklady
eGTypPolozky |  |  | 1 |  | Položka typu HSV
|  |  | 2 |  | Položka typu PSV
|  |  | 3 |  | Položka typu M
|  |  | 4 |  | Položka typu OST