## příl.č.2 tech. spec.
Příloha č. 2: Tabulka pro prokázání splnění technických požadavků dodávek
TECHNICKÁ SPECIFIKACE
Nádoby na bioodpady 140 l 190 ks |  |  | Vaše specifikace ANO/NE
Materiál nádoby | Vysoko-hustotní polyethylen (HDPE), nádoba bude odolná vůči chemickým, biologickým a povětrnostním vlivům a vůči UV záření.
Barva nádoby | Hnědá
Objem | 140 l
Nápis | BIOODPAD v bílé barvě o rozměrech min. 24 x 10 cm a výšce písma min. 4 cm, na průhledné fólii nebo provedené termotiskem.
Podvozek | Osa kol z materiálu ocel žárově zinkovaná. Protihluková kolečka o průměru min. 200 mm, snižující hluk při manipulaci s nádobou.
Mřížka dna nádoby | Nádoba musí být vybavena výklopnou plastovou nebo kovovou mříž-kou/roštem u dna nádoby pro oddělení shromážděných odpadů od výluhů z uloženého odpadu, které prosáknou na dno nádoby. Otvory v mřížce: každý otvor o průměru nebo straně 20 až 40 mm, minimální podíl plochy otvorů na ploše roštu 5 %. Zavěšení mřížky alespoň na dvou bodech nebo na ocelové pozinkované nebo nerezové tyči.
Odvětrání nádoby | Odvětrávací otvory o průměru 4 - 5 mm nejméně v dolní třetině a horní třetině nádoby nejméně po dvou protilehlých stranách nádoby, celková plocha otvorů v každé části (horní i dolní třetině) nádoby nejméně 7 cm2 (celkem tedy nejméně 14 cm2 na jedné straně nádoby). Větrací otvory ve víku zlepšující cirkulaci vzduchu. Umístění otvorů ve víku musí být chráněno proti zatékání dešťové vody a proti vodě ze sněhu.
Víko nádoby | Víko vybaveno zapuštěným madlem min. po 3 stranách (vpředu a po obou stranách) pro lepší manipulaci při otevírání nebo je víko nádoby vybaveno madlem, které jde po celé jeho přední části a zasahuje alespoň čtvrtinou i do bočních částí. Protihlukové gumové zarážky zabraňující hluku při zavírání víka nebo tlumiče zvuku mohou být plně integrovány s víkem. | recyklovatelný polyethylen
Nádoby na bioodpady 240 l 20 ks |  |  | Vaše specifikace ANO/NE
Materiál nádoby | Vysoko-hustotní polyethylen (HDPE), nádoba bude odolná vůči chemickým, biologickým a povětrnostním vlivům a vůči UV záření.
Barva nádoby | Hnědá
Objem | 240 l
Nápis | BIOODPAD v bílé barvě o rozměrech min. 24 x 10 cm a výšce písma min. 4 cm, na průhledné fólii nebo provedené termotiskem.
Podvozek | Osa kol z materiálu ocel žárově zinkovaná. Protihluková kolečka o průměru min. 200 mm, snižující hluk při manipulaci s nádobou.
Mřížka dna nádoby | Nádoba musí být vybavena výklopnou plastovou nebo kovovou mřížkou/roštem u dna nádoby pro oddělení shromážděných odpadů od výluhů z uloženého odpadu, které prosáknou na dno nádoby. Otvory v mřížce: každý otvor o průměru nebo straně 20 až 40 mm, minimální podíl plochy otvorů na ploše roštu 5 %. Zavěšení mřížky alespoň na dvou bodech nebo na ocelové pozinkované nebo nerezové tyči.
Odvětrání nádoby | Odvětrávací otvory o průměru 4 - 5 mm nejméně v dolní třetině a horní třetině nádoby nejméně po dvou protilehlých stranách nádoby, celková plocha otvorů v každé části (horní i dolní třetině) nádoby nejméně 7 cm2 (celkem tedy nejméně 14 cm2 na jedné straně nádoby). Větrací otvory ve víku zlepšující cirkulaci vzduchu. Umístění otvorů ve víku musí být chráněno proti zatékání dešťové vody a proti vodě ze sněhu.
Víko nádoby | Víko vybaveno zapuštěným madlem min. po 3 stranách (vpředu a po obou stranách) pro lepší manipulaci při otevírání nebo je víko nádoby vybaveno madlem, které jde po celé jeho přední části a zasahuje alespoň čtvrtinou i do bočních částí. Protihlukové gumové zarážky zabraňující hluku při zavírání víka nebo tlumiče zvuku mohou být plně integrovány s víkem. | recyklovatelný polyethylen
Víko nádoby | Víko vybaveno zapuštěným madlem min. po 3 stranách (vpředu a po obou stranách) pro lepší manipulaci při otevírání nebo je víko nádoby vybaveno madlem, které jde po celé jeho přední části a zasahuje alespoň čtvrtinou i do bočních částí. Protihlukové gumové zarážky zabraňující hluku při zavírání víka nebo tlumiče zvuku mohou být plně integrovány s víkem. | recyklovatelný polyethylen
Nádoby na bioodpady 770 l 20 ks |  |  | Vaše specifikace ANO/NE
Materiál nádoby | vysoko-hustotní polyethylen (HDPE), nádoba bude odolná vůči chemickým, biologickým a povětrnostním vlivům a vůči UV záření
Barva nádoby | hnědá
Objem | 770 l
Nápis | BIOODPAD v bílé barvě o rozměrech min. 24 x 10 cm a výšce písma min. 4 cm, na průhledné fólii
Podvozek | Osa kol z materiálu ocel žárově zinkovaná. Protihluková kolečka o průměru min. 200 mm, snižující hluk při manipulaci s nádobou.
Víko nádoby | Sklopné oblé víko s mechanismem samočinného zavírání víka. Otvírání nádoby odsunutím víka od sebe, víko při tom vykonává rotační pohyb kolem čepů, v nichž je po obou stranách nádoby uloženo. Víko je vybavené madlem pro snadné uchopení při otvírání. | recyklovatelný polyethylen
Velkoobjemový kontejner uzavřený 9 m3 6 ks |  |  | Vaše specifikace ANO/NE
Materiál nádoby | kov
Objem | 9 m3
Dno kontejneru min. 3 mm plech, ostatní min. 2,5 mm plech
zkosení mezi podlahou a boky | nosný rám z min. profilu I 120 a U 100
vzadu dvoukřídlá vrata s otáčením o min. 270 st. s jištěním v otevřené poloze | Osa kol z materiálu ocel žárově zinkovaná. Protihluková kolečka o průměru min. 200 mm, snižující hluk při manipulaci s nádobou.
sklopné bočnice, shora otevřený | Nádoba musí být vybavena výklopnou plastovou mřížkou u dna nádoby pro oddělení shromážděných odpadů od výluhů z uloženého odpadu, které prosáknou na dno nádoby. Otvory v mřížce rozměru 35 - 40 mm. Zavěšení mřížky alespoň na dvou bodech.
přední čelo a zadní vrata ve výšce bočnic
opatřený bezpečnostním označením
ve spodních částech všech nosníků všech kontejnerů větrací a odtokové otvory
vnější rozteč lyžin 1060 mm
výška oka 1000 mm
rolny šířky min. 200 mm, čepy s maznicemi