## Krycí list
KRYCÍ LIST ROZPOČTU
| Název stavby |  |  | Přestavba bytu školníka na oddělení MŠ, Mateřská škola v Lipnici | [8 empty] | JKSO
| Kód stavby |  |  | 2139
| Název objektu |  |  | Přestavba bytu školníka na oddělení MŠ | [8 empty] | EČO
| Kód objektu |  |  | 1
| Název části |  |  | Zdravotní technika | [8 empty] | Místo | Dvůr Králové nad Labem - Lipnice
| Kód části |  |  | b
Název podčásti
Kód podčásti
[13 empty] | IČO | DIČ
| Objednatel |  |  | Město Dvůr Králové nad Labem
| Projektant |  |  | Projektis s.r.o.
Zhotovitel
|  |  |  | Rozpočet číslo | Zpracoval | [7 empty] | Dne
[5 empty] | M. Špatenka | [7 empty] | 28.02.2012
Měrné a účelové jednotky
Počet |  |  |  | Náklady / 1 m.j. | Počet |  |  | Náklady / 1 m.j. |  | Počet |  |  |  | Náklady / 1 m.j.
|  |  | 0 | 0 |  |  | 0 | 0 |  |  |  |  | 0 |  |  | 0
|  |  |  | Rozpočtové náklady v |  |  |  | CZK
A |  | Základní rozp. náklady |  |  | B |  | Doplňkové náklady |  |  | C |  | Náklady na umístění stavby
1 | HSV |  | Dodávky | 0 | 8 | Práce přesčas |  | 0 |  | 13 | Zařízení staveniště |  |  |  | % | 0
2 |  |  | Montáž | 0 | 9 | Bez pevné podl. |  | 0 |  | 14 | Mimostav. doprava |  |  |  | % | 0
3 | PSV |  | Dodávky | 0 | 10 | Kulturní památka |  | 0 |  | 15 | Územní vlivy |  |  |  | % | 0
4 |  |  | Montáž | 0 | 11 |  |  | 0 |  | 16 | Provozní vlivy |  |  |  | % | 0
5 | "M" |  | Dodávky | 0 | [5 empty] | 17 | Ostatní |  |  |  | % | 0
6 |  |  | Montáž | 0 | [5 empty] | 18 | NUS z rozpočtu |  |  |  |  | 0
7 | ZRN (ř. 1-6) |  |  | 0 | 12 | DN (ř. 8-11) |  | 0 |  | 19 | NUS (ř. 13-18) |  |  |  |  | 0
20 | HZS |  |  | 0 | 21 | Kompl. činnost |  | 0 | 20 | 22 | Ostatní náklady |  |  |  |  | 0
Projektant | [9 empty] | D |  | Celkové náklady
[10 empty] | 23 | Součet 7, 12, 19-22 |  |  |  |  | 0
Datum a podpis |  |  |  |  | Razítko |  |  |  |  | 24 | 14 | % | 0 | DPH |  | 0
Objednatel | [9 empty] | 25 | 20 | % | 0 | DPH |  | 0
[10 empty] | 26 | Cena s DPH (ř. 23-25) |  |  |  |  | 0
Datum a podpis |  |  |  |  | Razítko |  |  |  |  | E |  | Přípočty a odpočty
Zhotovitel | [9 empty] | 27 | Dodávky objednatele |  |  |  |  | 0
[10 empty] | 28 | Klouzavá doložka |  |  |  |  | 0
Datum a podpis |  |  |  |  | Razítko |  |  |  |  | 29 | Zvýhodnění + - |  |  |  |  | 0

## Rekapitulace
REKAPITULACE ROZPOČTU
Stavba: | Přestavba bytu školníka na oddělení MŠ, Mateřská škola v Lipnici
Objekt: | Přestavba bytu školníka na oddělení MŠ
Část: | Zdravotní technika
JKSO:
Objednatel: | Město Dvůr Králové nad Labem
Zhotovitel:
Datum: | 1.3.2012
Kód | Popis | Cena celkem | Hmotnost celkem | Suť celkem
1 | 2 | 3 | 4 | 5
HSV | Práce a dodávky HSV | 0 | 0 | 0
1 | Zemní práce | 0 | 0 | 0
3 | Svislé a kompletní konstrukce | 0 | 0 | 0
4 | Vodorovné konstrukce | 0 | 0 | 0
8 | Trubní vedení | 0 | 0 | 0
9 | Ostatní konstrukce a práce-bourání | 0 | 0 | 0
99 | Přesun hmot | 0 | 0 | 0
PSV | Práce a dodávky PSV | 0 | 0 | 0
721 | Zdravotechnika - vnitřní kanalizace | 0 | 0 | 0
722 | Zdravotechnika - vnitřní vodovod | 0 | 0 | 0
725 | Zdravotechnika - zařizovací předměty | 0 | 0 | 0
| Celkem | 0 | 0 | 0

## Rozpocet
ROZPOČET
Stavba: |  | Přestavba bytu školníka na oddělení MŠ, Mateřská škola v Lipnici
Objekt: |  | Přestavba bytu školníka na oddělení MŠ
Část: |  | Zdravotní technika
JKSO:
Objednatel: |  | Město Dvůr Králové nad Labem
Zhotovitel:
Datum: |  | 1.3.2012
P.Č. | TV | KCN | Kód položky | Popis | MJ | Množství celkem | Cena jednotková | Cena celkem | Hmotnost | Hmotnost celkem | Hmotnost sutě | Hmotnost sutě celkem | Sazba DPH | Typ položky | Úroveň
1 | 2 | 3 | 4 | 5 | 6 | 7 | 8 | 9 |  |  |  |  | 10 | 11 | 12
| D |  | HSV | Práce a dodávky HSV |  |  |  | 0 |  | 0 |  | 0 |  |  | 0
| D |  | 1 | Zemní práce |  |  |  | 0 |  | 0 |  | 0 |  |  | 1
1 | K | 001 | 121112012 | Sejmutí ornice tl vrstvy přes 150 mm ručně s odhozením do 3 m bez vodorovného přemístení | m3 | 0.6 | 0 | 0 | 0 | 0 | 0 | 0 | 20 | 4 | 2
2 | K | 001 | 130001101 | Příplatek za ztížení vykopávky v blízkosti pozemního vedení | m3 | 1.5 | 0 | 0 | 0 | 0 | 0 | 0 | 20 | 4 | 2
3 | K | 001 | 130901121 | Bourání konstrukcí v hloubených vykopávkách ze zdiva z betonu prostého | m3 | 0.1 | 0 | 0 | 0 | 0 | 0 | 0 | 20 | 4 | 2
4 | K | 001 | 132202101 | Hloubení rýh š do 600 mm ručním nebo pneum nářadím v soudržných horninách tř. 3 | m3 | 1.5 | 0 | 0 | 0 | 0 | 0 | 0 | 20 | 4 | 2
5 | K | 001 | 132202109 | Příplatek za lepivost u hloubení rýh š do 600 mm ručním nebo pneum nářadím v hornině tř. 3 | m3 | 1.5 | 0 | 0 | 0 | 0 | 0 | 0 | 20 | 4 | 2
6 | K | 001 | 139711101 | Vykopávky v uzavřených prostorách v hornině tř. 1 až 4 | m3 | 2 | 0 | 0 | 0 | 0 | 0 | 0 | 20 | 4 | 2
7 | K | 001 | 161101101 | Svislé přemístění výkopku z horniny tř. 1 až 4 hl výkopu do 2,5 m | m3 | 3.5 | 0 | 0 | 0 | 0 | 0 | 0 | 20 | 4 | 2
8 | K | 001 | 162601102 | Vodorovné přemístění do 5000 m výkopku z horniny tř. 1 až 4 | m3 | 3.5 | 0 | 0 | 0 | 0 | 0 | 0 | 20 | 4 | 2
9 | K | 001 | 167101101 | Nakládání výkopku z hornin tř. 1 až 4 do 100 m3 | m3 | 3.5 | 0 | 0 | 0 | 0 | 0 | 0 | 20 | 4 | 2
10 | K | 001 | 171201201 | Uložení sypaniny na skládky | m3 | 3.5 | 0 | 0 | 0 | 0 | 0 | 0 | 20 | 4 | 2
11 | K | 001 | 171201206 | Poplatek za skládku - ostatní zemina | t | 6.3 | 0 | 0 | 0 | 0 | 0 | 0 | 20 | 4 | 2
12 | K | 001 | 174101101 | Zásyp jam, šachet rýh nebo kolem objektů sypaninou se zhutněním | m3 | 0.3 | 0 | 0 | 0 | 0 | 0 | 0 | 20 | 4 | 2
13 | K | 001 | 175101101 | Obsyp potrubí bez prohození sypaniny z hornin tř. 1 až 4 uloženým do 3 m od kraje výkopu | m3 | 2.5 | 0 | 0 | 0 | 0 | 0 | 0 | 20 | 4 | 2
14 | M | MAT | 583373030 | štěrkopísek frakce 0-8 třída C | t | 4.175 | 0 | 0 | 0 | 0 | 0 | 0 | 20 | 8 | 2
15 | K | 001 | 181301103 | Rozprostření ornice pl do 500 m2 v rovině nebo ve svahu do 1:5 tl vrstvy do 200 mm | m2 | 3 | 0 | 0 | 0 | 0 | 0 | 0 | 20 | 4 | 2
| D |  | 3 | Svislé a kompletní konstrukce |  |  |  | 0 |  | 0 |  | 0 |  |  | 1
16 | K | 271 | 359901111 | Vyčištění stok | m | 4 | 0 | 0 | 0 | 0 | 0 | 0 | 20 | 4 | 2
| D |  | 4 | Vodorovné konstrukce |  |  |  | 0 |  | 0 |  | 0 |  |  | 1
17 | K | 271 | 451573111 | Lože pod potrubí otevřený výkop ze štěrkopísku | m3 | 0.6 | 0 | 0 | 0 | 0 | 0 | 0 | 20 | 4 | 2
| D |  | 8 | Trubní vedení |  |  |  | 0 |  | 0 |  | 0 |  |  | 1
18 | K | 271 | 899623161 | Obetonování potrubí nebo zdiva stok betonem prostým tř. C 20/25 v otevřeném výkopu | m3 | 0.1 | 0 | 0 | 0 | 0 | 0 | 0 | 20 | 4 | 2
| D |  | 9 | Ostatní konstrukce a práce-bourání |  |  |  | 0 |  | 0 |  | 0 |  |  | 1
| D |  | 99 | Přesun hmot |  |  |  | 0 |  | 0 |  | 0 |  |  | 2
19 | K | 271 | 998271301 | Přesun hmot pro kanalizace hloubené monolitické z betonu otevřený výkop | t | 1.134 | 0 | 0 | 0 | 0 | 0 | 0 | 20 | 4 | 3
| D |  | PSV | Práce a dodávky PSV |  |  |  | 0 |  | 0 |  | 0 |  |  | 0
| D |  | 721 | Zdravotechnika - vnitřní kanalizace |  |  |  | 0 |  | 0 |  | 0 |  |  | 1
20 | K | 721 | 721140802 | Demontáž potrubí litinové do DN 100 | m | 2 | 0 | 0 | 0 | 0 | 0 | 0 | 20 | 16 | 2
21 | K | 721 | 721171803 | Demontáž potrubí z PVC do D 75 | m | 5 | 0 | 0 | 0 | 0 | 0 | 0 | 20 | 16 | 2
22 | K | 721 | 721173401 | Potrubí kanalizační z PVC hrdlové ležaté vnitřní DN 100 systém KG | m | 8 | 0 | 0 | 0 | 0 | 0 | 0 | 20 | 16 | 2
23 | K | 721 | 721173402 | Potrubí kanalizační z PVC hrdlové ležaté vnitřní DN 125 systém KG | m | 4 | 0 | 0 | 0 | 0 | 0 | 0 | 20 | 16 | 2
24 | K | 721 | 721174024 | Potrubí kanalizační z PP odpadní DN 70 | m | 1.5 | 0 | 0 | 0 | 0 | 0 | 0 | 20 | 16 | 2
25 | K | 721 | 721174025 | Potrubí kanalizační z PP odpadní DN 100 | m | 2.5 | 0 | 0 | 0 | 0 | 0 | 0 | 20 | 16 | 2
26 | K | 721 | 721174041 | Potrubí kanalizační z PP připojovací DN 32 | m | 1 | 0 | 0 | 0 | 0 | 0 | 0 | 20 | 16 | 2
27 | K | 721 | 721174043 | Potrubí kanalizační z PP připojovací DN 50 | m | 3 | 0 | 0 | 0 | 0 | 0 | 0 | 20 | 16 | 2
28 | K | 721 | 7211813 | Ochrana kanalizačního potrubí | m | 7 | 0 | 0 | 0 | 0 | 0 | 0 | 20 | 16 | 2
29 | K | 721 | 721194104 | Vyvedení a upevnění odpadních výpustek DN 40 | kus | 1 | 0 | 0 | 0 | 0 | 0 | 0 | 20 | 16 | 2
30 | K | 721 | 721194105 | Vyvedení a upevnění odpadních výpustek DN 50 | kus | 3 | 0 | 0 | 0 | 0 | 0 | 0 | 20 | 16 | 2
31 | K | 721 | 721194109 | Vyvedení a upevnění odpadních výpustek DN 100 | kus | 3 | 0 | 0 | 0 | 0 | 0 | 0 | 20 | 16 | 2
32 | K | 721 | 721290111 | Zkouška těsnosti potrubí kanalizace vodou do DN 125 | m | 19 | 0 | 0 | 0 | 0 | 0 | 0 | 20 | 16 | 2
33 | K | 721 | 721290821 | Přemístění vnitrostaveništní demontovaných hmot vnitřní kanalizace v objektech výšky do 6 m | t | 0.04 | 0 | 0 | 0 | 0 | 0 | 0 | 20 | 16 | 2
34 | K | PK | 72195 | Montáž vtoku HL21 | kus | 1 | 0 | 0 | 0 | 0 | 0 | 0 | 20 | 16 | 2
35 | M | MAT | 551618410 | vtok se zápachovou uzávěrkou a uzávěrem pro suchý stav DN 30 | kus | 1 | 0 | 0 | 0 | 0 | 0 | 0 | 20 | 32 | 2
36 | K | PK | 721997 | Napojení nového potrubí do stávajících kanalizací | kpl. | 1 | 0 | 0 | 0 | 0 | 0 | 0 | 20 | 16 | 2
37 | K | PK | 721999 | Stavební výpomoce | kpl. | 1 | 0 | 0 | 0 | 0 | 0 | 0 | 20 | 16 | 2
38 | K | 721 | 998721101 | Přesun hmot pro vnitřní kanalizace v objektech v do 6 m | t | 0.243 | 0 | 0 | 0 | 0 | 0 | 0 | 20 | 16 | 2
| D |  | 722 | Zdravotechnika - vnitřní vodovod |  |  |  | 0 |  | 0 |  | 0 |  |  | 1
39 | K | 721 | 722130801 | Demontáž potrubí ocelové pozinkované závitové do DN 25 | m | 10 | 0 | 0 | 0 | 0 | 0 | 0 | 20 | 16 | 2
40 | K | 721 | 722130831 | Demontáž nástěnky | kus | 7 | 0 | 0 | 0 | 0 | 0 | 0 | 20 | 16 | 2
41 | K | 721 | 722176112 | Montáž potrubí plastové spojované svary polyfuzně do D 20 mm | m | 11 | 0 | 0 | 0 | 0 | 0 | 0 | 20 | 16 | 2
42 | M | MAT | 286151000 | trubka tlaková PPR řada PN 10 20 x 2,2 x 4000 mm | m | 9 | 0 | 0 | 0 | 0 | 0 | 0 | 20 | 32 | 2
43 | M | MAT | 286151520 | trubka tlaková PPR řada PN 20 20 x 3,4 x 4000 mm | m | 2 | 0 | 0 | 0 | 0 | 0 | 0 | 20 | 32 | 2
44 | K | 721 | 722176113 | Montáž potrubí plastové spojované svary polyfuzně do D 25 mm | m | 22 | 0 | 0 | 0 | 0 | 0 | 0 | 20 | 16 | 2
45 | M | MAT | 286151050 | trubka tlaková PPR řada PN 10 25 x 2,3 x 4000 mm | m | 18 | 0 | 0 | 0 | 0 | 0 | 0 | 20 | 32 | 2
46 | M | MAT | 286151530 | trubka tlaková PPR řada PN 20 25 x 4,2 x 4000 mm | m | 4 | 0 | 0 | 0 | 0 | 0 | 0 | 20 | 32 | 2
47 | M | MAT | 2865433 | dodávka tvarovek | kpl. | 1 | 0 | 0 | 0 | 0 | 0 | 0 | 20 | 32 | 2
48 | K | 721 | 722181221 | Ochrana vodovodního potrubí přilepenými tepelně izolačními trubicemi z PE tl do 10 mm DN do 22 mm | m | 11 | 0 | 0 | 0 | 0 | 0 | 0 | 20 | 16 | 2
49 | K | 721 | 722181222 | Ochrana vodovodního potrubí přilepenými tepelně izolačními trubicemi z PE tl do 10 mm DN do 42 mm | m | 18.5 | 0 | 0 | 0 | 0 | 0 | 0 | 20 | 16 | 2
50 | K | 721 | 722181232 | Ochrana vodovodního potrubí přilepenými tepelně izolačními trubicemi z PE tl do 15 mm DN do 42 mm | m | 3.5 | 0 | 0 | 0 | 0 | 0 | 0 | 20 | 16 | 2
51 | K | 721 | 722181812 | Demontáž plstěných pásů z trub do D 50 | m | 10 | 0 | 0 | 0 | 0 | 0 | 0 | 20 | 16 | 2
52 | K | 721 | 722220152 | Nástěnka závitová plastová PPR PN 20 DN 20 x G 1/2 | kus | 6 | 0 | 0 | 0 | 0 | 0 | 0 | 20 | 16 | 2
53 | K | 721 | 722220861 | Demontáž armatur závitových se dvěma závity G do 3/4 | kus | 1 | 0 | 0 | 0 | 0 | 0 | 0 | 20 | 16 | 2
54 | K | 721 | 722229101 | Montáž vodovodních armatur s jedním závitem G 1/2 ostatní typ | soubor | 1 | 0 | 0 | 0 | 0 | 0 | 0 | 20 | 16 | 2
55 | M | MAT | 551212910 | automatický odvzdušňovací ventil, svislý + zpětný ventil, mosaz R88/1 1/2" | kus | 1 | 0 | 0 | 0 | 0 | 0 | 0 | 20 | 32 | 2
56 | K | 721 | 722232061 | Kohout kulový přímý s vypouštěním a páčkou PN 42 do 185 °C chromovaný R250DS 1/2" červený | kus | 1 | 0 | 0 | 0 | 0 | 0 | 0 | 20 | 16 | 2
57 | K | 721 | 722232062 | Kohout kulový přímý s vypouštěním a páčkou PN 42 do 185 °C chromovaný R250DS 3/4" červený | kus | 1 | 0 | 0 | 0 | 0 | 0 | 0 | 20 | 16 | 2
58 | K | 721 | 722239101 | Montáž armatur vodovodních se dvěma závity G 1/2 | kus | 2 | 0 | 0 | 0 | 0 | 0 | 0 | 20 | 16 | 2
59 | M | MAT | 55110849 | zápustný směšovač s integrovanými zpětnými klapkami (např. RAF T5982) - 15 | kus | 1 | 0 | 0 | 0 | 0 | 0 | 0 | 20 | 32 | 2
60 | M | MAT | 55110861 | pojistný ventil se zpětnou klapkou (např. T1847) - 15 | kus | 1 | 0 | 0 | 0 | 0 | 0 | 0 | 20 | 32 | 2
61 | K | 721 | 722290226 | Zkouška těsnosti vodovodního potrubí závitového do DN 50 | m | 33 | 0 | 0 | 0 | 0 | 0 | 0 | 20 | 16 | 2
62 | K | 721 | 722290234 | Proplach a dezinfekce vodovodního potrubí do DN 80 | m | 33 | 0 | 0 | 0 | 0 | 0 | 0 | 20 | 16 | 2
63 | K | 721 | 7222906 | Napojení nového potrubí na stávající vodovod | kpl. | 1 | 0 | 0 | 0 | 0 | 0 | 0 | 20 | 16 | 2
64 | K | 721 | 722290821 | Přemístění vnitrostaveništní demontovaných hmot pro vnitřní vodovod v objektech výšky do 6 m | t | 0.026 | 0 | 0 | 0 | 0 | 0 | 0 | 20 | 16 | 2
65 | K | PK | 722999 | Stavební výpomoce | kpl. | 1 | 0 | 0 | 0 | 0 | 0 | 0 | 20 | 16 | 2
66 | K | 721 | 998722101 | Přesun hmot pro vnitřní vodovod v objektech v do 6 m | t | 0.45 | 0 | 0 | 0 | 0 | 0 | 0 | 20 | 16 | 2
| D |  | 725 | Zdravotechnika - zařizovací předměty |  |  |  | 0 |  | 0 |  | 0 |  |  | 1
67 | K | 721 | 725110814 | Demontáž klozetu Kombi, odsávací | soubor | 1 | 0 | 0 | 0 | 0 | 0 | 0 | 20 | 16 | 2
68 | K | 721 | 725111132 | Splachovač nádržkový plastový nízkopoložený | soubor | 3 | 0 | 0 | 0 | 0 | 0 | 0 | 20 | 16 | 2
69 | K | 721 | 725112015 | Klozet keramický dětský standardní s plochým splachováním odpad svislý | soubor | 3 | 0 | 0 | 0 | 0 | 0 | 0 | 20 | 16 | 2
70 | M | MAT | 551673930 | sedátko klozetové duroplastové k BABY | kus | 3 | 0 | 0 | 0 | 0 | 0 | 0 | 20 | 32 | 2
71 | K | 721 | 725210821 | Demontáž umyvadel bez výtokových armatur | soubor | 1 | 0 | 0 | 0 | 0 | 0 | 0 | 20 | 16 | 2
72 | K | 721 | 725211601 | Umyvadlo keramické připevněné na stěnu šrouby v bílé barvě bez krytu na sifon 500 mm | soubor | 3 | 0 | 0 | 0 | 0 | 0 | 0 | 20 | 16 | 2
73 | K | 721 | 725220841 | Demontáž van ocelová rohová | soubor | 1 | 0 | 0 | 0 | 0 | 0 | 0 | 20 | 16 | 2
74 | K | 721 | 725530823 | Demontáž ohřívač elektrický tlakový do 200 litrů | soubor | 1 | 0 | 0 | 0 | 0 | 0 | 0 | 20 | 16 | 2
75 | K | 721 | 72553920 | Montáž ohřívačů zásobníkových závěsných tlakových do 125 litrů | soubor | 1 | 0 | 0 | 0 | 0 | 0 | 0 | 20 | 16 | 2
76 | K | 721 | 725590811 | Přemístění vnitrostaveništní demontovaných pro zařizovací předměty v objektech výšky do 6 m | t | 0.247 | 0 | 0 | 0 | 0 | 0 | 0 | 20 | 16 | 2
77 | K | 721 | 725810811 | Demontáž ventilů výtokových nástěnných | kus | 2 | 0 | 0 | 0 | 0 | 0 | 0 | 20 | 16 | 2
78 | K | 721 | 725819201 | Montáž ventilů nástěnných G 1/2 | soubor | 3 | 0 | 0 | 0 | 0 | 0 | 0 | 20 | 16 | 2
79 | M | MAT | 551145 | ventil umyvadlový nástěnný s ramínkem | kus | 3 | 0 | 0 | 0 | 0 | 0 | 0 | 20 | 32 | 2
80 | K | 721 | 725820801 | Demontáž baterie nástěnné do G 3 / 4 | soubor | 2 | 0 | 0 | 0 | 0 | 0 | 0 | 20 | 16 | 2
81 | K | 721 | 725860811 | Demontáž uzávěrů zápachu jednoduchých | kus | 2 | 0 | 0 | 0 | 0 | 0 | 0 | 20 | 16 | 2
82 | K | 721 | 725980121 | Dvířka 15/15 | kus | 1 | 0 | 0 | 0 | 0 | 0 | 0 | 20 | 16 | 2
83 | K | 721 | 998725101 | Přesun hmot pro zařizovací předměty v objektech v do 6 m | t | 0.115 | 0 | 0 | 0 | 0 | 0 | 0 | 20 | 16 | 2
|  |  |  | Celkem |  |  |  | 0 |  | 0 |  | 0