## KALKULACE
423 - Sklad pomůcek - Předběžný rozpočet IROP
|  |  |  | Celkem bez DPH |  |  | 0
|  |  |  | DPH 21% |  |  | 0
|  |  |  | Celkem s DPH |  |  | 0
|  | NÁZEV | popis | ks | cena bez DPH | DPH | cena celkem bez DPH | cena celkem s DPH |  |  |  |  | ks | cena bez DPH | DPH | cena celkem bez DPH | cena celkem s DPH
1) | Skříň I |  |  | 4 |  | 21% | 0 | 0 | 32720 | 39591.2 |  | 1
|  | Skříň I | Skříň vysoká s plnými dvířky. Rozměry š90xh60xv200cm. Korpus z laminované dřevotřísky tl. 18mm olepený hranou ABS 0,5mm technologií PUR, uzamykatelná horní i dolní plná dvířka ohraněná hranou ABS 2,0mm technologií PUR. Záda bílý sololak, s 6ti policemi-prostřední (třetí od spodu pevná pro uzamčení. Pět polic přestavitelných, vrtáno průběžně po celé výšce skříně. | [7 empty] | 1 |  | 4 | 8180 | 21% | 32720 | 39591.2
2) | Skříň J |  |  | 2 |  | 21% | 0 | 0 | 18920 | 22893.2 |  | 2
|  | Skříň J | Skříň vysoká v horní části skleněná dvířka v rámečku, ve spodní části plná dvířka. Rozměry š90xh40xv200cm. Korpus z laminované dřevotřísky tl. 18mm olepený hranou ABS 0,5mm technologií PUR, uzamykatelná horní dvířka skleněná v rámečku a dolní plná uzamykatelná dvířka ohraněná hranou ABS 2,0mm technologií PUR. Záda bílý sololak, s šesti policemi, pět stavitelné, vrtáno průběžně. Sokl 10 cm se stavitelnými nožičkami. | [7 empty] | 2 |  | 2 | 9460 | 21% | 18920 | 22893.2
3) | Odkládací stolek |  |  | 1 |  | 21% | 0 | 0 | 6980 | 8445.8 |  | 3
|  | Pracovní stůl kompakt s odkládací policí | Pracovní stůl s rozměry š130 x h60 x v90 z jackelové konstrukce s komaxitovou úpravou. Police z laminované dřevotřísky tl. 18mm s olepenými hranami ABS, hloubky 55cm. Pracovní deska kompakt rezistant, hrana ve tvaru bombátka. | [7 empty] | 3 |  | 1 | 6980 | 21% | 6980 | 8445.8
4) | Dopravní a jiné náklady |  |  | 1 |  | 21% | 0 | 0 | 11160 | 13503.6 |  | 4
|  | Dopravní a jiné náklady | [8 empty] | 4 |  | 1 | 5640 | 21% | 5640 | 6824.4