## rekapitulace
Aspe
Soupis objektů s DPH
Stavba:17-119 - Dvůr Králové nad Labem - úprava křižovatky v ulici Nedbalova
| Varianta:03/PDPS - bez chodníku Nedbalova |  |  |  | Sazba 1 | 0
| Odbytová cena: | 0 |  |  | Sazba 2 | 15
| OC+DPH: | 0 |  |  | Sazba 3 | 21
Objekt | Popis | OC | DPH | OC+DPH
SO 000.1 | Všeobecné a předběžné položky | 0 | 0 | 0
SO 120 | Rekonstrukce křižovatky | 0 | 0 | 0
SO 121 | Rekonstrukce chodníků | 0 | 0 | 0
SO 180.1 | Přechodné dopravní značení | 0 | 0 | 0
SO 440.1 | Veřejné osvětlení | 0 | 0 | 0

## SO 000.1
Aspe
Příloha k formuláři pro ocenění nabídky
Stavba |  | 17-119 |  | Dvůr Králové nad Labem - úprava křižovatky v ulici Nedbalova
číslo a název SO |  | SO 000.1 |  | Všeobecné a předběžné položky
číslo a název rozpočtu: |  | SO 000.1 |  | Všeobecné a předběžné položky
Poř. č.pol. | cenová soustava | Kód položky | Varianta položky | Název položky | jednotka | Počet jednotek | CENA |  | Sazba | DPH
[7 empty] | jednotková | celkem | DPH
1 | 2 | 3 | 4 | 5 | 6 | 7 | 8 | 9
|  | 0 |  | Všeobecné konstrukce a práce
1 | 2018_OTSKP | 02730 |  | POMOC PRÁCE ZŘÍZ NEBO ZAJIŠŤ OCHRANU INŽENÝRSKÝCH SÍTÍ Zajištění inženýrských sítí během realizace stavby dle požadavku správců. Nutné vytyčení všech podzemních sítí s protokolárním zápisem příslušných správců. Přesnou polohu podzemních vedení ověřit ručně kopanými sondami. Podzemní plynovod, sdělovací kabely, elektrické vedení včetně vrchního vedení, vodovod, v trase příčné přechody. Přechody během realizace nutno ochránit. Zajištění stavby proti škodě na okolních pozemcích a objektech. PEVNÁ CENA | KPL | 1 |  | 0 | 21 | 0
souběh a křížení s inženýrskými sítěmi na celou délku stavby Včetně koordinace s objekty přeložek a souvisejícími stavbami Existence sítí viz dokladová část. 1=1,000 [A]
zahrnuje veškeré náklady spojené s objednatelem požadovanými zařízeními
2 | 2018_OTSKP | 02910 |  | OSTATNÍ POŽADAVKY - ZEMĚMĚŘIČSKÁ MĚŘENÍ Zaměření skutečného provedení díla ke kolaudaci stavby v délce stavby 4x tištěné paré + 1x CD | KPL | 1 |  | 0 | 21 | 0
1=1,000 [A]
zahrnuje veškeré náklady spojené s objednatelem požadovanými pracemi, - pro stanovení orientační investorské ceny určete jednotkovou cenu jako 1% odhadované ceny stavby
3 | 2018_OTSKP | 02911 | a | OSTATNÍ POŽADAVKY - GEODETICKÉ ZAMĚŘENÍ Veškerá nutná zaměření nutná k realizaci díla (např. zaměření stavby před výstavbou, vytyčení stavby a obvodu staveniště apod.) a k uvedení stavby do užívání a řádnému předání dokončeného díla. vytyčení stavby, zřízení vytyčovací sítě stavby PEVNÁ CENA | KPL | 1 |  | 0 | 21 | 0
1=1,000 [A]
zahrnuje veškeré náklady spojené s objednatelem požadovanými pracemi
4 | 2018_OTSKP | 02940 |  | OSTATNÍ POŽADAVKY - VYPRACOVÁNÍ DOKUMENTACE Dokumentace skutečného provedení stavby. Výkresy a související písemnosti zhotovené stavby potřebné pro evidenci pozemní komunikace. Výkresy odchylek a změn stavby oproti DSP, PDPS pro objekty stavby. Ověřené podpisem odpovědného zástupce zhotovitele a správce stavby - tiskem ve 4 vyhotoveních a 1 x na CD. Zadavatel poskytne dokumentaci ve formátu *PDF a *DWG. PEVNÁ CENA | KPL | 1 |  | 0 | 21 | 0
1=1,000 [A]
zahrnuje veškeré náklady spojené s objednatelem požadovanými pracemi
5 | 2018_OTSKP | 02943 |  | OSTATNÍ POŽADAVKY - VYPRACOVÁNÍ RDS Realizační dokumentace objektů stavby, přechodné úpravy DIO, stanovení místní úpravy DZ po stavbě ( tiskem 4x + 1x CD). Obsah dle směrnice pro dokumentaci staveb PK, v souladu s PDPS, Řeší podrobnosti pro kvalitní a bezpečné zhotovení stavby. Mimo jiné zahrnuje vypracování souřadnicového a výškového pokrytí komunikace, zahuštění příčných řezů pro plynulé řešení, detaily oprav poruch dle TP 82 – Katalog poruch netuhých vozovek, aktualizace a dopracování dopravního značení, aktualizace dešťové kanalizace na základě skutečného stavu sítí v místě stavby.. Vypracuje autorizovaná osoba. Odsouhlasí správce stavby. Tiskem 2x. Zadavatel poskytne dokumentaci ve formátu *PDF. a *DWG. PEVNÁ CENA | KPL | 1 |  | 0 | 21 | 0
zahrnuje veškeré náklady spojené s objednatelem požadovanými pracemi
6 | 2018_OTSKP | 02945 |  | OSTAT POŽADAVKY - GEOMETRICKÝ PLÁN geometrický plán pro oddělení chodníkových ploch a pozemní komunikace | KPL | 1 |  | 0 | 21 | 0
1=1,000 [A]
položka zahrnuje: - přípravu podkladů, vyhotovení žádosti pro vklad na katastrální úřad - polní práce spojené s vyhotovením geometrického plánu - výpočetní a grafické kancelářské práce - úřední ověření výsledného elaborátu - schválení návrhu vkladu do katastru nemovitostí příslušným katastrálním úřadem
7 | 2018_OTSKP | 02950 | a | OSTATNÍ POŽADAVKY - POSUDKY, KONTROLY, REVIZNÍ ZPRÁVY Pasportizace zástavby a objektů, které mohou být dotčeny stavbou před zahájením stavebních prací 4x tiskem + 1x CD | KPL | 1 |  | 0 | 21 | 0
1=1,000 [A]
zahrnuje veškeré náklady spojené s objednatelem požadovanými pracemi
|  | 0 |  | Všeobecné konstrukce a práce |  |  |  | 0 |  | 0
|  |  |  | C e l k e m |  |  |  | 0 |  | 0

## SO 120
Aspe
Příloha k formuláři pro ocenění nabídky
Stavba |  | 17-119 |  | Dvůr Králové nad Labem - úprava křižovatky v ulici Nedbalova
číslo a název SO |  | SO 120 |  | Rekonstrukce křižovatky
číslo a název rozpočtu: |  | SO 120 |  | Rekonstrukce křižovatky
Poř. č.pol. | cenová soustava | Kód položky | Varianta položky | Název položky | jednotka | Počet jednotek | CENA |  | Sazba | DPH
[7 empty] | jednotková | celkem | DPH
1 | 2 | 3 | 4 | 5 | 6 | 7 | 8 | 9
|  | 0 |  | Všeobecné konstrukce a práce
1 | 2018_OTSKP | 014111 |  | POPLATKY ZA SKLÁDKU TYP S-IO (INERTNÍ ODPAD) demoliční materiál - stavební suť (kámen, beton, železobeton) | M3 | 212.423 |  | 0 | 21 | 0
pol. 11332 stavajici ŠD 109,402+ pol. 11347 stávající dlažba kostky 17,550+ pol. 11347 stávající dlaždice 46,114+ pol. 915402 přídlažba (odv. proužek) včetně lože 23,890*0,3+ pol. 96687 UV (komplet) 5*0,25+ pol. 96713 stávající kamenné kce 15,470+ pol. 96715 stávající beton. kce 15,470=212,423 [A]
zahrnuje veškeré poplatky provozovateli skládky související s uložením odpadu na skládce.
2 | 2018_OTSKP | 014121 |  | POPLATKY ZA SKLÁDKU TYP S-OO (OSTATNÍ ODPAD) trvalá skládka - zemina | M3 | 669.279 |  | 0 | 21 | 0
pol. 12373 584,054+ pol. 13273 73,225+ pol. 12932 40*0,3=669,279 [A]
zahrnuje veškeré poplatky provozovateli skládky související s uložením odpadu na skládce.
3 | 2018_OTSKP | 014131 |  | POPLATKY ZA SKLÁDKU TYP S-NO (NEBEZPEČNÝ ODPAD) materiál s asfaltem | M3 | 42.458 |  | 0 | 21 | 0
pol. 11313 2,787+ pol. 11333 39,671=42,458 [A]
zahrnuje veškeré poplatky provozovateli skládky související s uložením odpadu na skládce.
|  | 0 |  | Všeobecné konstrukce a práce |  |  |  | 0 |  | 0
|  | 1 |  | Zemní práce
4 | 2018_OTSKP | 11313 |  | ODSTRANĚNÍ KRYTU ZPEVNĚNÝCH PLOCH S ASFALTOVÝM POJIVEM odstranění stávajících asfaltových vrstev chodníku v rozsahu úpravy - předpoklad proříznutí spáry a rozlámání do ker včetně odvozu na skládku a uložení | M3 | 2.787 |  | 0 | 21 | 0
dle situace a zaměření stávajícího stavu 30,243+19+6,5=55,743 [A] tl. vrstvy 50 mm a*0,05=2,787 [B]
Položka zahrnuje veškerou manipulaci s vybouranou sutí a s vybouranými hmotami vč. uložení na skládku. Nezahrnuje poplatek za skládku, který se vykazuje v položce 0141** (s výjimkou malého množství bouraného materiálu, kde je možné poplatek zahrnout do jednotkové ceny bourání – tento fakt musí být uveden v doplňujícím textu k položce).
5 | 2018_OTSKP | 11332 |  | ODSTRANĚNÍ PODKLADŮ ZPEVNĚNÝCH PLOCH Z KAMENIVA NESTMELENÉHO stávající podkladní vrstvy ze ŠD a ŠP - na trvalou skládku | M3 | 109.402 |  | 0 | 21 | 0
dle situace - pouze v ploše nové konstrukce A 462,429+25,273+77,758+30,243+96,939=692,642 [A] tloušťka 150 mm a*0,15=103,896 [B] v ploše asfaltového chodníku chodníku 30,243+6,466=36,709 [C] tloušťka 150 mm c*0,15=5,506 [D] d+b=109,402 [E]
Položka zahrnuje veškerou manipulaci s vybouranou sutí a s vybouranými hmotami vč. uložení na skládku. Nezahrnuje poplatek za skládku, který se vykazuje v položce 0141** (s výjimkou malého množství bouraného materiálu, kde je možné poplatek zahrnout do jednotkové ceny bourání – tento fakt musí být uveden v doplňujícím textu k položce).
6 | 2018_OTSKP | 11333 |  | ODSTRANĚNÍ PODKLADU ZPEVNĚNÝCH PLOCH S ASFALT POJIVEM asfaltové vrstvy pod úrovní frézování | M3 | 39.671 |  | 0 | 21 | 0
dle situace v ploše pod úrovní frézování 33,901+13,357+462,429+36,347+5,888+62,732+4,034+53,773+96,939+0,556+6,728+16,731=793,415 [A] a*0,05=39,671 [B]
Položka zahrnuje veškerou manipulaci s vybouranou sutí a s vybouranými hmotami vč. uložení na skládku. Nezahrnuje poplatek za skládku, který se vykazuje v položce 0141** (s výjimkou malého množství bouraného materiálu, kde je možné poplatek zahrnout do jednotkové ceny bourání – tento fakt musí být uveden v doplňujícím textu k položce).
7 | 2018_OTSKP | 11347 |  | ODSTRAN KRYTU ZPEVNĚNÝCH PLOCH Z DLAŽEB KOSTEK VČET PODKL stávající betonová dlažba - na trvalou skládku | M3 | 17.55 |  | 0 | 21 | 0
dle situace a zaměření stávajícho stavu v místech stávajících chodníků 65=65,000 [A] a*0,270=17,550 [B]
Položka zahrnuje veškerou manipulaci s vybouranou sutí a s vybouranými hmotami vč. uložení na skládku. Nezahrnuje poplatek za skládku, který se vykazuje v položce 0141** (s výjimkou malého množství bouraného materiálu, kde je možné poplatek zahrnout do jednotkové ceny bourání – tento fakt musí být uveden v doplňujícím textu k položce).
8 | 2018_OTSKP | 11348 |  | ODSTRANĚNÍ KRYTU ZPEVNĚNÝCH PLOCH Z DLAŽDIC VČETNĚ PODKLADU původní chodníkové plochy z bet. dlaždic včetně podkladu - na trvalou skládku | M3 | 46.114 |  | 0 | 21 | 0
dle situace a zaměření stávajícího stavu v místech stávajících chodníků 30,414+107,307+25,273+4+3,8=170,794 [A] a*0,270=46,114 [B]
Položka zahrnuje veškerou manipulaci s vybouranou sutí a s vybouranými hmotami vč. uložení na skládku. Nezahrnuje poplatek za skládku, který se vykazuje v položce 0141** (s výjimkou malého množství bouraného materiálu, kde je možné poplatek zahrnout do jednotkové ceny bourání – tento fakt musí být uveden v doplňujícím textu k položce).
9 | 2018_OTSKP | 11353 | a | ODSTRANĚNÍ CHODNÍKOVÝCH KAMENNÝCH OBRUBNÍKŮ stávající kamenné obruby včetně lože - součástí je roztřídění a očištění, 80% je uvažováno k vyřazení a uložení na skládku technických služeb. Odvoz do 5km | M | 159.6 |  | 0 | 21 | 0
dle situace a zaměření stávajícího stavu 13,5+49+57+80=199,500 [A] odhad 80% k výměně a*0,8=159,600 [B]
Položka zahrnuje veškerou manipulaci s vybouranou sutí a s vybouranými hmotami vč. uložení na skládku. Nezahrnuje poplatek za skládku, který se vykazuje v položce 0141** (s výjimkou malého množství bouraného materiálu, kde je možné poplatek zahrnout do jednotkové ceny bourání – tento fakt musí být uveden v doplňujícím textu k položce).
10 | 2018_OTSKP | 11353 | b | ODSTRANĚNÍ CHODNÍKOVÝCH KAMENNÝCH OBRUBNÍKŮ stávající kamenné obruby včetně lože - součástí je roztřídění, očištění a případná úprava pro zpětné využití, Uvažováno 20% pro zpětné využití | M | 39.9 |  | 0 | 21 | 0
dle situace a zaměření stávajícího stavu 13,5+49+57+80=199,500 [A] odhad 20% zpětné využití a*0,2=39,900 [B]
Položka zahrnuje veškerou manipulaci s vybouranou sutí a s vybouranými hmotami vč. uložení na skládku. Nezahrnuje poplatek za skládku, který se vykazuje v položce 0141** (s výjimkou malého množství bouraného materiálu, kde je možné poplatek zahrnout do jednotkové ceny bourání – tento fakt musí být uveden v doplňujícím textu k položce).
11 | 2018_OTSKP | 11372 |  | FRÉZOVÁNÍ ZPEVNĚNÝCH PLOCH ASFALTOVÝCH odstranění stávajících živičných vrstev vč. zazubení stávajících vrstev v místě napojení , včetně odvozu vyfrézovaného materiálu na skládku TS DKnL - do 5 km | M3 | 79.342 |  | 0 | 21 | 0
dle situace a zaměření stávajícího stavu 33,901+13,357+462,429+36,347+5,888+62,732+4,034+53,773+96,939+0,556+6,728+16,731=793,415 [A] a*0,10=79,342 [B]
Položka zahrnuje veškerou manipulaci s vybouranou sutí a s vybouranými hmotami vč. uložení na skládku. Nezahrnuje poplatek za skládku, který se vykazuje v položce 0141** (s výjimkou malého množství bouraného materiálu, kde je možné poplatek zahrnout do jednotkové ceny bourání – tento fakt musí být uveden v doplňujícím textu k položce).
12 | 2018_OTSKP | 12110 |  | SEJMUTÍ ORNICE NEBO LESNÍ PŮDY včetně odvozu na dočasnou skládku - zemník | M3 | 72.4 |  | 0 | 21 | 0
dle situace a zaměření stávajícího stavu v rozsahu nezpevněných ploch 92+78+47+61+8,5+74,5+1=362,000 [A] tl. 200 mm a*0,2=72,400 [B]
položka zahrnuje sejmutí ornice bez ohledu na tloušťku vrstvy a její vodorovnou dopravu nezahrnuje uložení na trvalou skládku
13 | 2018_OTSKP | 12373 |  | ODKOP PRO SPOD STAVBU SILNIC A ŽELEZNIC TŘ. I Včetně odvozu na trvalou skládku | M3 | 584.054 |  | 0 | 21 | 0
dle situace - pouze v ploše nové konstrukce A 462,429+25,273+77,758+30,243+96,939=692,642 [A] odkop na úroveň pláně 0,19*a=131,602 [B] odkop na úroveň parapláně 0,5*a=346,321 [C] dohromady silnice b+c=477,923 [D] v ploše nového chodníku konstrukce E.1 + E.2 50,394+8,506+1,836+95,920+1,742+2,261+1,388+1,508+4,126+1,171+3,325+10,301+63,467+2,234+2,050+1,878+72,230+1,657+2,218+0,931+2,986+19,755+1,886=353,770 [E] odkop na parapláň 0,3*e=106,131 [G] celkem g+d=584,054 [I]
položka zahrnuje: - vodorovná a svislá doprava, přemístění, přeložení, manipulace s výkopkem - kompletní provedení vykopávky nezapažené i zapažené - ošetření výkopiště po celou dobu práce v něm vč. klimatických opatření - ztížení vykopávek v blízkosti podzemního vedení, konstrukcí a objektů vč. jejich dočasného zajištění - ztížení pod vodou, v okolí výbušnin, ve stísněných prostorech a pod. - příplatek za lepivost - těžení po vrstvách, pásech a po jiných nutných částech (figurách) - čerpání vody vč. čerpacích jímek, potrubí a pohotovostní čerpací soupravy (viz ustanovení k pol. 1151,2) - potřebné snížení hladiny podzemní vody - těžení a rozpojování jednotlivých balvanů - vytahování a nošení výkopku - svahování a přesvah. svahů do konečného tvaru, výměna hornin v podloží a v pláni znehodnocené klimatickými vlivy - ruční vykopávky, odstranění kořenů a napadávek - pažení, vzepření a rozepření vč. přepažování (vyjma štětových stěn) - úpravu, ochranu a očištění dna, základové spáry, stěn a svahů - zhutnění podloží, případně i svahů vč. svahování - zřízení stupňů v podloží a lavic na svazích, není-li pro tyto práce zřízena samostatná položka - udržování výkopiště a jeho ochrana proti vodě - odvedení nebo obvedení vody v okolí výkopiště a ve výkopišti - třídění výkopku - veškeré pomocné konstrukce umožňující provedení vykopávky (příjezdy, sjezdy, nájezdy, lešení, podpěr. konstr., přemostění, zpevněné plochy, zakrytí a pod.) - nezahrnuje uložení zeminy (na skládku, do násypu) ani poplatky za skládku, vykazují se v položce č.0141**
14 | 2018_OTSKP | 12573 |  | VYKOPÁVKY ZE ZEMNÍKŮ A SKLÁDEK TŘ. I natěžení ornice ze zemníku pro zpětné využití | M3 | 72.4 |  | 0 | 21 | 0
dle situace a zaměření stávajícího stavu v rozsahu nezpevněných ploch 92+78+47+61+8,5+74,5+1=362,000 [A] tl. 200 mm a*0,2=72,400 [B]
položka zahrnuje: - vodorovná a svislá doprava, přemístění, přeložení, manipulace s výkopkem - kompletní provedení vykopávky nezapažené i zapažené - ošetření výkopiště po celou dobu práce v něm vč. klimatických opatření - ztížení vykopávek v blízkosti podzemního vedení, konstrukcí a objektů vč. jejich dočasného zajištění - ztížení pod vodou, v okolí výbušnin, ve stísněných prostorech a pod. - příplatek za lepivost - těžení po vrstvách, pásech a po jiných nutných částech (figurách) - čerpání vody vč. čerpacích jímek, potrubí a pohotovostní čerpací soupravy (viz ustanovení k pol. 1151,2) - potřebné snížení hladiny podzemní vody - těžení a rozpojování jednotlivých balvanů - vytahování a nošení výkopku - ruční vykopávky, odstranění kořenů a napadávek - pažení, vzepření a rozepření vč. přepažování (vyjma štětových stěn) - úpravu, ochranu a očištění dna, základové spáry, stěn a svahů - udržování výkopiště a jeho ochrana proti vodě - odvedení nebo obvedení vody v okolí výkopiště a ve výkopišti - třídění výkopku - veškeré pomocné konstrukce umožňující provedení vykopávky (příjezdy, sjezdy, nájezdy, lešení, podpěr. konstr., přemostění, zpevněné plochy, zakrytí a pod.) položka nezahrnuje: - práce spojené s otvírkou zemníku
15 | 2018_OTSKP | 13273 |  | HLOUBENÍ RÝH ŠÍŘ DO 2M PAŽ I NEPAŽ TŘ. I výkopy rýh pro kanalizaci a vpusti, vše se odveze na trvalou skládku vč. rozšíření a prohloubení pro vpusti | M3 | 73.225 |  | 0 | 21 | 0
rozšíření pro vpusti: 1,8*0,65*10*0,75=8,775 [A] prohloubení pro vpusti: 1,8*1,8*0,57*10=18,468 [B] pro přípojky (2,792+2,355+5,577+31,765+8,885+6,452+0,854+3,016+4,080+0,864)*1,15*0,6=45,982 [C] a+b+c=73,225 [D]
položka zahrnuje: - vodorovná a svislá doprava, přemístění, přeložení, manipulace s výkopkem - kompletní provedení vykopávky nezapažené i zapažené - ošetření výkopiště po celou dobu práce v něm vč. klimatických opatření - ztížení vykopávek v blízkosti podzemního vedení, konstrukcí a objektů vč. jejich dočasného zajištění - ztížení pod vodou, v okolí výbušnin, ve stísněných prostorech a pod. - příplatek za lepivost - těžení po vrstvách, pásech a po jiných nutných částech (figurách) - čerpání vody vč. čerpacích jímek, potrubí a pohotovostní čerpací soupravy (viz ustanovení k pol. 1151,2) - potřebné snížení hladiny podzemní vody - těžení a rozpojování jednotlivých balvanů - vytahování a nošení výkopku - svahování a přesvah. svahů do konečného tvaru, výměna hornin v podloží a v pláni znehodnocené klimatickými vlivy - ruční vykopávky, odstranění kořenů a napadávek - pažení, vzepření a rozepření vč. přepažování (vyjma štětových stěn) - úpravu, ochranu a očištění dna, základové spáry, stěn a svahů - odvedení nebo obvedení vody v okolí výkopiště a ve výkopišti - třídění výkopku - veškeré pomocné konstrukce umožňující provedení vykopávky (příjezdy, sjezdy, nájezdy, lešení, podpěr. konstr., přemostění, zpevněné plochy, zakrytí a pod.) - nezahrnuje uložení zeminy (na skládku, do násypu) ani poplatky za skládku, vykazují se v položce č.0141**
16 | 2018_OTSKP | 17120 |  | ULOŽENÍ SYPANINY DO NÁSYPŮ A NA SKLÁDKY BEZ ZHUTNĚNÍ | M3 | 72.4 |  | 0 | 21 | 0
dle situace a zaměření stávajícího stavu v rozsahu nezpevněných ploch 92+78+47+61+8,5+74,5+1=362,000 [A] tl. 200 mm a*0,2=72,400 [B]
položka zahrnuje: - kompletní provedení zemní konstrukce do předepsaného tvaru - ošetření úložiště po celou dobu práce v něm vč. klimatických opatření - ztížení v okolí vedení, konstrukcí a objektů a jejich dočasné zajištění - ztížení provádění ve ztížených podmínkách a stísněných prostorech - ztížené ukládání sypaniny pod vodu - ukládání po vrstvách a po jiných nutných částech (figurách) vč. dosypávek - spouštění a nošení materiálu - úprava, očištění a ochrana podloží a svahů - svahování, uzavírání povrchů svahů - udržování úložiště a jeho ochrana proti vodě - odvedení nebo obvedení vody v okolí úložiště a v úložišti - veškeré pomocné konstrukce umožňující provedení zemní konstrukce (příjezdy, sjezdy, nájezdy, lešení, podpěrné konstrukce, přemostění, zpevněné plochy, zakrytí a pod.)
17 | 2018_OTSKP | 17310 |  | ZEMNÍ KRAJNICE A DOSYPÁVKY SE ZHUTNĚNÍM reprofilace příkopů v místě nového chodníku | M3 | 20 |  | 0 | 21 | 0
dle situace 40*0,5=20,000 [A]
položka zahrnuje: - kompletní provedení zemní konstrukce vč. výběru vhodného materiálu - úprava ukládaného materiálu vlhčením, tříděním, promícháním nebo vysoušením, příp. jiné úpravy za účelem zlepšení jeho mech. vlastností - hutnění i různé míry hutnění - ošetření úložiště po celou dobu práce v něm vč. klimatických opatření - ztížení v okolí vedení, konstrukcí a objektů a jejich dočasné zajištění - ztížení provádění vč. hutnění ve ztížených podmínkách a stísněných prostorech - ztížené ukládání sypaniny pod vodu - ukládání po vrstvách a po jiných nutných částech (figurách) vč. dosypávek - spouštění a nošení materiálu - výměna částí zemní konstrukce znehodnocené klimatickými vlivy - ruční hutnění - svahování, hutnění a uzavírání povrchů svahů - udržování úložiště a jeho ochrana proti vodě - odvedení nebo obvedení vody v okolí úložiště a v úložišti - veškeré pomocné konstrukce umožňující provedení zemní konstrukce (příjezdy, sjezdy, nájezdy, lešení, podpěrné konstrukce, přemostění, zpevněné plochy, zakrytí a pod.)
18 | 2018_OTSKP | 17380 |  | ZEMNÍ KRAJNICE A DOSYPÁVKY Z NAKUPOVANÝCH MATERIÁLŮ zásyp vhodnou nenamrzavou a nesoudržnou zeminou, se zhutněním min. 98% PS | M3 | 42.6 |  | 0 | 21 | 0
dle situace - dosyp nenamrzavým, nesoudržným materiálem 3,713+91,541+46,747=142,001 [A] a*0.3=42,600 [B]
položka zahrnuje: - kompletní provedení zemní konstrukce včetně nákupu a dopravy materiálu dle zadávací dokumentace - úprava ukládaného materiálu vlhčením, tříděním, promícháním nebo vysoušením, příp. jiné úpravy za účelem zlepšení jeho mech. vlastností - hutnění i různé míry hutnění - ošetření úložiště po celou dobu práce v něm vč. klimatických opatření - ztížení v okolí vedení, konstrukcí a objektů a jejich dočasné zajištění - ztížení provádění vč. hutnění ve ztížených podmínkách a stísněných prostorech - ztížené ukládání sypaniny pod vodu - ukládání po vrstvách a po jiných nutných částech (figurách) vč. dosypávek - spouštění a nošení materiálu - výměna částí zemní konstrukce znehodnocené klimatickými vlivy - svahování, hutnění a uzavírání povrchů svahů - udržování úložiště a jeho ochrana proti vodě - odvedení nebo obvedení vody v okolí úložiště a v úložišti - veškeré pomocné konstrukce umožňující provedení zemní konstrukce (příjezdy, sjezdy, nájezdy, lešení, podpěrné konstrukce, přemostění, zpevněné plochy, zakrytí a pod.)
19 | 2018_OTSKP | 17481 |  | ZÁSYP JAM A RÝH Z NAKUPOVANÝCH MATERIÁLŮ zásyp výkopů pro kanalizaci pod úrovní parapláně, hlinito písčitá zemina se zhutněním - vč. dovozu ze zdroje dle zhotovitele a poplatku za nakoupení | M3 | 35.869 |  | 0 | 21 | 0
výkop rýh celkem: 73,225=73,225 [A] Odpočet: podsypy: -5,3=-5,300 [C] obsypy vč. trub: -26,44=-26,440 [D] desky pod vpusti: -3,24=-3,240 [E] vpusti: -3,1416*0,55*0,55/4*(10)=-2,376 [B] Rozdíl: Celkem a+b+c+d+e=35,869 [F]
položka zahrnuje: - kompletní provedení zemní konstrukce včetně nákupu a dopravy materiálu dle zadávací dokumentace - úprava ukládaného materiálu vlhčením, tříděním, promícháním nebo vysoušením, příp. jiné úpravy za účelem zlepšení jeho mech. vlastností - hutnění i různé míry hutnění - ošetření úložiště po celou dobu práce v něm vč. klimatických opatření - ztížení v okolí vedení, konstrukcí a objektů a jejich dočasné zajištění - ztížení provádění vč. hutnění ve ztížených podmínkách a stísněných prostorech - ztížené ukládání sypaniny pod vodu - ukládání po vrstvách a po jiných nutných částech (figurách) vč. dosypávek - spouštění a nošení materiálu - výměna částí zemní konstrukce znehodnocené klimatickými vlivy - udržování úložiště a jeho ochrana proti vodě - odvedení nebo obvedení vody v okolí úložiště a v úložišti - veškeré pomocné konstrukce umožňující provedení zemní konstrukce (příjezdy, sjezdy, nájezdy, lešení, podpěrné konstrukce, přemostění, zpevněné plochy, zakrytí a pod.)
20 | 2018_OTSKP | 17581 |  | OBSYP POTRUBÍ A OBJEKTŮ Z NAKUPOVANÝCH MATERIÁLŮ hutněný obsyp potrubí (300 mm nad vrch potrubí), frakce 0-16 mm, vč.ztratného, zhutnění | M3 | 24.995 |  | 0 | 21 | 0
DN 200 45,982*1,15*0,5=26,440 [A] odpočet trub -3,1416*0,200*0,200/4*45,982=-1,445 [B] a+b=24,995 [C]
položka zahrnuje: - kompletní provedení zemní konstrukce včetně nákupu a dopravy materiálu dle zadávací dokumentace - úprava ukládaného materiálu vlhčením, tříděním, promícháním nebo vysoušením, příp. jiné úpravy za účelem zlepšení jeho mech. vlastností - hutnění i různé míry hutnění - ošetření úložiště po celou dobu práce v něm vč. klimatických opatření - ztížení v okolí vedení, konstrukcí a objektů a jejich dočasné zajištění - ztížení provádění vč. hutnění ve ztížených podmínkách a stísněných prostorech - ztížené ukládání sypaniny pod vodu - ukládání po vrstvách a po jiných nutných částech (figurách) vč. dosypávek - spouštění a nošení materiálu - výměna částí zemní konstrukce znehodnocené klimatickými vlivy - ruční hutnění a výplň jam a prohlubní v podloží - úprava, očištění, ochrana a zhutnění podloží - svahování, hutnění a uzavírání povrchů svahů - zřízení lavic na svazích - udržování úložiště a jeho ochrana proti vodě - odvedení nebo obvedení vody v okolí úložiště a v úložišti - veškeré pomocné konstrukce umožňující provedení zemní konstrukce (příjezdy, sjezdy, nájezdy, lešení, podpěrné konstrukce, přemostění, zpevněné plochy, zakrytí a pod.) - zemina vytlačená potrubím o DN do 180mm se od kubatury obsypů neodečítá
21 | 2018_OTSKP | 18110 |  | ÚPRAVA PLÁNĚ SE ZHUTNĚNÍM V HORNINĚ TŘ. I | M2 | 1127.65 |  | 0 | 21 | 0
dle situace a VPŘ v ploše konstrukce A 671,366*1,10=738,503 [A] v ploše nového chodníku konstrukce E.1 + E.2 (50,394+8,506+1,836+95,920+1,742+2,261+1,388+1,508+4,126+1,171+3,325+10,301+63,467+2,234+2,050+1,878+72,230+1,657+2,218+0,931+2,986+19,755+1,886)*1,1=389,147 [E] a+e=1 127,650 [F]
položka zahrnuje úpravu pláně včetně vyrovnání výškových rozdílů. Míru zhutnění určuje projekt.
22 | 2018_OTSKP | 18223 |  | ROZPROSTŘENÍ ORNICE VE SVAHU V TL DO 0,20M | M2 | 46.753 |  | 0 | 21 | 0
dle situace 46,753=46,753 [A]
položka zahrnuje: nutné přemístění ornice z dočasných skládek vzdálených do 50m rozprostření ornice v předepsané tloušťce ve svahu přes 1:5
23 | 2018_OTSKP | 18233 |  | ROZPROSTŘENÍ ORNICE V ROVINĚ V TL DO 0,20M zpětné rozprostření ornice - ornice ze zemníku | M2 | 261.965 |  | 0 | 21 | 0
dle situace 95,254+53,773+65,331+36,347+11,260=261,965 [A]
položka zahrnuje: nutné přemístění ornice z dočasných skládek vzdálených do 50m rozprostření ornice v předepsané tloušťce v rovině a ve svahu do 1:5
24 | 2018_OTSKP | 18241 |  | ZALOŽENÍ TRÁVNÍKU RUČNÍM VÝSEVEM | M2 | 308.718 |  | 0 | 21 | 0
dle situace 95,254+46,753+53,773+65,331+36,347+11,260=308,718 [A]
Zahrnuje dodání předepsané travní směsi, její výsev na ornici, zalévání, první pokosení, to vše bez ohledu na sklon terénu
25 | 2018_OTSKP | 18247 |  | OŠETŘOVÁNÍ TRÁVNÍKU | M2 | 308.718 |  | 0 | 21 | 0
dle situace 95,254+46,753+53,773+65,331+36,347+11,260=308,718 [A]
Zahrnuje pokosení se shrabáním, naložení shrabků na dopravní prostředek, s odvozem a se složením, to vše bez ohledu na sklon terénu zahrnuje nutné zalití a hnojení
|  | 1 |  | Zemní práce |  |  |  | 0 |  | 0
|  | 2 |  | Základy
26 | 2018_OTSKP | 212645 |  | TRATIVODY KOMPL Z TRUB Z PLAST HM DN DO 200MM, RÝHA TŘ I kompletní trativody - potrubí DN 200 s horní perforací, těsnění dna betonem C12/15, obsyp ŠD 16/32. Rýha šířky 400mm, hloubka 200mm pod úroveň parapláně. | M | 140 |  | 0 | 21 | 0
dle situace a VPŘ v délce trativodu 140 =140,000 [A]
Položka platí pro kompletní konstrukce trativodů a zahrnuje zejména: - výkop rýhy předepsaného tvaru v dané třídě těžitelnosti, výplň, zásyp trativodu včetně dopravy, uložení přebytečného materiálu, dodávky předepsaného materiálu pro výplň a zásyp - zřízení spojovací vrstvy - zřízení podkladu a lože trativodu z předepsaného materiálu - dodávka a uložení trativodu předepsaného materiálu a profilu - obsyp trativodu předepsaným materiálem - ukončení trativodu zaústěním do potrubí nebo vodoteče, případně vybudování ukončujícího objektu (kapličky) dle VL - veškerý materiál, výrobky a polotovary, včetně mimostaveništní a vnitrostaveništní dopravy - nezahrnuje opláštění z geotextilie, fólie
27 | 2018_OTSKP | 21361 |  | DRENÁŽNÍ VRSTVY Z GEOTEXTILIE separační geotextílie CBR > 3kN, dle TP 97 | M2 | 1003.692 |  | 0 | 21 | 0
dle situace a VPŘ pod konstrukci A na úrovni parapláně 671,366*1,15=772,071 [A] zvětšení na obyby v rýhách, přesahy a vytažení okrajů a*1,3=1 003,692 [B]
Položka zahrnuje: - dodávku předepsané geotextilie (včetně nutných přesahů) pro drenážní vrstvu, včetně mimostaveništní a vnitrostaveništní dopravy - provedení drenážní vrstvy předepsaných rozměrů a předepsaného tvaru
28 | 2018_OTSKP | 21452 | a | SANAČNÍ VRSTVY Z KAMENIVA DRCENÉHO vrstva HDK 63/125 do aktivní zóny | M3 | 283.189 |  | 0 | 21 | 0
dle situace a VPŘ výměna materiálu aktivní zóny tl.300 mm 671,366*1,15*0,3=231,621 [A] výměna aktivní zóny v případě nedostatečné unosnosti pláně v oblouku tl. 500 mm 103,136*0,5=51,568 [B] a+b=283,189 [C]
položka zahrnuje dodávku předepsaného kameniva, mimostaveništní a vnitrostaveništní dopravu a jeho uložení není-li v zadávací dokumentaci uvedeno jinak, jedná se o nakupovaný materiál
29 | 2018_OTSKP | 21452 | b | SANAČNÍ VRSTVY Z KAMENIVA DRCENÉHO vrstva HDK 0-63 do aktivní zóny | M3 | 154.414 |  | 0 | 21 | 0
dle situace a VPŘ výměna materiálu aktivní zóny tl. 200 mm 671,366*1,15*0,2=154,414 [A]
položka zahrnuje dodávku předepsaného kameniva, mimostaveništní a vnitrostaveništní dopravu a jeho uložení není-li v zadávací dokumentaci uvedeno jinak, jedná se o nakupovaný materiál
30 | 2018_OTSKP | 21452 | c | SANAČNÍ VRSTVY Z KAMENIVA DRCENÉHO zásyp po vybourání betonových konstrukcí | M3 | 15.47 |  | 0 | 21 | 0
dle situace rezerva na zásyp vybouraných základů čp. 587 103,136*0,3*0,50=15,470 [A]
položka zahrnuje dodávku předepsaného kameniva, mimostaveništní a vnitrostaveništní dopravu a jeho uložení není-li v zadávací dokumentaci uvedeno jinak, jedná se o nakupovaný materiál
|  | 2 |  | Základy |  |  |  | 0 |  | 0
|  | 4 |  | Vodorovné konstrukce
31 | 2018_OTSKP | 451312 |  | PODKLADNÍ A VÝPLŇOVÉ VRSTVY Z PROSTÉHO BETONU C12/15 podkladní desky pod uliční vpusti | M3 | 3.24 |  | 0 | 21 | 0
1,8*1,8*0,1*(10)=3,240 [A]
- dodání čerstvého betonu (betonové směsi) požadované kvality, jeho uložení do požadovaného tvaru při jakékoliv hustotě výztuže, konzistenci čerstvého betonu a způsobu hutnění, ošetření a ochranu betonu, - zhotovení nepropustného, mrazuvzdorného betonu a betonu požadované trvanlivosti a vlastností, - užití potřebných přísad a technologií výroby betonu, - zřízení pracovních a dilatačních spar, včetně potřebných úprav, výplně, vložek, opracování, očištění a ošetření, - bednění požadovaných konstr. (i ztracené) s úpravou dle požadované kvality povrchu betonu, včetně odbedňovacích a odskružovacích prostředků, - podpěrné konstr. (skruže) a lešení všech druhů pro bednění, uložení čerstvého betonu, výztuže a doplňkových konstr., vč. požadovaných otvorů, ochranných a bezpečnostních opatření a základů těchto konstrukcí a lešení, - vytvoření kotevních čel, kapes, nálitků, a sedel, - zřízení všech požadovaných otvorů, kapes, výklenků, prostupů, dutin, drážek a pod., vč. ztížení práce a úprav kolem nich, - úpravy pro osazení výztuže, doplňkových konstrukcí a vybavení, - úpravy povrchu pro položení požadované izolace, povlaků a nátěrů, případně vyspravení, - ztížení práce u kabelových a injektážních trubek a ostatních zařízení osazovaných do betonu, - konstrukce betonových kloubů, upevnění kotevních prvků a doplňkových konstrukcí, - nátěry zabraňující soudržnost betonu a bednění, - výplň, těsnění a tmelení spar a spojů, - opatření povrchů betonu izolací proti zemní vlhkosti v částech, kde přijdou do styku se zeminou nebo kamenivem, - případné zřízení spojovací vrstvy u základů, - úpravy pro osazení zařízení ochrany konstrukce proti vlivu bludných proudů
32 | 2018_OTSKP | 451315 |  | PODKLADNÍ A VÝPLŇOVÉ VRSTVY Z PROSTÉHO BETONU C30/37 lože pro dlažbu beton C30/37n XF4 min. tl 100mm | M3 | 1 |  | 0 | 21 | 0
dle situace 10*0,1=1,000 [A]
- dodání čerstvého betonu (betonové směsi) požadované kvality, jeho uložení do požadovaného tvaru při jakékoliv hustotě výztuže, konzistenci čerstvého betonu a způsobu hutnění, ošetření a ochranu betonu, - zhotovení nepropustného, mrazuvzdorného betonu a betonu požadované trvanlivosti a vlastností, - užití potřebných přísad a technologií výroby betonu, - zřízení pracovních a dilatačních spar, včetně potřebných úprav, výplně, vložek, opracování, očištění a ošetření, - bednění požadovaných konstr. (i ztracené) s úpravou dle požadované kvality povrchu betonu, včetně odbedňovacích a odskružovacích prostředků, - podpěrné konstr. (skruže) a lešení všech druhů pro bednění, uložení čerstvého betonu, výztuže a doplňkových konstr., vč. požadovaných otvorů, ochranných a bezpečnostních opatření a základů těchto konstrukcí a lešení, - vytvoření kotevních čel, kapes, nálitků, a sedel, - zřízení všech požadovaných otvorů, kapes, výklenků, prostupů, dutin, drážek a pod., vč. ztížení práce a úprav kolem nich, - úpravy pro osazení výztuže, doplňkových konstrukcí a vybavení, - úpravy povrchu pro položení požadované izolace, povlaků a nátěrů, případně vyspravení, - ztížení práce u kabelových a injektážních trubek a ostatních zařízení osazovaných do betonu, - konstrukce betonových kloubů, upevnění kotevních prvků a doplňkových konstrukcí, - nátěry zabraňující soudržnost betonu a bednění, - výplň, těsnění a tmelení spar a spojů, - opatření povrchů betonu izolací proti zemní vlhkosti v částech, kde přijdou do styku se zeminou nebo kamenivem, - případné zřízení spojovací vrstvy u základů, - úpravy pro osazení zařízení ochrany konstrukce proti vlivu bludných proudů
33 | 2018_OTSKP | 45157 |  | PODKLADNÍ A VÝPLŇOVÉ VRSTVY Z KAMENIVA TĚŽENÉHO štěrkopískový podsyp frakce 0-8 mm pod trouby | M3 | 5.288 |  | 0 | 21 | 0
DN 200: 45,982*1,15*0,1=5,288 [A]
položka zahrnuje dodávku předepsaného kameniva, mimostaveništní a vnitrostaveništní dopravu a jeho uložení není-li v zadávací dokumentaci uvedeno jinak, jedná se o nakupovaný materiál
34 | 2018_OTSKP | 465512 |  | DLAŽBY Z LOMOVÉHO KAMENE NA MC odláždění svahu lomovým kamenem | M3 | 2 |  | 0 | 21 | 0
dle situace 10*0,2=2,000 [A]
položka zahrnuje: - nutné zemní práce (svahování, úpravu pláně a pod.) - zřízení spojovací vrstvy - zřízení lože dlažby z cementové malty předepsané kvality a předepsané tloušťky - dodávku a položení dlažby z lomového kamene do předepsaného tvaru - spárování, těsnění, tmelení a vyplnění spar MC případně s vyklínováním - úprava povrchu pro odvedení srážkové vody - nezahrnuje podklad pod dlažbu, vykazuje se samostatně položkami SD 45
|  | 4 |  | Vodorovné konstrukce |  |  |  | 0 |  | 0
|  | 5 |  | Komunikace
35 | 2018_OTSKP | 56210 |  | VOZOVKOVÉ VRSTVY Z MATERIÁLŮ STABIL CEMENTEM SC C8/10 TL.130 mm | M3 | 91.641 |  | 0 | 21 | 0
dle situace a VPŘ ve skladbě komunikace A 671,366*1,05*0,130=91,641 [A]
- dodání směsi v požadované kvalitě - očištění podkladu - uložení směsi dle předepsaného technologického předpisu a zhutnění vrstvy v předepsané tloušťce - zřízení vrstvy bez rozlišení šířky, pokládání vrstvy po etapách, včetně pracovních spar a spojů - úpravu napojení, ukončení - úpravu dilatačních spar včetně předepsané výztuže - nezahrnuje postřiky, nátěry - nezahrnuje úpravu povrchu krytu
36 | 2018_OTSKP | 56334 |  | VOZOVKOVÉ VRSTVY ZE ŠTĚRKODRTI TL. DO 200MM ŠDa 0/32 | M2 | 704.934 |  | 0 | 21 | 0
dle situace a VPŘ ve skladbě komunikace A 671,366*1,05=704,934 [A]
- dodání kameniva předepsané kvality a zrnitosti - rozprostření a zhutnění vrstvy v předepsané tloušťce - zřízení vrstvy bez rozlišení šířky, pokládání vrstvy po etapách - nezahrnuje postřiky, nátěry
37 | 2018_OTSKP | 572123 |  | INFILTRAČNÍ POSTŘIK Z EMULZE DO 1,0KG/M2 PI-E 1,0 kg/m2 | M2 | 771.707 |  | 0 | 21 | 0
dle situace pod ACP 771,707=771,707 [A]
- dodání všech předepsaných materiálů pro postřiky v předepsaném množství - provedení dle předepsaného technologického předpisu - zřízení vrstvy bez rozlišení šířky, pokládání vrstvy po etapách - úpravu napojení, ukončení
38 | 2018_OTSKP | 572214 |  | SPOJOVACÍ POSTŘIK Z MODIFIK EMULZE DO 0,5KG/M2 PS-CP 0,5 kg/m2 | M2 | 742.026 |  | 0 | 21 | 0
dle situace a VPŘ pod ACO 742,026=742,026 [A]
- dodání všech předepsaných materiálů pro postřiky v předepsaném množství - provedení dle předepsaného technologického předpisu - zřízení vrstvy bez rozlišení šířky, pokládání vrstvy po etapách - úpravu napojení, ukončení
39 | 2018_OTSKP | 574A33 |  | ASFALTOVÝ BETON PRO OBRUSNÉ VRSTVY ACO 11 TL. 40MM obrusná vrstva ACO 11 | M2 | 742.026 |  | 0 | 21 | 0
dle situace a VPŘ obrusná vrstva ve skladbě A plocha krytu 671,366=671,366 [A] napojení 12,058+13,396+6,475+16,731+22=70,660 [B] a+b=742,026 [C]
- dodání směsi v požadované kvalitě - očištění podkladu - uložení směsi dle předepsaného technologického předpisu, zhutnění vrstvy v předepsané tloušťce - zřízení vrstvy bez rozlišení šířky, pokládání vrstvy po etapách, včetně pracovních spar a spojů - úpravu napojení, ukončení podél obrubníků, dilatačních zařízení, odvodňovacích proužků, odvodňovačů, vpustí, šachet a pod. - nezahrnuje postřiky, nátěry - nezahrnuje těsnění podél obrubníků, dilatačních zařízení, odvodňovacích proužků, odvodňovačů, vpustí, šachet a pod.
40 | 2018_OTSKP | 574E66 |  | ASFALTOVÝ BETON PRO PODKLADNÍ VRSTVY ACP 16+, 16S TL. 70MM ložná a podkladní vrstva ACP 16+ | M2 | 771.707 |  | 0 | 21 | 0
dle situace a VPŘ podkladní vrstva ve skladbě A 742,026*1,04=771,707 [A]
- dodání směsi v požadované kvalitě - očištění podkladu - uložení směsi dle předepsaného technologického předpisu, zhutnění vrstvy v předepsané tloušťce - zřízení vrstvy bez rozlišení šířky, pokládání vrstvy po etapách, včetně pracovních spar a spojů - úpravu napojení, ukončení podél obrubníků, dilatačních zařízení, odvodňovacích proužků, odvodňovačů, vpustí, šachet a pod. - nezahrnuje postřiky, nátěry - nezahrnuje těsnění podél obrubníků, dilatačních zařízení, odvodňovacích proužků, odvodňovačů, vpustí, šachet a pod.
41 | 2018_OTSKP | 58920 |  | VÝPLŇ SPAR MODIFIKOVANÝM ASFALTEM zálivka za horka dle ČSN 14188 - typ N2 | M | 226 |  | 0 | 21 | 0
dle situace a VPŘ příčná spára v napojení 35=35,000 [A] podélná spára podél 2-linky 67+14+50,5+59,5=191,000 [B] a+b=226,000 [C]
položka zahrnuje: - dodávku předepsaného materiálu - vyčištění a výplň spar tímto materiálem
|  | 5 |  | Komunikace |  |  |  | 0 |  | 0
|  | 7 |  | Přidružená stavební výroba
42 | 2018_OTSKP | 711507 |  | OCHRANA IZOLACE NA POVRCHU Z PE FÓLIE | M2 | 46.068 |  | 0 | 21 | 0
dle situace podél stávající zástavby chodníku (6,366+35,443+6,838+16,966+26,522)*0,5=46,068 [A]
položka zahrnuje: - dodání předepsaného ochranného materiálu - zřízení ochrany izolace
|  | 7 |  | Přidružená stavební výroba |  |  |  | 0 |  | 0
|  | 8 |  | Potrubí
43 | 2018_OTSKP | 87434 |  | POTRUBÍ Z TRUB PLASTOVÝCH ODPADNÍCH DN DO 200MM PP SN 16, DN 200 mm, včetně tvarovek, spojek, vč.montáže | M | 66.64 |  | 0 | 21 | 0
přípojky vpustí 2,792+2,355+5,577+31,765+8,885+6,452+0,854+3,016+4,080+0,864=66,640 [A]
položky pro zhotovení potrubí platí bez ohledu na sklon zahrnuje: - výrobní dokumentaci (včetně technologického předpisu) - dodání veškerého trubního a pomocného materiálu (trouby, trubky, tvarovky, spojovací a těsnící materiál a pod.), podpěrných, závěsných a upevňovacích prvků, včetně potřebných úprav - úprava a příprava podkladu a podpěr, očištění a ošetření podkladu a podpěr - zřízení plně funkčního potrubí, kompletní soustavy, podle příslušného technologického předpisu - zřízení potrubí i jednotlivých částí po etapách, včetně pracovních spar a spojů, pracovního zaslepení konců a pod. - úprava prostupů, průchodů šachtami a komorami, okolí podpěr a vyústění, zaústění, napojení, vyvedení a upevnění odpad. výustí - ochrana potrubí nátěrem (vč. úpravy povrchu), případně izolací, nejsou-li tyto práce předmětem jiné položky - úprava, očištění a ošetření prostoru kolem potrubí - položky platí pro práce prováděné v prostoru zapaženém i nezapaženém a i v kolektorech, chráničkách - položky zahrnují i práce spojené s nutnými obtoky, převáděním a čerpáním vody nezahrnuje zkoušky vodotěsnosti a televizní prohlídku
44 | 2018_OTSKP | 89712 |  | VPUSŤ KANALIZAČNÍ ULIČNÍ KOMPLETNÍ Z BETONOVÝCH DÍLCŮ s kalovým prostorem a velkým košem dle PD | KUS | 10 |  | 0 | 21 | 0
dle předpokladu 10=10,000 [A]
položka zahrnuje: - dodávku a osazení předepsaných dílů včetně mříže - výplň, těsnění a tmelení spar a spojů, - opatření povrchů betonu izolací proti zemní vlhkosti v částech, kde přijdou do styku se zeminou nebo kamenivem, - předepsané podkladní konstrukce
45 | 2018_OTSKP | 89980 |  | TELEVIZNÍ PROHLÍDKA POTRUBÍ rozsah prohlídky popsán v TZ | M | 66 |  | 0 | 21 | 0
přípojky 66=66,000 [A]
položka zahrnuje prohlídku potrubí televizní kamerou, záznam prohlídky na nosičích DVD a vyhotovení závěrečného písemného protokolu
46 | 2018_OTSKP | 899901 |  | PŘEPOJENÍ PŘÍPOJEK | KUS | 10 |  | 0 | 21 | 0
u vyměněných vpustí 10=10,000 [A]
položka zahrnuje řez na potrubí, dodání a osazení příslušných tvarovek a armatur
|  | 8 |  | Potrubí |  |  |  | 0 |  | 0
|  | 9 |  | Ostatní konstrukce a práce
47 | 2018_OTSKP | 914131 |  | DOPRAVNÍ ZNAČKY ZÁKLADNÍ VELIKOSTI OCELOVÉ FÓLIE TŘ 2 - DODÁVKA A MONTÁŽ | KUS | 22 |  | 0 | 21 | 0
dle situace DZ -křižovatka P2 3+ E2b 4+ IJ2 2+ P6 1+ A12a 1+ P4 1+ E3a 1+ E13 1+ -chodníky IP6 2+ IJ 4b 1+ IJ4c 1+ IP6 1+ E1 1+ B29 1+ A 12a 1=22,000 [A]
položka zahrnuje: - dodávku a montáž značek v požadovaném provedení
48 | 2018_OTSKP | 914133 |  | DOPRAVNÍ ZNAČKY ZÁKLADNÍ VELIKOSTI OCELOVÉ FÓLIE TŘ 2 - DEMONTÁŽ odstranění stávajícího dopravního značení - včetně odvozu do areálu TS DKnL - do 5km | KUS | 10 |  | 0 | 21 | 0
dle situace a zaměření stávajícího stavu -křižovatka 3+1+1+2+1=8,000 [A] -chodníky 2=2,000 [B] a+b=10,000 [C]
Položka zahrnuje odstranění, demontáž a odklizení materiálu s odvozem na předepsané místo
49 | 2018_OTSKP | 914921 |  | SLOUPKY A STOJKY DOPRAVNÍCH ZNAČEK Z OCEL TRUBEK DO PATKY - DODÁVKA A MONTÁŽ | KUS | 13 |  | 0 | 21 | 0
dle situace DZ - křižovatka jednoduché 8=8,000 [A] -chodníky jednoduché 5=5,000 [B] a+b=13,000 [C]
položka zahrnuje: - sloupky a upevňovací zařízení včetně jejich osazení (betonová patka, zemní práce)
50 | 2018_OTSKP | 914923 |  | SLOUPKY A STOJKY DZ Z OCEL TRUBEK DO PATKY DEMONTÁŽ odstranění stávajícího dopravního značení - včetně odvozu do areálu TS DKnL - do 5km | KUS | 10 |  | 0 | 21 | 0
dle situace a zaměření stávajícího stavu 3+1+1+2+1=8,000 [A] 2=2,000 [B] a+b=10,000 [C]
Položka zahrnuje odstranění, demontáž a odklizení materiálu s odvozem na předepsané místo
51 | 2018_OTSKP | 915111 |  | VODOROVNÉ DOPRAVNÍ ZNAČENÍ BARVOU HLADKÉ - DODÁVKA A POKLÁDKA VDZ typ II.BÍLÁ barva s retroreflexní úpravou dle ŘSD PPK - VZ (2012) | M2 | 71.655 |  | 0 | 21 | 0
dle situace DZ V1a (0,125) (15,5+21+3,5+5+6+7,5)*0,125=7,313 [A] V2b (1,5/1,5/0,25) 11*0,25*0,5=1,375 [B] V2b (3/1,5/0,125) (18,5+18)*0,125*0,66=3,011 [C] V4 (0,25) (16,5+24+33+4+5,5+6,5+6)*0,25=23,875 [D] V5 (0,5) 8*0,5=4,000 [E] V7b (7+7+6,5+6,5)*0,25*0,5=3,375 [F] V7a 9+12=21,000 [H] V11a (33,513+28,134)*0,125=7,706 [I] Celkem: A+B+C+D+E+F+H+I=71,655 [G]
položka zahrnuje: - dodání a pokládku nátěrového materiálu (měří se pouze natíraná plocha) - předznačení a reflexní úpravu
52 | 2018_OTSKP | 915402 |  | VODOR DOPRAV ZNAČ BETON PREFABRIK - ODSTRANĚNÍ odvodňovací proužek - odstranění | M2 | 23.89 |  | 0 | 21 | 0
dle situace a zaměření stávajícího stavu 45,994+5,269+24,655+5,669+7,249+5,588+1,137=95,561 [A] a*0,25=23,890 [B]
zahrnuje odstranění a odklizení vybouraného materiálu s odvozem na skládku
53 | 2018_OTSKP | 91552 |  | VODOR DOPRAV ZNAČ - PÍSMENA bílé trvalé - barvou a plastem | KUS | 20 |  | 0 | 21 | 0
dle situace DZ 4=4,000 [A] STOP 3*2=6,000 [C] 2x BUS a+c=10,000 [D] d*2=20,000 [B] barvou a plastem
položka zahrnuje: - dodání a pokládku nátěrového materiálu - předznačení a reflexní úpravu
54 | 2018_OTSKP | 917427 | a | CHODNÍKOVÉ OBRUBY Z KAMENNÝCH OBRUBNÍKŮ ŠÍŘ 300MM pískovcové obruby náhradou za nepoužitelné. Obruby z deponie investora, opracované dle specifikace v PD. Včetně manipulace, opracování, osazení a lože. Předpokládáno 80% celkového rozsahu. | M | 152.051 |  | 0 | 21 | 0
dle situace a VPŘ délka všech obrubníků: 9,883+14,450+3,000+6,369+3,002+32,760+3,000+5,391+8,000+4,244+24,212+16,460+3,009+1,000+7,047+16,586+2,682+3,048+16,774+2,847+6,3=190,064 [A] 80% výměna a*0,8=152,051 [B]
Položka zahrnuje: dodání a pokládku kamenných obrubníků o rozměrech předepsaných zadávací dokumentací betonové lože i boční betonovou opěrku.
55 | 2018_OTSKP | 917427 | b | CHODNÍKOVÉ OBRUBY Z KAMENNÝCH OBRUBNÍKŮ ŠÍŘ 300MM zpětná pokládáka stávajících obrub po očištění. Včetně nutných manipulací, uložení na mezideponii a zpětného uložení do lože. Uvažováno 20 % celkového rozsahu | M | 38.013 |  | 0 | 21 | 0
dle situace a VPŘ délka všech obrubníků: 9,883+14,450+3,000+6,369+3,002+32,760+3,000+5,391+8,000+4,244+24,212+16,460+3,009+1,000+7,047+16,586+2,682+3,048+16,774+2,847+6,3=190,064 [A] 20% využití stávajících a*0,2=38,013 [B]
Položka zahrnuje: dodání a pokládku kamenných obrubníků o rozměrech předepsaných zadávací dokumentací betonové lože i boční betonovou opěrku.
56 | 2018_OTSKP | 919111 |  | ŘEZÁNÍ ASFALTOVÉHO KRYTU VOZOVEK TL DO 50MM komůrka dle VL 211.07 pro zálivku za horka | M | 226 |  | 0 | 21 | 0
dle situace příčná spára v napojení 35=35,000 [A] podélná spára podél 2-linky 67+14+50,5+59,5=191,000 [B] a+b=226,000 [C]
položka zahrnuje řezání vozovkové vrstvy v předepsané tloušťce, včetně spotřeby vody
57 | 2018_OTSKP | 919112 |  | ŘEZÁNÍ ASFALTOVÉHO KRYTU VOZOVEK TL DO 100MM řezaní krytu v místě napojení stavby | M | 35 |  | 0 | 21 | 0
dle situace příčné spáry v napojení 35=35,000 [A]
položka zahrnuje řezání vozovkové vrstvy v předepsané tloušťce, včetně spotřeby vody
58 | 2018_OTSKP | 935812 |  | ŽLABY A RIGOLY DLÁŽDĚNÉ Z KOSTEK DROBNÝCH DO BETONU TL 100MM dvoulinka z žulových kostek 100x100 vyspárovaných MC25-XF4 | M2 | 47.75 |  | 0 | 21 | 0
dle situace a VPŘ 2-linka z žulových kostek (67+14+50,5+59,5)*0,25=47,750 [A]
položka zahrnuje: - dodání a uložení předepsaného dlažebního materiálu v požadované kvalitě do předepsaného tvaru a v předepsané šířce - dodání a rozprostření lože z předepsaného materiálu v předepsané tloušťce a šířce - úravu napojení a ukončení - vnitrostaveništní i mimostaveništní dopravu - měří se vydlážděná plocha.
59 | 2018_OTSKP | 96687 |  | VYBOURÁNÍ ULIČNÍCH VPUSTÍ KOMPLETNÍCH odstranění kompletních uličních vpustí | KUS | 5 |  | 0 | 21 | 0
dle situace a zaměření stávajícího stavu 5=5,000 [A]
- položka zahrnuje veškerou manipulaci s vybouranou sutí a hmotami včetně uložení na skládku. Nezahrnuje poplatek za skládku, který se vykazuje v položce 0141** (s výjimkou malého množství bouraného materiálu, kde je možné poplatek zahrnout do jednotkové ceny bourání – tento fakt musí být uveden v doplňujícím textu k položce) - položka zahrnuje veškeré další práce plynoucí z technologického předpisu a z platných předpisů
60 | 2018_OTSKP | 96713 |  | VYBOURÁNÍ ČÁSTÍ KONSTRUKCÍ KAMENNÝCH NA MC | M3 | 15.47 |  | 0 | 21 | 0
dle situace a zaměření stávajícího stavu rezerva na pozůstatky základů čp. 587 103,136*0,3*0,50=15,470 [A]
- položka zahrnuje veškerou manipulaci s vybouranou sutí a hmotami včetně uložení na skládku. Nezahrnuje poplatek za skládku, který se vykazuje v položce 0141** (s výjimkou malého množství bouraného materiálu, kde je možné poplatek zahrnout do jednotkové ceny bourání – tento fakt musí být uveden v doplňujícím textu k položce) - položka zahrnuje veškeré další práce plynoucí z technologického předpisu a z platných předpisů
61 | 2018_OTSKP | 96715 |  | VYBOURÁNÍ ČÁSTÍ KONSTRUKCÍ BETON vybourání betonových konstrukcí - trvalá skládka | M3 | 15.47 |  | 0 | 21 | 0
dle situace a zaměření stávajícího stavu rezerva na pozůstatky základů čp. 587 103,136*0,3*0,50=15,470 [A]
- položka zahrnuje veškerou manipulaci s vybouranou sutí a hmotami včetně uložení na skládku. Nezahrnuje poplatek za skládku, který se vykazuje v položce 0141** (s výjimkou malého množství bouraného materiálu, kde je možné poplatek zahrnout do jednotkové ceny bourání – tento fakt musí být uveden v doplňujícím textu k položce) - položka zahrnuje veškeré další práce plynoucí z technologického předpisu a z platných předpisů
|  | 9 |  | Ostatní konstrukce a práce |  |  |  | 0 |  | 0
|  |  |  | C e l k e m |  |  |  | 0 |  | 0

## SO 121
Aspe
Příloha k formuláři pro ocenění nabídky
Stavba |  | 17-119 |  | Dvůr Králové nad Labem - úprava křižovatky v ulici Nedbalova
číslo a název SO |  | SO 121 |  | Rekonstrukce chodníků
číslo a název rozpočtu: |  | SO 121 |  | Rekonstrukce chodníků
Poř. č.pol. | cenová soustava | Kód položky | Varianta položky | Název položky | jednotka | Počet jednotek | CENA |  | Sazba | DPH
[7 empty] | jednotková | celkem | DPH
1 | 2 | 3 | 4 | 5 | 6 | 7 | 8 | 9
|  | 2 |  | Základy
1 | 2018_OTSKP | 21361 |  | DRENÁŽNÍ VRSTVY Z GEOTEXTILIE separační geotextilie na pláň chodníků - min 500g/m2 | M2 | 424.524 |  | 0 | 21 | 0
dle situace celková plocha pod konstrukci chodníků E.1 + E.2 50,394+8,506+1,836+95,920+1,742+2,261+1,388+1,508+4,126+1,171+3,325+10,301+63,467+2,234+2,050+1,878+72,230+1,657+2,218+0,931+2,986+19,755+1,886=353,770 [B] rezerva přesahu b*1,20=424,524 [C]
Položka zahrnuje: - dodávku předepsané geotextilie (včetně nutných přesahů) pro drenážní vrstvu, včetně mimostaveništní a vnitrostaveništní dopravy - provedení drenážní vrstvy předepsaných rozměrů a předepsaného tvaru
2 | 2018_OTSKP | 45152 |  | PODKLADNÍ A VÝPLŇOVÉ VRSTVY Z KAMENIVA DRCENÉHO vrstva HDK do aktivní zóny | M3 | 106.131 |  | 0 | 21 | 0
dle situace a VPŘ ochranná vrstva do aktivní zóny v ploše chodníků 50,394+8,506+1,836+95,920+1,742+2,261+1,388+1,508+4,126+1,171+3,325+10,301+63,467+2,234+2,050+1,878+72,230+1,657+2,218+0,931+2,986+19,755+1,886=353,770 [B] tl.vrstvy 300 mm b*0,3=106,131 [C]
položka zahrnuje dodávku předepsaného kameniva, mimostaveništní a vnitrostaveništní dopravu a jeho uložení není-li v zadávací dokumentaci uvedeno jinak, jedná se o nakupovaný materiál
|  | 2 |  | Základy |  |  |  | 0 |  | 0
|  | 5 |  | Komunikace
3 | 2018_OTSKP | 56333 |  | VOZOVKOVÉ VRSTVY ZE ŠTĚRKODRTI TL. DO 150MM ŠDb 0/32 tl.150 - podkladní vrstva chodníkové plochy | M2 | 406.836 |  | 0 | 21 | 0
dle situace a VPŘ plocha konstrukce E.1, E.2 50,394+8,506+1,836+95,920+1,742+2,261+1,388+1,508+4,126+1,171+3,325+10,301+63,467+2,234+2,050+1,878+72,230+1,657+2,218+0,931+2,986+19,755+1,886=353,770 [B] rezerva přesahu b*1,15=406,836 [C]
- dodání kameniva předepsané kvality a zrnitosti - rozprostření a zhutnění vrstvy v předepsané tloušťce - zřízení vrstvy bez rozlišení šířky, pokládání vrstvy po etapách - nezahrnuje postřiky, nátěry
4 | 2018_OTSKP | 56963 |  | ZPEVNĚNÍ KRAJNIC Z RECYKLOVANÉHO MATERIÁLU TL DO 150MM R-mat 40 RA 0/32 - stávající nezpevněný sjezd | M2 | 8 |  | 0 | 21 | 0
dle situace plocha v místě nezpevněného sjezdu 8=8,000 [A]
- dodání recyklátu v požadované kvalitě - očištění podkladu - uložení recyklátu dle předepsaného technologického předpisu, zhutnění vrstvy v předepsané tloušťce - zřízení vrstvy bez rozlišení šířky, pokládání vrstvy po etapách, včetně pracovních spar a spojů - úpravu napojení, ukončení - nezahrnuje postřiky, nátěry
5 | 2018_OTSKP | 582611 |  | KRYTY Z BETON DLAŽDIC SE ZÁMKEM ŠEDÝCH TL 60MM DO LOŽE Z KAM betonová (zámková) dlažba včetně 2x vyspárování drtí konstrukce E.1 chodníků, včetně lože | M2 | 319.192 |  | 0 | 21 | 0
dle situace a VPŘ plocha konstrukce E.1 95,920+50,394+19,755+63,467+4,126+72,230+13,3=319,192 [A]
- dodání dlažebního materiálu v požadované kvalitě, dodání materiálu pro předepsané lože v tloušťce předepsané dokumentací a pro předepsanou výplň spar - očištění podkladu - uložení dlažby dle předepsaného technologického předpisu včetně předepsané podkladní vrstvy a předepsané výplně spar - zřízení vrstvy bez rozlišení šířky, pokládání vrstvy po etapách - úpravu napojení, ukončení podél obrubníků, dilatačních zařízení, odvodňovacích proužků, odvodňovačů, vpustí, šachet a pod., nestanoví-li zadávací dokumentace jinak - nezahrnuje postřiky, nátěry - nezahrnuje těsnění podél obrubníků, dilatačních zařízení, odvodňovacích proužků, odvodňovačů, vpustí, šachet a pod.
6 | 2018_OTSKP | 582612 |  | KRYTY Z BETON DLAŽDIC SE ZÁMKEM ŠEDÝCH TL 80MM DO LOŽE Z KAM betonová (zámková) dlažba včetně 2x vyspárování drtí kostrukce E.2 sjezdů, včetně lože | M2 | 21.685 |  | 0 | 21 | 0
dle situace a VPŘ plocha konstrukce E.2 8,506+10,301+1,878+1=21,685 [A]
- dodání dlažebního materiálu v požadované kvalitě, dodání materiálu pro předepsané lože v tloušťce předepsané dokumentací a pro předepsanou výplň spar - očištění podkladu - uložení dlažby dle předepsaného technologického předpisu včetně předepsané podkladní vrstvy a předepsané výplně spar - zřízení vrstvy bez rozlišení šířky, pokládání vrstvy po etapách - úpravu napojení, ukončení podél obrubníků, dilatačních zařízení, odvodňovacích proužků, odvodňovačů, vpustí, šachet a pod., nestanoví-li zadávací dokumentace jinak - nezahrnuje postřiky, nátěry - nezahrnuje těsnění podél obrubníků, dilatačních zařízení, odvodňovacích proužků, odvodňovačů, vpustí, šachet a pod.
7 | 2018_OTSKP | 58261A |  | KRYTY Z BETON DLAŽDIC SE ZÁMKEM BAREV RELIÉF TL 60MM DO LOŽE Z KAM varovné a signální pásy včetně 2x vyspárování drtí - červená barva, dlažba s hmatovými výstupky, včetně lože | M2 | 28.346 |  | 0 | 21 | 0
dle situace v ploše konstrukce E.1 1,171+1,508+1,388+2,261+1,742+2,986+0,931+2,218+1,657+2,050+2,234+8,2=28,346 [A]
- dodání dlažebního materiálu v požadované kvalitě, dodání materiálu pro předepsané lože v tloušťce předepsané dokumentací a pro předepsanou výplň spar - očištění podkladu - uložení dlažby dle předepsaného technologického předpisu včetně předepsané podkladní vrstvy a předepsané výplně spar - zřízení vrstvy bez rozlišení šířky, pokládání vrstvy po etapách - úpravu napojení, ukončení podél obrubníků, dilatačních zařízení, odvodňovacích proužků, odvodňovačů, vpustí, šachet a pod., nestanoví-li zadávací dokumentace jinak - nezahrnuje postřiky, nátěry - nezahrnuje těsnění podél obrubníků, dilatačních zařízení, odvodňovacích proužků, odvodňovačů, vpustí, šachet a pod.
8 | 2018_OTSKP | 58261B |  | KRYTY Z BETON DLAŽDIC SE ZÁMKEM BAREV RELIÉF TL 80MM DO LOŽE Z KAM varovné a signální pásy včetně 2x vyspárování drtí - červená barva, dlažba s hmatovými výstupky v místech sjezdů, včetně lože | M2 | 7.047 |  | 0 | 21 | 0
dle situace a VPŘ plocha konstrukce E.2 1,836+3,325+1,886=7,047 [A]
- dodání dlažebního materiálu v požadované kvalitě, dodání materiálu pro předepsané lože v tloušťce předepsané dokumentací a pro předepsanou výplň spar - očištění podkladu - uložení dlažby dle předepsaného technologického předpisu včetně předepsané podkladní vrstvy a předepsané výplně spar - zřízení vrstvy bez rozlišení šířky, pokládání vrstvy po etapách - úpravu napojení, ukončení podél obrubníků, dilatačních zařízení, odvodňovacích proužků, odvodňovačů, vpustí, šachet a pod., nestanoví-li zadávací dokumentace jinak - nezahrnuje postřiky, nátěry - nezahrnuje těsnění podél obrubníků, dilatačních zařízení, odvodňovacích proužků, odvodňovačů, vpustí, šachet a pod.
9 | 2018_OTSKP | 587206 |  | PŘEDLÁŽDĚNÍ KRYTU Z BETONOVÝCH DLAŽDIC SE ZÁMKEM rozebrání stávající dlažby a pokládka dlažby ze stávajícího dlažebního materiálu - napojení na původní chodík | M2 | 12.907 |  | 0 | 21 | 0
dle situace plocha míst, kde dochází k napojení na stávající chodník, uvažovaná vzdálenost předláždění 1 m 3,640+2,851+1,963+2,278+1,055+1,120=12,907 [A]
- pod pojmem *předláždění* se rozumí rozebrání stávající dlažby a pokládka dlažby ze stávajícího dlažebního materiálu (bez dodávky nového) - zahrnuje nezbytnou manipulaci s tímto materiálem (nakládání, doprava, složení, očištění) - dodání a rozprostření materiálu pro lože a jeho tloušťku předepsanou dokumentací a pro předepsanou výplň spar - eventuelní doplnění plochy s použitím nového materiálu se vykazuje v položce č.582
|  | 5 |  | Komunikace |  |  |  | 0 |  | 0
|  | 9 |  | Ostatní konstrukce a práce
10 | 2018_OTSKP | 917212 |  | ZÁHONOVÉ OBRUBY Z BETONOVÝCH OBRUBNÍKŮ ŠÍŘ 80MM chodníkový obrubník přímý 80/250/1000 (500) včetně bet. lože C20/25 s boční opěrou | M | 243.59 |  | 0 | 21 | 0
dle situace délky všech chodníkových obrub 6,838+35,443+6,366+13,848+26,522+34,440+27,881+15,596+23,883+25,576+16,966+5,014+5,217=243,590 [A]
Položka zahrnuje: dodání a pokládku betonových obrubníků o rozměrech předepsaných zadávací dokumentací betonové lože i boční betonovou opěrku.
|  | 9 |  | Ostatní konstrukce a práce |  |  |  | 0 |  | 0
|  |  |  | C e l k e m |  |  |  | 0 |  | 0

## SO 180.1
Aspe
Příloha k formuláři pro ocenění nabídky
Stavba |  | 17-119 |  | Dvůr Králové nad Labem - úprava křižovatky v ulici Nedbalova
číslo a název SO |  | SO 180.1 |  | Přechodné dopravní značení
číslo a název rozpočtu: |  | SO 180.1 |  | Přechodné dopravní značení
Poř. č.pol. | cenová soustava | Kód položky | Varianta položky | Název položky | jednotka | Počet jednotek | CENA |  | Sazba | DPH
[7 empty] | jednotková | celkem | DPH
1 | 2 | 3 | 4 | 5 | 6 | 7 | 8 | 9
|  | 0 |  | Všeobecné konstrukce a práce
1 | 2018_OTSKP | 014111 |  | POPLATKY ZA SKLÁDKU TYP S-IO (INERTNÍ ODPAD) demoliční materiál - stavební suť (kámen, beton, železobeton) + nevyužitá materiál s asfaltem | M3 | 10 |  | 0 | 21 | 0
pol. 11332 10=10,000 [A]
zahrnuje veškeré poplatky provozovateli skládky související s uložením odpadu na skládce.
2 | 2018_OTSKP | 02720 | a | POMOC PRÁCE ZŘÍZ NEBO ZAJIŠŤ REGULACI A OCHRANU DOPRAVY Úhrnná částka musí obsahovat veškeré náklady na dočasné úpravy a regulaci dopravy (i pěší) na staveništi a nezbytné značení a opatření vyplývající z požadavků BOZP na staveništi vč. provizorních lávek a nájezdů, apod. Trasy pro pěší v souladu s vyhl. č. 398/2009 Sb., o obecných technických požadavcích zabezpečujících bezbariérové užívání staveb. Po dobu realizace stavby zajištěn přístup k objektům pro požární techniku, policie, záchranné služby. Včetně návrhu dočasného dopravního značení vč. jeho projednání s dotčenými orgány a organizacemi a získání stanovení DIO. | KPL | 1 |  | 0 | 21 | 0
1=1,000 [A]
zahrnuje veškeré náklady spojené s objednatelem požadovanými zařízeními
|  | 0 |  | Všeobecné konstrukce a práce |  |  |  | 0 |  | 0
|  | 1 |  | Zemní práce
3 | 2018_OTSKP | 11332 |  | ODSTRANĚNÍ PODKLADŮ ZPEVNĚNÝCH PLOCH Z KAMENIVA NESTMELENÉHO provizorní cesta pro pěší | M3 | 10 |  | 0 | 21 | 0
dle situace DIO odstranění R-materiálu z provizorní cesty pro pěší 50*0,20=10,000 [A]
Položka zahrnuje veškerou manipulaci s vybouranou sutí a s vybouranými hmotami vč. uložení na skládku. Nezahrnuje poplatek za skládku, který se vykazuje v položce 0141** (s výjimkou malého množství bouraného materiálu, kde je možné poplatek zahrnout do jednotkové ceny bourání – tento fakt musí být uveden v doplňujícím textu k položce).
4 | 2018_OTSKP | 12110 |  | SEJMUTÍ ORNICE NEBO LESNÍ PŮDY sejmutí ornice v místě provizorní cesty pro pěší - uložení zemník dočasná skládka | M3 | 10 |  | 0 | 21 | 0
dle situace DIO 50*0,20=10,000 [A]
položka zahrnuje sejmutí ornice bez ohledu na tloušťku vrstvy a její vodorovnou dopravu nezahrnuje uložení na trvalou skládku
5 | 2018_OTSKP | 12573 |  | VYKOPÁVKY ZE ZEMNÍKŮ A SKLÁDEK TŘ. I natěžení ornice pro zpětné využití | M3 | 10 |  | 0 | 21 | 0
50*0,2=10,000 [A]
položka zahrnuje: - vodorovná a svislá doprava, přemístění, přeložení, manipulace s výkopkem - kompletní provedení vykopávky nezapažené i zapažené - ošetření výkopiště po celou dobu práce v něm vč. klimatických opatření - ztížení vykopávek v blízkosti podzemního vedení, konstrukcí a objektů vč. jejich dočasného zajištění - ztížení pod vodou, v okolí výbušnin, ve stísněných prostorech a pod. - příplatek za lepivost - těžení po vrstvách, pásech a po jiných nutných částech (figurách) - čerpání vody vč. čerpacích jímek, potrubí a pohotovostní čerpací soupravy (viz ustanovení k pol. 1151,2) - potřebné snížení hladiny podzemní vody - těžení a rozpojování jednotlivých balvanů - vytahování a nošení výkopku - ruční vykopávky, odstranění kořenů a napadávek - pažení, vzepření a rozepření vč. přepažování (vyjma štětových stěn) - úpravu, ochranu a očištění dna, základové spáry, stěn a svahů - udržování výkopiště a jeho ochrana proti vodě - odvedení nebo obvedení vody v okolí výkopiště a ve výkopišti - třídění výkopku - veškeré pomocné konstrukce umožňující provedení vykopávky (příjezdy, sjezdy, nájezdy, lešení, podpěr. konstr., přemostění, zpevněné plochy, zakrytí a pod.) položka nezahrnuje: - práce spojené s otvírkou zemníku
6 | 2018_OTSKP | 17120 |  | ULOŽENÍ SYPANINY DO NÁSYPŮ A NA SKLÁDKY BEZ ZHUTNĚNÍ uložení ornice na mezideponii | M3 | 10 |  | 0 | 21 | 0
50*0,2=10,000 [A]
položka zahrnuje: - kompletní provedení zemní konstrukce do předepsaného tvaru - ošetření úložiště po celou dobu práce v něm vč. klimatických opatření - ztížení v okolí vedení, konstrukcí a objektů a jejich dočasné zajištění - ztížení provádění ve ztížených podmínkách a stísněných prostorech - ztížené ukládání sypaniny pod vodu - ukládání po vrstvách a po jiných nutných částech (figurách) vč. dosypávek - spouštění a nošení materiálu - úprava, očištění a ochrana podloží a svahů - svahování, uzavírání povrchů svahů - udržování úložiště a jeho ochrana proti vodě - odvedení nebo obvedení vody v okolí úložiště a v úložišti - veškeré pomocné konstrukce umožňující provedení zemní konstrukce (příjezdy, sjezdy, nájezdy, lešení, podpěrné konstrukce, přemostění, zpevněné plochy, zakrytí a pod.)
7 | 2018_OTSKP | 18233 |  | ROZPROSTŘENÍ ORNICE V ROVINĚ V TL DO 0,20M zpětné rozprostření ornice ze zemníku - provizorní cesta | M2 | 50 |  | 0 | 21 | 0
50=50,000 [A]
položka zahrnuje: nutné přemístění ornice z dočasných skládek vzdálených do 50m rozprostření ornice v předepsané tloušťce v rovině a ve svahu do 1:5
8 | 2018_OTSKP | 18242 |  | ZALOŽENÍ TRÁVNÍKU HYDROOSEVEM NA ORNICI v místě provizorní cesty | M2 | 50 |  | 0 | 21 | 0
50=50,000 [A]
Zahrnuje dodání předepsané travní směsi, hydroosev na ornici, zalévání, první pokosení, to vše bez ohledu na sklon terénu
9 | 2018_OTSKP | 18247 |  | OŠETŘOVÁNÍ TRÁVNÍKU v místě provizorní cesty | M2 | 50 |  | 0 | 21 | 0
50=50,000 [A]
Zahrnuje pokosení se shrabáním, naložení shrabků na dopravní prostředek, s odvozem a se složením, to vše bez ohledu na sklon terénu zahrnuje nutné zalití a hnojení
|  | 1 |  | Zemní práce |  |  |  | 0 |  | 0
|  | 5 |  | Komunikace
10 | 2018_OTSKP | 56364 |  | VOZOVKOVÉ VRSTVY Z RECYKLOVANÉHO MATERIÁLU TL DO 200MM provizorní cesta pro pěší R-materiál | M2 | 50 |  | 0 | 21 | 0
dle situace DIO 50=50,000 [A]
- dodání recyklátu v požadované kvalitě - očištění podkladu - uložení recyklátu dle předepsaného technologického předpisu, zhutnění vrstvy v předepsané tloušťce - zřízení vrstvy bez rozlišení šířky, pokládání vrstvy po etapách, včetně pracovních spar a spojů - úpravu napojení, ukončení - nezahrnuje postřiky, nátěry
|  | 5 |  | Komunikace |  |  |  | 0 |  | 0
|  | 9 |  | Ostatní konstrukce a práce
11 | 2018_OTSKP | 91400 |  | DOČASNÉ ZAKRYTÍ NEBO OTOČENÍ STÁVAJÍCÍCH DOPRAVNÍCH ZNAČEK | KUS | 10 |  | 0 | 21 | 0
odhad 10=10,000 [A]
zahrnuje zakrytí dočasně neplatných svislých dopravních značek (nebo jejich částí) bez ohledu na způsob a na jejich velikost (zakrytí neprůhledným materiálem nebo otočení značky) a jeho následné odstranění
12 | 2018_OTSKP | 914132 |  | DOPRAVNÍ ZNAČKY ZÁKLADNÍ VELIKOSTI OCELOVÉ FÓLIE TŘ 2 - MONTÁŽ S PŘEMÍSTĚNÍM | KUS | 118 |  | 0 | 21 | 0
dle situace DIO fáze 1 59+ fáze 2 39 =98,000 [A] rezerva na souběžné stavby a dodatečné opatření 20=20,000 [B] a+b=118,000 [C]
položka zahrnuje: - dopravu demontované značky z dočasné skládky - osazení a montáž značky na místě určeném projektem - nutnou opravu poškozených částí nezahrnuje dodávku značky
13 | 2018_OTSKP | 914133 |  | DOPRAVNÍ ZNAČKY ZÁKLADNÍ VELIKOSTI OCELOVÉ FÓLIE TŘ 2 - DEMONTÁŽ | KUS | 118 |  | 0 | 21 | 0
118=118,000 [A]
Položka zahrnuje odstranění, demontáž a odklizení materiálu s odvozem na předepsané místo
14 | 2018_OTSKP | 914139 |  | DOPRAV ZNAČKY ZÁKLAD VEL OCEL FÓLIE TŘ 2 - NÁJEMNÉ | KSDEN | 7742 |  | 0 | 21 | 0
dle situace DIO fáze 1 (59*9*7)+ fáze 9 týdnů fáze 2 (39*5*7) fáze 5 týdnů =5 082,000 [A] rezerva na souběžné stavby a dodatečné opatření 20*19*7=2 660,000 [B] celkem 19 týdnů a+b=7 742,000 [C]
položka zahrnuje sazbu za pronájem dopravních značek a zařízení, počet jednotek je určen jako součin počtu značek a počtu dní použití
15 | 2018_OTSKP | 914412 |  | DOPRAVNÍ ZNAČKY 100X150CM OCELOVÉ - MONTÁŽ S PŘEMÍSTĚNÍM | KUS | 39 |  | 0 | 21 | 0
dle situace DIO fáze 1 16+ fáze 2 13=29,000 [A] rezerva na souběhy staveb a operativní úpravy 10=10,000 [B] Celkem: A+B=39,000 [D]
položka zahrnuje: - dopravu demontované značky z dočasné skládky - osazení a montáž značky na místě určeném projektem - nutnou opravu poškozených částí nezahrnuje dodávku značky
16 | 2018_OTSKP | 914413 |  | DOPRAVNÍ ZNAČKY 100X150CM OCELOVÉ - DEMONTÁŽ | KUS | 39 |  | 0 | 21 | 0
39=39,000 [A]
Položka zahrnuje odstranění, demontáž a odklizení materiálu s odvozem na předepsané místo
17 | 2018_OTSKP | 914419 |  | DOPRAV ZNAČKY 100X150CM OCEL - NÁJEMNÉ | KSDEN | 2443 |  | 0 | 21 | 0
dle situace DIO fáze 1 (16*9*7)+ fáze 9 týdnů fáze 2 (13*5*7) fáze 5 týdnů =1 463,000 [A] rezerva na souběhy staveb a operativní úpravy 10*14*7=980,000 [B] celkem 14 týdnů Celkem: A+B=2 443,000 [D]
položka zahrnuje sazbu za pronájem dopravních značek a zařízení, počet jednotek je určen jako součin počtu značek a počtu dní použití
18 | 2018_OTSKP | 916122 |  | DOPRAV SVĚTLO VÝSTRAŽ SOUPRAVA 3KS - MONTÁŽ S PŘESUNEM 3xS7 na Z2 | KUS | 6 |  | 0 | 21 | 0
dle situace DIO fáze 1 4+ fáze 2 2 =6,000 [A]
položka zahrnuje: - přemístění zařízení z dočasné skládky a jeho osazení a montáž na místě určeném projektem - údržbu po celou dobu trvání funkce, náhradu zničených nebo ztracených kusů, nutnou opravu poškozených částí - napájení z baterie včetně záložní baterie
19 | 2018_OTSKP | 916123 |  | DOPRAV SVĚTLO VÝSTRAŽ SOUPRAVA 3KS - DEMONTÁŽ | KUS | 6 |  | 0 | 21 | 0
6=6,000 [A]
Položka zahrnuje odstranění, demontáž a odklizení zařízení s odvozem na předepsané místo
20 | 2018_OTSKP | 916129 |  | DOPRAV SVĚTLO VÝSTRAŽ SOUPRAVA 3KS - NÁJEMNÉ | KSDEN | 322 |  | 0 | 21 | 0
dle situace DIO fáze 1 (4*9*7)+ fáze 9 týdnů fáze 2 (2*5*7) fáze 5 týdnů =322,000 [A]
položka zahrnuje sazbu za pronájem zařízení. Počet měrných jednotek se určí jako součin počtu zařízení a počtu dní použití.
21 | 2018_OTSKP | 916322 |  | DOPRAVNÍ ZÁBRANY Z2 S FÓLIÍ TŘ 2 - MONTÁŽ S PŘESUNEM | KUS | 6 |  | 0 | 21 | 0
dle situace DIO fáze 1 4+ fáze 2 2=6,000 [A]
položka zahrnuje: - přemístění zařízení z dočasné skládky a jeho osazení a montáž na místě určeném projektem - údržbu po celou dobu trvání funkce, náhradu zničených nebo ztracených kusů, nutnou opravu poškozených částí
22 | 2018_OTSKP | 916323 |  | DOPRAVNÍ ZÁBRANY Z2 S FÓLIÍ TŘ 2 - DEMONTÁŽ | KUS | 6 |  | 0 | 21 | 0
6=6,000 [A]
Položka zahrnuje odstranění, demontáž a odklizení zařízení s odvozem na předepsané místo
23 | 2018_OTSKP | 916329 |  | DOPRAVNÍ ZÁBRANY Z2 S FÓLIÍ TŘ 2 - NÁJEMNÉ | KSDEN | 322 |  | 0 | 21 | 0
dle situace DIO fáze 1 (4*9*7)+ fáze 9 týdnů fáze 2 (2*5*7) fáze 5 týdnů =322,000 [A]
položka zahrnuje sazbu za pronájem zařízení. Počet měrných jednotek se určí jako součin počtu zařízení a počtu dní použití.
24 | 2018_OTSKP | 916722 |  | UPEVŇOVACÍ KONSTR - PODKLADNÍ DESKA OD 28KG - MONTÁŽ S PŘESUNEM | KUS | 416 |  | 0 | 21 | 0
dle situace DIO SDZ 118*2=236,000 [A] IP 39*2*2=156,000 [B] Z2 6*2*2=24,000 [C] Z4 0*2=0,000 [D] a+b+c+d=416,000 [E]
položka zahrnuje: - přemístění zařízení z dočasné skládky a jeho osazení a montáž na místě určeném projektem - údržbu po celou dobu trvání funkce, náhradu zničených nebo ztracených kusů, nutnou opravu poškozených částí
25 | 2018_OTSKP | 916723 |  | UPEVŇOVACÍ KONSTR - PODKLADNÍ DESKA OD 28KG - DEMONTÁŽ | KUS | 416 |  | 0 | 21 | 0
416=416,000 [A]
Položka zahrnuje odstranění, demontáž a odklizení zařízení s odvozem na předepsané místo
26 | 2018_OTSKP | 916729 |  | UPEVŇOVACÍ KONSTR - PODKL DESKA OD 28KG - NÁJEMNÉ | KSDEN | 26544 |  | 0 | 21 | 0
dle situace DIO SDZ fáze 1 9 týdnů (59*9*7)*2+ fáze 2 5 týdnů (39*5*7)*2 =10 164,000 [A] rezerva na souběžné stavby a dodatečné opatření (20*19*7)*2=5 320,000 [B] celkem 19 týdnů a+b=15 484,000 [C] IP fáze 1 (16*9*7)*2*2+ fáze 9 týdnů fáze 2 (13*5*7)*2*2=5 852,000 [D] fáze 5 týdnů rezerva na souběhy staveb a operativní úpravy (10*14*7)*2*2=3 920,000 [E] celkem 14 týdnů d+e=9 772,000 [F] Z2 fáze 1 (4*9*7)*2*2+ fáze 9 týdnů fáze 2 (2*5*7)*2*2=1 288,000 [G] fáze 5 týdnů c+f+g=26 544,000 [K]
položka zahrnuje sazbu za pronájem zařízení. Počet měrných jednotek se určí jako součin počtu zařízení a počtu dní použití.
27 | 2018_OTSKP | 916732 |  | UPEVŇOVACÍ KONSTR - OCEL STOJAN - MONTÁŽ S PŘESUNEM | KUS | 208 |  | 0 | 21 | 0
dle situace DIO SDZ 118=118,000 [A] IP 39*2=78,000 [B] Z2 6*2=12,000 [C] Z4 0=0,000 [D] a+b+c+d=208,000 [E]
položka zahrnuje: - přemístění zařízení z dočasné skládky a jeho osazení a montáž na místě určeném projektem - údržbu po celou dobu trvání funkce, náhradu zničených nebo ztracených kusů, nutnou opravu poškozených částí
28 | 2018_OTSKP | 916733 |  | UPEVŇOVACÍ KONSTR - OCEL STOJAN - DEMONTÁŽ | KUS | 208 |  | 0 | 21 | 0
208=208,000 [A]
Položka zahrnuje odstranění, demontáž a odklizení zařízení s odvozem na předepsané místo
29 | 2018_OTSKP | 916739 |  | UPEVŇOVACÍ KONSTR - OCEL STOJAN - NÁJEMNÉ | KSDEN | 15232 |  | 0 | 21 | 0
dle situace DIO SDZ fáze 1 9 týdnů (59*9*7)+ fáze 2 5 týdnů (39*5*7) =5 082,000 [A] rezerva na souběžné stavby a dodatečné opatření (20*19*7)=2 660,000 [B] celkem 19 týdnů a+b=7 742,000 [C] IP fáze 1 (16*9*7)*2+ fáze 9 týdnů fáze 2 (13*5*7)*2=2 926,000 [D] fáze 5 týdnů rezerva na souběhy staveb a operativní úpravy (10*14*7)*2*2=3 920,000 [E] celkem 14 týdnů d+e=6 846,000 [F] Z2 fáze 1 (4*9*7)*2+ fáze 9 týdnů fáze 2 (2*5*7)*2=644,000 [G] fáze 5 týdnů Z4 c+f+g=15 232,000 [K]
položka zahrnuje sazbu za pronájem zařízení. Počet měrných jednotek se určí jako součin počtu zařízení a počtu dní použití.
30 | 2018_OTSKP | 916812 |  | ODDĚL OPLOCENÍ S PODSTAVCI DRÁTĚNNÉ - MONTÁŽ S PŘESUNEM podél provizorní cesty pro pěší | M | 76.031 |  | 0 | 21 | 0
dle situace DIO 32,907+43,124=76,031 [A]
položka zahrnuje: - přemístění zařízení z dočasné skládky a jeho osazení a montáž na místě určeném projektem - údržbu po celou dobu trvání funkce, náhradu zničených nebo ztracených kusů, nutnou opravu poškozených částí
31 | 2018_OTSKP | 916813 |  | ODDĚL OPLOCENÍ S PODSTAVCI DRÁTĚNNÉ - DEMONTÁŽ | M | 76.031 |  | 0 | 21 | 0
dle situace DIO 32,907+43,124=76,031 [A]
Položka zahrnuje odstranění, demontáž a odklizení zařízení s odvozem na předepsané místo
32 | 2018_OTSKP | 916819 |  | ODDĚL OPLOCENÍ S PODSTAVCI DRÁTĚNNÉ - NÁJEMNÉ | MDEN | 7451.038 |  | 0 | 21 | 0
dle situace DIO po celou dobu výstavby fáze 1+2 14 týdnů 76,031*7*14=7 451,038 [A]
položka zahrnuje sazbu za pronájem zařízení. Počet měrných jednotek se určí jako součin délky zařízení a počtu dní použití.
|  | 9 |  | Ostatní konstrukce a práce |  |  |  | 0 |  | 0
|  |  |  | C e l k e m |  |  |  | 0 |  | 0

## SO 440.1
Aspe
Příloha k formuláři pro ocenění nabídky
Stavba |  | 17-119 |  | Dvůr Králové nad Labem - úprava křižovatky v ulici Nedbalova
číslo a název SO |  | SO 440.1 |  | Veřejné osvětlení
číslo a název rozpočtu: |  | SO 440.1 |  | Veřejné osvětlení
Poř. č.pol. | cenová soustava | Kód položky | Varianta položky | Název položky | jednotka | Počet jednotek | CENA |  | Sazba | DPH
[7 empty] | jednotková | celkem | DPH
1 | 2 | 3 | 4 | 5 | 6 | 7 | 8 | 9
|  | ELE |  | Elektroinstalace - silnoproud
37 |  | 741 12-2211 |  | CYKY-J 3x1.5 až 6mm2 750V | M | 10 |  | 0 | 21 | 0
10=10,000 [A]
38 |  | 741 12-2223 |  | CYKY-J 4x16 až 25mm2 750V | M | 15 |  | 0 | 21 | 0
15=15,000 [A]
39 |  | 741 13-0001 |  | ukonč.vod.v rozv.vč.zap.a konc.do 2.5mm2 | KS | 6 |  | 0 | 21 | 0
2*3=6,000 [A]
40 |  | 741 13-0006 |  | ukonč.vod.v rozv.vč.zap.a konc.do 16mm2 | KS | 8 |  | 0 | 21 | 0
2*4=8,000 [A]
41 |  | 741 13-0006 | 1 | ukončení 1 žilových vodičů do 16mm2 | KS | 2 |  | 0 | 21 | 0
2=2,000 [A]
42 |  | 741 32-0041 |  | pojistková vložka do 60A se styčným kroužkem | KS | 1 |  | 0 | 21 | 0
1=1,000 [A]
43 |  | 741 37-3002 |  | svítidlo na výložník | KS | 1 |  | 0 | 21 | 0
1=1,000 [A]
44 |  | 741 37-9992R |  | stožár ocelový silniční do 12m | KS | 1 |  | 0 | 21 | 0
1=1,000 [A]
45 |  | 741 37-9993R |  | výložník na sloup ocel. 1-rám. do hmotnosti 35kg | KS | 1 |  | 0 | 21 | 0
1=1,000 [A]
46 |  | 741 37-9994R |  | elektrovýzbroj stožáru pro 1 okruh | KS | 1 |  | 0 | 21 | 0
1=1,000 [A]
47 |  | 741 41-0041 |  | uzem. v zemi FeZn R=8-10 mm vč.svorek;propoj.aj. | M | 15 |  | 0 | 21 | 0
15=15,000 [A]
48 |  | 741 42-0022 |  | svorky hromosv.nad 2 šrouby(ST;SJ;SK;SZ;SR01;02) | KS | 2 |  | 0 | 21 | 0
2=2,000 [A]
49 |  | 741 81-0003 |  | celková prohlídka, zkoušení, měření a vyhotovení revizní zprávy, přes 500 do 1000tis Kč | KS | 1 |  | 0 | 21 | 0
1=1,000 [A]
|  | ELE |  | Elektroinstalace - silnoproud |  |  |  | 0 |  | 0
|  | MAT |  | Materiály
11 |  | 00925 |  | pojistková vložka 6A | KS | 1 |  | 0 | 21 | 0
1=1,000 [A]
12 |  | 01403 |  | FeZn R=10mm | M | 15 |  | 0 | 21 | 0
15=15,000 [A]
13 |  | 01404 |  | FeZn R=10mm s PVC izolací | M | 2 |  | 0 | 21 | 0
2=2,000 [A]
14 |  | 01432 |  | svorka SK | KS | 2 |  | 0 | 21 | 0
2=2,000 [A]
15 |  | 01594 |  | kabelové oko na FeZn drát 10mm2, vč. pérové a vějířové podložky | KS | 2 |  | 0 | 21 | 0
2=2,000 [A]
16 |  | 01600 |  | nerezový pás se sponou pro přichycení trubky nebo kabelu | KS | 1 |  | 0 | 21 | 0
1=1,000 [A]
17 |  | 02985 |  | CYKY-J 3x1.5mm2 | M | 10 |  | 0 | 21 | 0
10=10,000 [A]
18 |  | 02999 |  | 1-CYKY-J 4x16mm2 | M | 15 |  | 0 | 21 | 0
15=15,000 [A]
33 |  | 48001 |  | silniční svítidlo 100W, vč. zdroje: sodíková výbojka 100W - typ dle správce VO | KS | 1 |  | 0 | 21 | 0
1=1,000 [A]
34 |  | 48011 |  | ocelový silniční třístupňový bezpaticový stožár 7,2m, s manžetou, 133mm-108mm-89mm, žárový zinek - typ dle správce VO | KS | 1 |  | 0 | 21 | 0
1=1,000 [A]
35 |  | 48021 |  | ocelový obloukový jednoramenný výložník, délka vyložení 1,0m, žárový zinek - typ dle správce VO | KS | 1 |  | 0 | 21 | 0
36 |  | 48121 |  | stožárová svorkovnice, 1 pojistka | KS | 1 |  | 0 | 21 | 0
1=1,000 [A]
50 |  | 90001 |  | fólie z polyetylenu šíře 220mm | M | 15 |  | 0 | 21 | 0
15=15,000 [A]
51 |  | 90020 |  | chránička ohebná korugovaná HDPE40 | M | 15 |  | 0 | 21 | 0
15=15,000 [A]
52 |  | 90041 |  | stožárové pouzdro 315*1000mm | KS | 1 |  | 0 | 21 | 0
1=1,000 [A]
|  | MAT |  | Materiály |  |  |  | 0 |  | 0
|  | OST |  | Ostatní a vedlejší náklady
1 |  | 00001 |  | napojení ve stávajícím svítidle VO | KS | 1 |  | 0 | 21 | 0
1=1,000 [A]
2 |  | 00002 |  | napojení na stávající uzemnění | KS | 1 |  | 0 | 21 | 0
1=1,000 [A]
3 |  | 00004 |  | přípatek za zatahování kabelu do chráničky | M | 15 |  | 0 | 21 | 0
15=15,000 [A]
4 |  | 00005 |  | uzemnění - ochrana proti korozi | KS | 1 |  | 0 | 21 | 0
1=1,000 [A]
5 |  | 00007 |  | poplatek za recyklaci světelného zdroje | KS | 1 |  | 0 | 21 | 0
1=1,000 [A]
6 |  | 00008 |  | zaměření skutečného provedení VO | KS | 1 |  | 0 | 21 | 0
1=1,000 [A]
7 |  | 00009 |  | zařízení staveniště | KS | 1 |  | 0 | 21 | 0
1=1,000 [A]
8 |  | 00010 |  | náklady na dopravu | KS | 1 |  | 0 | 21 | 0
1=1,000 [A]
9 |  | 00011 |  | koordinace prací s investorem a dodavatelem stavby | KS | 1 |  | 0 | 21 | 0
1=1,000 [A]
10 |  | 00012 |  | komplexní zkoušky, vč. vypracování harmonogramu | KS | 1 |  | 0 | 21 | 0
1=1,000 [A]
|  | OST |  | Ostatní a vedlejší náklady |  |  |  | 0 |  | 0
|  | ZPP |  | Zemní a pomocné práce při elektromontážích
19 |  | 460010024 |  | vytyč.trati kab.vedení v zastavěném prostoru | KM | 0.015 |  | 0 | 21 | 0
0,015=0,015 [A]
20 |  | 460050703 |  | jáma pro stožár VO, vč. odstranění krytu a podkladu komunikace, tř.3 | KS | 1 |  | 0 | 21 | 0
1=1,000 [A]
21 |  | 460080014 |  | betonový základ do rostlé zeminy bez bednění, tř. C 16/20 | M3 | 0.5 |  | 0 | 21 | 0
0,50=0,500 [A]
22 |  | 460150123 |  | kabel.rýha 35cm/šíř. 40cm/hl. zem.tř.3 | M | 15 |  | 0 | 21 | 0
15=15,000 [A]
23 |  | 460150283 |  | kabel.rýha 50cm/šíř. 100cm/hl. zem.tř.3 | M | 2 |  | 0 | 21 | 0
2=2,000 [A]
24 |  | 460490012 |  | fólie výstražná z PVC šířky 22cm | M | 15 |  | 0 | 21 | 0
15=15,000 [A]
25 |  | 460510054 |  | kabel.prostup z HDPE roury světl.do 10.5cm | M | 15 |  | 0 | 21 | 0
15=15,000 [A]
26 |  | 460560123 |  | ruč.zához.kab.rýhy 35cm šíř.40cm hl.zem.tř.3 | M | 15 |  | 0 | 21 | 0
15=15,000 [A]
27 |  | 460560283 |  | ruč.zához.kab.rýhy 50cm šíř.100cm hl.zem.tř.3 | M | 2 |  | 0 | 21 | 0
2=2,000 [A]
28 |  | 460600023 |  | odvoz zeminy do 1km | M3 | 7 |  | 0 | 21 | 0
7,0=7,000 [A]
29 |  | 460600031 |  | příplatek za každých dalších i započatých 1000m | M3 | 7 |  | 0 | 21 | 0
7=7,000 [A]
30 |  | 460600031 | 1 | příplatek za každých dalších i započatých 1000m | M3 | 7 |  | 0 | 21 | 0
7=7,000 [A]
31 |  | 460600031 | 2 | příplatek za každých dalších i započatých 1000m | M3 | 7 |  | 0 | 21 | 0
7=7,000 [A]
32 |  | 460600031 | 3 | příplatek za každých dalších i započatých 1000m | M3 | 7 |  | 0 | 21 | 0
7=7,000 [A]
|  | ZPP |  | Zemní a pomocné práce při elektromontážích |  |  |  | 0 |  | 0
|  |  |  | C e l k e m |  |  |  | 0 |  | 0