## Technické vybavení
Vybavení sdílené učebny informatiky a robotiky
Specifikace předmětu pro část 2 – Technické vybavení
číslo položky | označení | referenční zařízení | specifikace | nabízené zařízení | jednotková cena vč. DPH | počet ks | celkem vč. DPH
1 | notebook dotykový otočný | HP ENVY x360 15.6” | • Dotykový displej o velikosti min. 15.6” s rozlišením Full HD (1920 x 1080) • Procesor o výkonu min. 7 200 bodů podle Passmark CPU Mark s integrovanou grafickou kartou (http://www.cpubenchmark.net/cpu_list.php) • Operační paměť min. 8 GB DDR4 2400 MHz • Pevný disk min. 128GB typu SSD + druhý HDD 1TB 7 200 ot./min. • Výbava: 1x USB-C, 2x USB 3.1, 1x HDMI, 1x sluchátka/mikrofon, čtečka paměťových karet, WIFI a/b/g/n/ac, BT 4.2, webkamera, integrované repro, podsvícená klávesnice • Příslušenství: Napájecí zdroj • Operační systém s možností připojení do domény v nejnovější verzi a české lokalizaci • Záruka na notebook min. 2 roky s vyzvednutím a vrácením |  |  | 6 | 0
2 | PC | HP ProDesk 400 G4 mini PC | • Procesor o výkonu min. 5 000 bodů podle Passmark CPU Mark (http://www.cpubenchmark.net/cpu_list.php) • Operační paměť min. 4 GB DDR4 (1x 4GB, druhý volný slot pro budoucí rozšíření) • Pevný disk min. 128GB typu SSD NVMe • Výbava vpředu case: 2x USB 3.1, 2x audio (sluchátka + mikrofon) • Výbava vzadu case: 1x VGA(D-SUB), 2x DisplayPort, 1x LAN, 4x USB (z toho alespoň 2x verze USB 3.1) • Interní reproduktor • Příslušenství: CZ USB Klávesnice a USB myš, Napájecí zdroj • Operační systém s možností připojení do domény v nejnovější verzi a české lokalizaci • Rozměry PC max. 18 cm x 18 cm x 3.5 cm • Záruka na PC min. 2 roky NBD OnSite |  |  | 10 | 0
3 | monitor LCD |  | • Úhlopříčka min. 21.5” • Rozlišení full HD (1920 x 1080) • Vstupní rozhraní Display Port nebo HDMI nebo DVI (kompatibilní s nabízeným modelem PC) • Datový kabel pro připojení s PC součástí dodávky • VESA 100 x 100 mm • Záruka min. 2 roky + VESA DRŽÁK: • Držák pro uchycení nabízeného PC na monitor nebo na stůl • Držák bude umožňovat uchycení dalších modulů jako např. DVDRW mechanika • Rozměr VESA plně kompatibilní s monitorem a nabízeným PC |  |  | 10 | 0
4 | dataprojektor | Epson EB-980W | • Technologie 3LCD • Minimální barevný a bílý světelný výstup 3 800 Lumenů • Rozlišení WXGA 1280 x 800, poměr stran 16:10 • Kontrastní poměr minimálně 15 000 :1 • Připojení min. 2x VGA(D-SUB) vstup, 1x VGA(D-SUB) výstup, 2x HDMI vstup, USB A i B, RJ45, 1x audio jack 3,5“ vstup, 1x audio jack/cinch výstup, RS-232 • Horizontální a vertikální korekce lichoběžníku • Dálkové ovládání • Minimální životnost lampy 6 000 hod. v normálním režimu a 12 000 hodin v režimu ECO • Možnost zavěšení na držák pod strop • Záruka min. 2 roky na projektor a lampu • Součástí dodávku bude 12m kabel pro připojení k PC (D-SUB) + STROPNÍ DRŽÁK: • Teleskopický držák min. 50 cm, montáž na strop, vedení kabelů uvnitř držáku |  |  | 1 | 0
5 | stereo ozvučení | SDQ5P-W | • Aktivní dvoupásmové instalační reprosoustavy • Výkon vestavěného zesilovače 2x 30W RMS • Kmitočtový rozsah 45Hz až 20kHz |  |  | 1 | 0
6 | multifunkční tiskárna A4 | Epson Workforce Pro WF-C5790DWF | • Formát tiskárny A4, barevný i černobílý tisk • Skener, kopírka, fax • Dotyková LCD obrazovka, barevná, úhlopříčka min. 10 cm • Možnost skenování do mailu, síťové složky, FTP, USB disk • Automatický oboustranný tisk, ADF oboustranné skenování, kopírování a faxování, • Emulace PCL6, Postscript 3, možnost bezdrátového tisku z mobilních zařízení, NFC • Rychlost tisku: min. 24 stran podle ISO normy IEC 24734 černobíle/barevně • Rychlost výstupu první strany: do 6s při tisku černobíle i barevně • Podavače papíru o celkové kapacitě alespoň 750 stran • Kompatibilní gramáž papíru 80-200 g/m2 • Ruční podavač na speciální média (obálka, silný papír, fotopapír apod.) • Velkokapacitní náplně s výtěžností min. 10 000 stran při 5% pokrytí v černé a 5000 stran při 5% pokrytí každé z barevných náplní • Rozhraní LAN, USB, WIFI • Záruka na tiskárnu min. 2 roky NBD onsite • Pracovní cyklus až 45 000 stran (Doporučený měsíční objem stránek: až 2500 stran) |  |  | 1 | 0
7 | analogový robot | BEE Bot | • Elektronický programovatelný robot plně kompatibilní s BEE-BOT • Programování pomocí sekvence směrových tlačítek, tlačítka určují směry, kterými se má otáčet a pohybovat • Paměť až 40 příkazů • Výdrž při plném nabití až 2 hodiny • Kvalitní a odolné zpracování • Nabíjení prostřednictvím USB kabelu (součástí dodávky) |  |  | 12 | 0
8 | inteligentní robot řízený čidlem | OZObot BIT | • Elektronický programovatelný robot plně kompatibilní s OZOBOT 2.0 BIT • Programování pomocí barevných kódů určujících pohyb robota, sledování vodicích linií – lze kreslit i pomocí fixů • Programování pomocí blokového offline editoru puzzle systémem “drag&drop” • Vlastní inteligence založená na náhodně generovaných rozhodnutích • 5 senzorů nepřetržitě snímajících podložku • LED dioda reagující na barvu snímaného podkladu, indikace stavu nabití • Výdrž při plném nabití až 1 hodina • Kvalitní a odolné zpracování • Kompatibilní se systémy iOS a Android • Možnost měnit směr pohybu, rychlost, barvu a intenzitu blikání integrované LED diody • Nabíjení prostřednictvím USB • USB adaptér do 220/230/240 V (střídavý), 50/60 Hz (automatická detekce) součástí dodávky |  |  | 7 | 0
9 | inteligentní programovatelný robot | OZObot EVO | • Elektronický programovatelný robot plně kompatibilní s OZOBOT EVO • Programování pomocí sekvence barevných kódů nebo blokového offline editoru puzzle systémem “drag&drop” • Sledování vodicích linií – lze kreslit i pomocí fixů • Komunikace a řízení přes Bluetooth 4.0, dálkově ovladatelný z displeje chytrých zařízení • Funkce audio playbacku • Vlastní inteligence založená na náhodně generovaných rozhodnutích • 7 senzorů nepřetržitě snímajících podložku • LED dioda reagující na barvu snímaného podkladu, indikace stavu nabití • Výdrž při plném nabití až 1 hodina • Kvalitní a odolné zpracování • Kompatibilní se systémy iOS a Android • Možnost měnit směr pohybu, rychlost, barvu a intenzitu blikání integrované LED diody • Nabíjení prostřednictvím USB • USB adaptér do 220/230/240 V (střídavý), 50/60 Hz (automatická detekce) součástí dodávky |  |  | 24 | 0
10 | robotická programovatelná stavebnice | Lego Mindstorms Education EV3 | • Robotická programovatelná multifunkční stavebnice se senzory plně kompatibilní s LEGO MINDSTORMS EV3 • Verze pro použití ve školách v pevném obalu (plastové krabici) s pořadačem součástek • Programovatelná řídící jednotka s mikropočítačem a displejem, 4 výstupy pro motory, 4 výstupy pro sensory, USB vstup, dobíjecí akumulátor, možnost nahradit akumulátor AA bateriemi • 3 servo motory • Senzory: světelné čidlo, ultrazvukové čidlo, dotykové čidlo, polohové čidlo (gyroskop) • 600 součástek pro sestavení robota (ramena, osy, kola, rámy, spojky, propojovací kabeláž) pro 8 mm moduly • Programování pomocí blokového offline editoru puzzle systémem “drag&drop” • Komunikace a řízení přes Bluetooth 4.0, dálkové ovladání z displeje chytrých zařízení • Kompatibilní se systémy iOS a Android • Nabíjení prostřednictvím USB • USB adaptér do 220/230/240 V (střídavý), 50/60 Hz (automatická detekce) součástí dodávky |  |  | 24 | 0
11 | rozšíření robotické stavebnice | Lego Mindstorms Education EV3 doplňková souprava | • Doplňková souprava obsahuje pasivní díly vhodné k rozšíření základní soupravy • Obsahuje různé druhy převodů, rotační, specifické a unikátní technické díly, speciální nosníky, hřídele, kola, křídla a další díly • Plně kompatibilní se stavebnicí (viz. položka č. 10) |  |  | 12 | 0
12 | 3D tiskárna profi | ZMorph VX | • Multifunkční 3D zařízení vč. příslušenství • Pracovní prostor min. 250 x 235 x 165 mm • Integrovaný dotykový barevný LCD displej • Automatická kalibrace tiskové desky • Mechanická kalibrace pozice 14 micronů pro osy X a Y, 0.6 micronů pro osu Z • Teplota 3D tisku: max. 250°C • Nástrojová tisková hlava na filament 1.75 mm • Tiskový extruder na filament 1.75 mm 0.2 mm • Tiskový extruder na filament 1.75 mm 0.4 mm • Duální nástrojová tisková hlava na 2 filamenty 1.75 mm • Nástrojová hlava pro laserové vyřezávání a gravírování • Nástrojová injekční hlava na tekuté materiály (potravinová) • Průhledný kryt • Software/aplikace umožňující intuitivní a rychlou přípravu 3D tisku začátečníkům i pokročilým uživatelům • Podpora platforem Windows i macOS • Záruka 2 roky • Příslušenství: základní set filamentů (PLA, ABS, PET-G, Nylon, PVA) v různých barvách, adhesivní lepidlo pro tiskové podložky • Doprava a instalace v ceně zařízení |  |  | 1 | 0
13 | 3D tiskárna hobby | Original Prusa i3 MK3S | • Jednohlavová technologie 3D tisku • Dvoustranné extrudery • Pracovní prostor 250 x 210 x 210 mm • Integrovaný LCD displej • Jednoduše vyměnitelná 0,4 mm tryska pro 1,75 mm tiskovou strunu • Výška vrstvy od 0,05 mm • Rychlost tisku: 200 mm/s • Automatické natažení nově zavedeného filamentu • Plně automatická kalibrace tiskové plochy • Vyhřívaná podložka s vyměnitelnými tiskovými pláty s kompenzací studených rohů • Bezúdržbová tisková plocha (žádné sklo, žádné lepidlo, žádný ABS juice) • Automatická kompenzace nepřesně složených os tiskové plochy • Podporované materiály: PLA, ABS, PET, HIPS, Flex PP, Ninjaflex, Laywood, Laybrick, Nylon, Bamboofill, Bronzefill, ASA, T-Glase, filamenty s uhlíkovým vláknem, polykarbonát... • Bezsenzorový homing pro osy X a Ys • Detekování a zotavení z posunutí vrstev • Detekce a zotavení ze ztráty přívodu energie • Optický senzor filamentu rozpoznává přítomnost a pohyb filamentu • Rozpoznání zaseklého extruderu, sledování rychlosti otáček větráčků • Termistor hlídající teplotu okolí u elektroniky • Připojení USB, čtečka SD karet, SD karta 8 GB součástí dodávky • Wi-Fi připojení • Plně kompatibilní s operačním systémem MS Windows |  |  | 2 | 0
14 | 3D skener | 3D skener SENSE | • Ruční 3D skener • Úhel záběru: horizontálně 45°, vertikálně 55°, diagonálně 65° • Rozlišovací schopnost: 30 fps, 240x320 px • Skenování objektu o velikosti (krychle) až 2 m ze vzdálenosti až 3m • Export MESH dat do software pro úpravu a modelování s exportem do obecných formátů • Připojení USB, kabel 2 m součástí dodávky • Plně kompatibilní s operačním systémem MS Windows |  |  | 1 | 0
15 | gravírovací laserový stroj | Gravograph LS100 ENERGY 8 + Eko Šimko SOS AM 221.3.BP | • pracovní plocha laseru: 460 x 305 mm (šxh) • minimální výška značeného předmětu: 140 mm • napájení: 240 V AC • vlnová délka CO2 laseru: 10,6 µm • minimální výkon laserové trubice: 25 W • hmotnost: max. 45 kg • připojení k počítači: USB 2.0 / 3.0 • podporované rozlišení: až 3600 DPI • rychlost značení při zachovaní maximálního rozlišení: 1 m/s • rychlost řezání s maximálním výkonem: 0,2 m/s • originální grafický software v českém jazyce, podpora zpětné komunikace se strojem, možnost zaměření materiálu přímo ve stroji a okamžité převedení do SW • kompatibilita a podpora tisku z MS Windows • podpora automatického spouštění odsávání přímo v přístroji • garantované dodání náhradních dílů do 5 pracovních dnů • garantovaná dostupnost náhradních dílů 10 let po ukončení výroby stroje • příslušenství pro automatické spouštění externího odsávání • doprava a instalace v ceně zařízení + EXTERNÍ ODSÁVÁNÍ • externí zařízení • výkon min. 350 m3/h, tlak min. 15 kPa, hlučnost max. 75 dBA • víceúrovňové filtrování splodin • propojení ohebnou hadicí kompatibilního průměru min. 1m (součástí dodávky) • odtah do připraveného otvoru ve stěně o průměru 100mm ohebnou hadicí min. 1m, případně s redukcí (součástí dodávky) |  |  | 1 | 0
16 | CNC fréza | KOMPAS H400 Basic 850W | • 3 osá hobby frézka pro obrábění dřeva, plastu • Pracovní plocha: 400 x 300 mm • Včetně vřetena s komutátorovým motorem s regulací otáček • Sklíčidlo 3,17 mm • Řídící elektronika připojitelná k PC prostřednictvím USB • Ovládací software + CAD/CAM softeware • Sada fréz 1 až 3 mm • Záruka 2 roky • Doprava a instalace v ceně zařízení |  |  | 2 | 0
17 | řezací plotter | Brother ScanNCut SDX1200 | • Šířka řezací plochy 297 mm (11,7") • Automatický nůž s hloubkou řezu až do výšky 3 mm • Řezná rychlost: 224 mm / s • 600 dpi zabudovaný skener s následným uložením do paměti • polohovatelný dotykový LCD displej 5" • Formát dat: fcm, svg, pes, phc • 2 USB porty • Podpora: fonty písma, uložené vzory • Řezání materiálů: papír a lepenku (až 400 g/m2 nebo do 3 mm tloušťky), tenkou kůži, magnetické fólie, kancelářské fólie, nažehlovací fólie na textil vč. reflexních, samolepící vinylové fólie na dekoraci nábytku, aut nebo elektroniky, plsť, látku • Příslušenství: • Standardní podložka 12" x 12" (305 mm x 305 mm) • Nízko lepící podložka 12" x 12" (305 mm x 305 mm) • 2 ks extrémně lepící mezipodložka pro řezání látky • 2 ks nažehlovací pavučinka • Odvíječ fólie pro format až 30x180cm • 1 ks modrého papíru 12" x 12" (305 mm x 305 mm) na Scrapbooking • Automatický nůž + držák • Automatický nůž pro tenké materiály + držák • Špachtle • Stylus • Adaptér + napájecí kabel (min. 1,5 m) |  |  | 2 | 0
18 | programovatelný vyšívací stroj | Brother Innov-is M 240 ED | • Vyšívací plocha 100 x 100 mm • 14 typů stehů, které lze kombinovat s 10 různými tvary rámů • Kompatibilní se vzory z vyšívacích karet • Sedminásobný podavač nití • Jehly 705H - standard, jeans, stretch • Rychlost vyšívání 400 st./min • Automatický odstřih nitě • Poloautomatický navlékač nitě • Polohování jehly nahoře/dole • Osvětlení šicí plochy • Kryt proti prachu • Dotykový LCD displej • Editační a paměťové funkce - kapacita paměti až 12 vzorů (do 5000 stehů) • Připojení USB, čtečka SD karet • 10 sad písma ve třech velikostech • Příslušenství: vyšívací patka "Q", sada jehel, cívka, bobbin clip, uzávěry cívky (velký, střední, malý, vložka do malé cívky, cívkové pouzdro, vyšívací rám 100x100 mm |  |  | 2 | 0
19 | sada ruční frézky | Asist AE3C13DN-210 | • Hobby přímá bruska a frézka s komplexní sadou brusných, řezacích, vrtacích i lešticích nástavců včetně ohebné hřídele • Příkon 135 W • Regulace otáček 10000 - 30000 ot./min. • Napájení 220/230/240 V (střídavý), 50/60 Hz, délka přívodního kabelu min. 2 m • Plastový kufřík s pořadačem příslušenství |  |  | 2 | 0
20 | vysavač dílenský | BOSCH GAS 15 PS Professional | • Průmyslový vysavač pro řemeslný odpad • Suché I mokré vysávání • Turbína pro sání nebo foukání • Výkon 1100 W, 210 mbar, 33 litrů za sekundu • Objem 10/15 litrů • Kompatibilní s univerzálními odpadovými sáčky • Poloautomatický oklep filtru proti jemnému prachu • Antistatická hadice min 3 m • 2 sací hubice, štěrbinová hubice, podlahová hubice • Maximální hmotnost 6 kg • Napájení 220/230/240 V (střídavý), 50/60 Hz, délka přívodního kabelu min. 6 m • Automatická napájecí zásuvka pro připojení nářadí |  |  | 1 | 0
21 | doprava |  |  |  |  | 1 | 0
CELKEM | [6 empty] | 0
Uvedená referenční zařízení jsou pouze doporučená řešení k vymezení očekávaných parametrů výrobků. Zadavatel jednoznačně deklaruje, že umožní pro plnění veřejné zakázky nabídku i jiných, rovnocenných řešení a technických řešení, pokud je uchazeč nabídne a pokud splní požadavky zadavatele na jejich požadovanou kvalitu.