## Nábytek
Vybavení sdílené učebny informatiky a robotiky
Specifikace předmětu pro část 1 – Nábytek
číslo položky | označení | specifikace | jednotková cena vč. DPH | počet ks | celkem vč. DPH
1 | policový regál | Regál vysoký dělený, v horní části otevřený, ve spodní části s dvířky o výšce 30cm. Rozměry š70xh50xv200cm. Korpus z laminované dřevotřísky tl. 18mm olepený hranou ABS 2,0 mm technologií PUR, záda bílý sololak. V horní části 4 police přestavitelné, vrtáno průběžně. Na stavitelých nožičkách se soklem. |  | 9 | 0
2 | žákovský stůl | Žákovský stůl s rozměry š150xh100xv90cm z jackelové konstrukce s komaxitovou povrchovou úpravou práškovou vypalovanou barvou. Pracovní deska z laminované dřevotřísky tl. 25mm olepená 2mm ABS technologií PUR. |  | 6 | 0
3 | učitelský stůl | Učitelský stůl s rozměry š150xh60xv76. Jackelová konstrukce 40x20mm s komaxitovou úpravou. Zadní deska z laminované dřevotřísky tl. 18mm s olepenými hranami ABS 0,5mm technologií PUR. Pracovní deska z laminované dřevotřísky tl. 25mm s olepenými hranami ABS 2,0mm technologií PUR. 2x průchodka PC kabelů. |  | 1 | 0
4 | robo aréna | Rozměry arény š150xh300xv70cm. Kovová konstrukce 50x50x2 s komaxitovou úpravou, na rektifikačních nožičkách. V rámu zasazený podkladový materiál na který je nalepen plech v síle 1,5mm s lakovaným povrchem. |  | 1 | 0
5 | židle | Otočná židle na kolečkách, BEZ PODRUČEK, nylonový černý kříž s krytem pístu. Nosnost 120kg. Nastavení úhlu sedáku, Zajištění opěráku v kterékoli poloze v rozmezí, nezávislé naklápění sedáku a opěráku, kolečka Prům. 50mm na tvrdý pocrch. Výška sedáku 41-51cm, šířka sedáku 50cm, celková výška 97-110cm. |  | 1 | 0
6 | židle | Židle laboratorní vysoká s otočným dřevěným sedákem na stavitelném šroubu. Barva kovu bílá, výška sedáku 55-65cm, sedák kulatý dřevo. |  | 43 | 0
7 | tabule bílá | Obdélníková magnetická tabule 200x120cm pro popis fixou, povrch bílá dvouvrstvá keramika P3, vypalovaná při 810°, rám tabule z eloxovaného hliníku v přírodním odstínu, plastové rohy. |  | 1 | 0
8 | regál | Regál s plnými dveřmi, s horní pevnou policí v šíři celého regálu a výškou 30cm. Ve spodní části s vnitřní mezistěnou a stavitelnými 10 policemi. Rozměry š120xh45xv180cm. Boky a police z laminované dřevotřísky tl. 18mm olepený hranou ABS 0,5mm technologií PUR, dveře z laminované dřevotřísky tl. 18mm olepený hranou ABS 2,0 mm technologií PUR, uzamykatelné. Záda bílý sololak, dno a strop z laminované dřevotřísky tl. 18mm se šesti přestavitelnými policemi, vrtáno průběžně po celé výšce skříně. Sokl 10 cm se stavitelnými nožičkami, nožičky i pod mezistěnou. |  | 6 | 0
9 | dílenský stůl | Dílenský stůl s rozměry š125xh80xv75cm z jackelové konstrukce s komaxitovou povrchovou úpravou práškovou vypalovanou barvou. Masivní buková pracovní deska tl. 4cm z vodovzdorně lepené spárovky, hrany opracovány rádius 2mm, pracovní deska ošetřena lněnou fermeží. |  | 9 | 0
10 | pracovní stůl | Pracovní stůl s rozměry š125xh80xv75cm z jackelové konstrukce s komaxitovou povrchovou úpravou práškovou vypalovanou barvou. Masivní buková pracovní deska tl. 4cm z vodovzdorně lepené spárovky, lem pracovní desky zvýšený o 10cm z bukové překližky tl. 12mm, hrany opracovány rádius 2mm, pracovní deska a lem ošetřeno lněnou fermeží. Závěsná uzamykatelná zásuvka s ložiskovým výsuvem do dílenského stolu s vnějšími rozměry š80xv21cm, z plechové konstrukce s komaxitovou povrchovou úpravou práškovou vypalovanou barvou. Montáž pod pracovní desku dílenského stolu. |  | 2 | 0
11 | doprava a montáž |  |  | 1 | 0
CELKEM |  |  |  |  | 0