## Rekapitulace
Tyršovo koupaliště ve Dvoře Králové nad Labem - náhrada původního WC návštěvníků
#REF!
#REF! | Popis | Cena
#REF!
SO_01: Stavební objekt 01
000: Ostatní náklady
001.: Zemní práce
0021: Úprava podloží a základové spáry
0027: Základy
003.: Svislé konstrukce
0041: Stropy a stropní konstrukce (pozemní stavby)
005.: Komunikace
0061: Úprava povrchů vnitřní
0062: Úprava povrchů vnější
0063: Podlahy a podlahové konstrukce
0089: Ostatní konstrukce
0093: Dokončovací konstrukce a práce inženýrských staveb
0094: Lešení, systémové bednění a stavební výtahy
0095: Dokončovací konstrukce a práce pozemních staveb
099.: Přesun hmot HSV
711.: Izolace proti vodě
713.: Izolace tepelné
7623: Konstrukce tesařské - zastřešení
763.: Konstrukce montované
764.: Konstrukce klempířské
765.: Krytiny tvrdé
7661: Konstrukce truhlářské - stěny a příčky
7664: Konstrukce truhlářské - úpravy povrchů
7669: Výplně otvorů
767.: Konstrukce zámečnické
771.: Podlahy z dlaždic
777.: Podlahy lité
781.: Obklady keramické
7836: Nátěry truhlářských výrobků
7837: Nátěry tesařských konstrukcí
784.: Malby
TZ1.: Stavební instalace
0 | Celkem (bez DPH) | 0
| DPH 21% | 0
0
0
| Celkem (včetně DPH) | 0

## Zakazka
Tyršovo koupaliště ve Dvoře Králové nad Labem - náhrada původního WC návštěvníků
[5 empty] | Poř. | Kód | Popis | MJ | Výměra bez ztr. | Ztratné | Výměra | Jedn. cena | Cena
[7 empty] | SO_01: Stavební objekt 01 | [5 empty] | 0
[7 empty] | 000: Ostatní náklady | [5 empty] | 0
##T2##N_Catalog_catGUID | ##T2##PRO_ITEM_catID | ##T2##PRO_ITEM_iteCode | ##T2##PRO_ITEM_szvCode | ##T2##PRO_ITEM_tevCode | 1 | 000900901 | Zřízení, provoz a odstranění zařízení staveniště | % | 0 | 0 | 0 | 0 | 0
[5 empty] | 2 | 000909999 | Ostatní náklady nutné k provedení díla | % | 0 | 0 | 0 | 0 | 0
[7 empty] | 001.: Zemní práce | [5 empty] | 0
[5 empty] | 1 | 131101101 | Hloubení jam nezapažených v hornině tř. 1 a 2 objemu do 100 m3 | m3 | 31.1466 | 0 | 31.1466 | 0 | 0
[7 empty] | hloubení na kótu -0,23 (uvažováno od kóty 0,00) |  | 0
[7 empty] | opsaný obdélník na vnější hrany základů + 25 cm na každou stranu |  | 0
[7 empty] | 0,23*9,15*14,80 |  | 31.1466
[5 empty] | 2 | 132101101 | Hloubení rýh šířky do 600 mm v hornině tř. 1 a 2 objemu do 100 m3 | m3 | 3.5082 | 0 | 3.5082 | 0 | 0
[7 empty] | středový pas |  | 0
[7 empty] | na kótu -1,20 |  | 0
[7 empty] | (1,20-0,23)*0,60*1,00 |  | 0.582
[7 empty] | na kótu -1,00 |  | 0
[7 empty] | (1,00-0,23)*0,60*1,00 |  | 0.462
[7 empty] | na kótu -0,60 |  | 0
[7 empty] | (0,60-0,23)*0,60*11,10 |  | 2.4642
[5 empty] | 3 | 132101201 | Hloubení rýh š do 2000 mm v hornině tř. 1 a 2 objemu do 100 m3 | m3 | 36.381 | 0 | 36.381 | 0 | 0
[7 empty] | obvodové pasy |  | 0
[7 empty] | na kótu -1,20 |  | 0
[7 empty] | (1,20-0,23)*1,00*(0,50+1,80+9,05) |  | 11.0095
[7 empty] | na kótu -1,00 |  | 0
[7 empty] | (1,00-0,23)*1,00*(12,60+11,30+9,05) |  | 25.3715
[5 empty] | 4 | 133101101 | Hloubení šachet v hornině tř. 2 objemu do 100 m3 | m3 | 1.3 | 0 | 1.3 | 0 | 0
[7 empty] | pro RŠ kanalizace (odhad hloubky) |  | 0
[7 empty] | 1,30*1,00*1,00 |  | 1.3
[5 empty] | 5 | 174101101 | Zásyp jam, šachet rýh nebo kolem objektů sypaninou se zhutněním | m3 | 10.339 | 0 | 10.339 | 0 | 0
[7 empty] | okolo obvodových pasů do v.-0,23, š.200mm |  | 0
[7 empty] | 0,20*(1,20-0,23)*(1,10+0,50+2,40+1,80+2,425+4,425+9,05) |  | 4.2098
[7 empty] | 0,20*(1,00-0,23)*(12,60+11,30+2,425+4,425+9,05) |  | 6.1292
[5 empty] | 6 | 162201101 | Vodorovné přemístění do 20 m výkopku/sypaniny z horniny tř. 1 až 4 | m3 | 82.675 | 0 | 82.675 | 0 | 0
[7 empty] | výkopy; 31,147+3,508+36,381+1,30 |  | 72.336
[7 empty] | zásypy zpět; 10,339 |  | 10.339
[5 empty] | 7 | 167101101 | Nakládání výkopku z hornin tř. 1 až 4 do 100 m3 | m3 | 72.336 | 0 | 72.336 | 0 | 0
[7 empty] | výkopy; 31,147+3,508+36,381+1,30 |  | 72.336
[5 empty] | 8 | 162701105 | Vodorovné přemístění do 10000 m výkopku/sypaniny z horniny tř. 1 až 4 | m3 | 61.997 | 0 | 61.997 | 0 | 0
[7 empty] | výkopy; 31,147+3,508+36,381+1,30 |  | 72.336
[7 empty] | zásypy; -10,339 |  | -10.339
[5 empty] | 9 | 162701109 | Příplatek k vodorovnému přemístění výkopku/sypaniny z horniny tř. 1 až 4 ZKD 1000 m přes 10000 m | m3 | 619.97 | 0 | 619.97 | 0 | 0
[7 empty] | uvažováno 20 km celkem |  | 0
[7 empty] | 61,997 *10 |  | 619.97
[5 empty] | 10 | 171201201 | Uložení sypaniny na skládky | m3 | 72.336 | 0 | 72.336 | 0 | 0
[7 empty] | výkopy; 31,147+3,508+36,381+1,30 |  | 72.336
[5 empty] | 11 | 171201211 | Poplatek za uložení odpadu ze sypaniny na skládce (skládkovné) | m3 | 61.997 | 0 | 61.997 | 0 | 0
[5 empty] | 12 | 181102302 | Úprava pláně v zářezech se zhutněním | m2 | 135.42 | 0 | 135.42 | 0 | 0
[7 empty] | opsaný obdélník na vnější hrany základů + 25 cm na každou stranu |  | 0
[7 empty] | 9,15*14,80 |  | 135.42
[7 empty] | 0021: Úprava podloží a základové spáry | [5 empty] | 0
[5 empty] | 1 | 212900901 | Objekt vsaku - objem 1,0 m3 - popis viz v.č.3 - kompletní provedení | kpl | 1 | 0 | 1 | 0 | 0
[7 empty] | 0027: Základy | [5 empty] | 0
[5 empty] | 1 | 274313611 | Základové pásy z betonu tř. C 16/20 - XC1 | m3 | 26.7142 | 0 | 26.7142 | 0 | 0
[7 empty] | obvodové pasy |  | 0
[7 empty] | od kóty -0,60 do -1,20 |  | 0
[7 empty] | 0,60*0,60*(0,50+1,80+8,65) |  | 3.942
[7 empty] | od kóty -0,60 do -1,00 |  | 0
[7 empty] | 0,40*0,60*(12,60+11,30+8,65) |  | 7.812
[7 empty] | od kóty -0,08 do -0,60 |  | 0
[7 empty] | 0,52*0,45*(14,00+7,45) *2 |  | 10.0386
[7 empty] | = |  | 21.7926
[7 empty] | středový pas |  | 0
[7 empty] | od kóty -0,08 do -1,20 |  | 0
[7 empty] | 1,12*0,60*1,00 |  | 0.672
[7 empty] | od kóty -0,08 do -1,00 |  | 0
[7 empty] | 0,92*0,60*1,00 |  | 0.552
[7 empty] | od kóty -0,08 do -0,60 |  | 0
[7 empty] | 0,52*0,60*11,10 |  | 3.4632
[7 empty] | = |  | 4.6872
[7 empty] | středový pas do země - ztratné 5% |  | 0
[7 empty] | 4,687 *0,05 |  | 0.23435
[7 empty] | = |  | 0.23435
[5 empty] | 2 | 274351215 | Zřízení bednění stěn základových pasů | m2 | 90.81 | 0 | 90.81 | 0 | 0
[7 empty] | obvodové pasy |  | 0
[7 empty] | od kóty -0,60 do -1,20 |  | 0
[7 empty] | 2*0,60*(0,50+1,80+8,65) |  | 13.14
[7 empty] | od kóty -0,60 do -1,00 |  | 0
[7 empty] | 2*0,60*(12,60+11,30+8,65) |  | 39.06
[7 empty] | od kóty -0,08 do -0,60 |  | 0
[7 empty] | 2*0,45*(14,00+7,45) *2 |  | 38.61
[7 empty] | = |  | 90.81
[5 empty] | 3 | 274351216 | Odstranění bednění stěn základových pasů | m2 | 90.81 | 0 | 90.81 | 0 | 0
[5 empty] | 4 | 273322511 | Základové desky ze ŽB se zvýšenými nároky na prostředí tř. C 25/30 - XC2 | m3 | 17.535 | 0 | 17.535 | 0 | 0
[7 empty] | na vnější hrany základových pasů |  | 0
[7 empty] | 0,15*14,00*8,35 |  | 17.535
[5 empty] | 5 | 273351215 | Zřízení bednění stěn základových desek | m2 | 6.705 | 0 | 6.705 | 0 | 0
[7 empty] | 0,15*(14,00+8,35) *2 |  | 6.705
[5 empty] | 6 | 273351216 | Odstranění bednění stěn základových desek | m2 | 6.705 | 0 | 6.705 | 0 | 0
[5 empty] | 7 | 273362021 | Výztuž základových desek svařovanými sítěmi Kari | t | 1.1938 | 0 | 1.1938 | 0 | 0
[7 empty] | síť 6x100x100 při obou okrajích |  | 0
[7 empty] | 14,00*8,35 *4,44/1000*1,15 *2 |  | 1.1938
[7 empty] | 003.: Svislé konstrukce | [5 empty] | 0
[5 empty] | 1 | 331238313 | Zdivo pilířů průřezu 300x250 mm z cihel děrovaných pevnosti P 10 na MC | m3 | 3.741 | 0 | 3.741 | 0 | 0
[7 empty] | 1.np |  | 0
[7 empty] | rohy |  | 0
[7 empty] | 2,15*0,30*(0,20+0,50) *4 |  | 1.806
[7 empty] | v rovném zdivu |  | 0
[7 empty] | 2,15*0,30*0,50 *6 |  | 1.935
[5 empty] | 2 | 311238729 | Zdivo nosné vnější z cihel Keratherm tl 240 mm U = 0,37 W/m2K na maltu | m2 | 110.2675 | 0 | 110.2675 | 0 | 0
[7 empty] | 1.np |  | 0
[7 empty] | 2,15*(4,00*4+4,10*2+3,50*2+3,45*2) |  | 81.915
[7 empty] | odpočet otvorů |  | 0
[7 empty] | -(1,00*2,05*2+1,15*2,05) |  | -6.4575
[7 empty] | štíty |  | 0
[7 empty] | 8,45*0,40+8,45*1,15/2*2 |  | 13.0975
[7 empty] | středová zeď |  | 0
[7 empty] | 2,25*9,65 |  | 21.7125
[7 empty] | = |  | 110.2675
[5 empty] | 3 | 342248319 | Příčky Keratherm tl 115 mm pevnosti P 10 na MC | m2 | 57.9468 | 0 | 57.9468 | 0 | 0
[7 empty] | 1.np |  | 0
[7 empty] | 2,25*(2,88+2,15+4,80+0,95+1,65+1,825+1,75+2,25+2,80+1,30+0,95*2+1,05*2+0,40*2) |  | 61.0988
[7 empty] | odpočet otvorů |  | 0
[7 empty] | -0,80*1,97 *2 |  | -3.152
[7 empty] | = |  | 57.9468
[5 empty] | 4 | 342291121 | Ukotvení příček k cihelným konstrukcím plochými kotvami | m | 31.5 | 0 | 31.5 | 0 | 0
[7 empty] | 1.np |  | 0
[7 empty] | 2,25 *14 |  | 31.5
[7 empty] | = |  | 31.5
[7 empty] | 0041: Stropy a stropní konstrukce (pozemní stavby) | [5 empty] | 0
[5 empty] | 1 | 417321414 | Ztužující pásy a věnce ze ŽB tř. C 20/25 | m3 | 3.5615 | 0 | 3.5615 | 0 | 0
[7 empty] | obvodové zdi |  | 0
[7 empty] | 0,25*0,25*(14,00+7,85)*2 |  | 2.7313
[7 empty] | středová zeď |  | 0
[7 empty] | 0,15*0,25*9,65 |  | 0.36188
[7 empty] | příčky |  | 0
[7 empty] | 0,15*0,115*(2,88+2,15+4,80+0,95+1,65+1,825+1,75+2,25+2,80+1,30+0,95*2+1,05*2+0,40*2) |  | 0.46842
[5 empty] | 2 | 417351115 | Zřízení bednění ztužujících věnců | m2 | 32.8915 | 0 | 32.8915 | 0 | 0
[7 empty] | obvodové zdi |  | 0
[7 empty] | 2*0,25*(14,00+7,85)*2 |  | 21.85
[7 empty] | středová zeď |  | 0
[7 empty] | 2*0,15*9,65 |  | 2.895
[7 empty] | příčky |  | 0
[7 empty] | 2*0,15*(2,88+2,15+4,80+0,95+1,65+1,825+1,75+2,25+2,80+1,30+0,95*2+1,05*2+0,40*2) |  | 8.1465
[5 empty] | 3 | 417351116 | Odstranění bednění ztužujících věnců | m2 | 32.892 | 0 | 32.892 | 0 | 0
[5 empty] | 4 | 417361821 | Výztuž ztužujících pásů a věnců betonářskou ocelí 10 505 | t | 0.307 | 0 | 0.307 | 0 | 0
[7 empty] | dle TZ statiky |  | 0
[7 empty] | (67+240) /1000 |  | 0.307
[7 empty] | 005.: Komunikace | [5 empty] | 0
[5 empty] | 1 | 637211121 | Okapový chodník z betonových dlaždic tl 40 mm kladených do písku se zalitím spár MC | m2 | 9.1 | 0 | 9.1 | 0 | 0
[7 empty] | viz v.č.3 |  | 0
[7 empty] | 0,40*(14,35+8,40) |  | 9.1
[7 empty] | 0061: Úprava povrchů vnitřní | [5 empty] | 0
[5 empty] | 1 | 612321141 | Vápenocementová omítka štuková dvouvrstvá vnitřních stěn nanášená ručně | m2 | 92.218 | 0 | 92.218 | 0 | 0
[7 empty] | m.č.1.01 |  | 0
[7 empty] | 2,40*(5,70+3,00+0,115+4,80+0,40*2+1,93)-0,80*2,40-1,00*2,05+0,25*(1,00+2,05*2) |  | 36.533
[7 empty] | m.č.1.02 |  | 0
[7 empty] | 2,40*(2,15+4,70+4,80+0,95+4,70+1,75)-0,80*1,97 |  | 44.144
[7 empty] | m.č.1.03 |  | 0
[7 empty] | 2,40*(5,30+2,80)*2-0,80*2,40 |  | 36.96
[7 empty] | m.č.1.04 |  | 0
[7 empty] | 2,40*(1,95+6,20+1,925+5,30+0,40*2+0,115)-0,80*1,97-0,80*2,40-1,00*2,05+0,25*(1,00+2,05*2) |  | 34.825
[7 empty] | m.č.1.05 |  | 0
[7 empty] | 2,40*(1,65+3,75+4,80+0,95+4,60+2,25)-0,80*1,97 |  | 41.624
[7 empty] | m.č.1.06 |  | 0
[7 empty] | 2,40*(5,30+2,80)*2-0,80*2,40 |  | 36.96
[7 empty] | m.č.1.07 |  | 0
[7 empty] | 2,40*(1,825+1,535)*2-0,80*1,97 |  | 14.552
[7 empty] | m.č.1.08 |  | 0
[7 empty] | 2,40*(2,88+2,035)*2-1,15*2,05+0,25*(1,15+2,05*2) |  | 22.547
[7 empty] | = |  | 268.145
[7 empty] | odpočet plochy keramických obkladů |  | 0
[7 empty] | -175,927 |  | -175.927
[7 empty] | = |  | -175.927
[5 empty] | 2 | 612331121 | Cementová omítka hladká jednovrstvá vnitřních stěn nanášená ručně | m2 | 175.927 | 0 | 175.927 | 0 | 0
[7 empty] | pod keramické obklady; 175,927 |  | 175.927
[7 empty] | 0062: Úprava povrchů vnější | [5 empty] | 0
[5 empty] | 1 | 622321121 | Vápenocementová omítka hladká jednovrstvá vnějších stěn nanášená ručně | m2 | 78.98 | 0 | 78.98 | 0 | 0
[7 empty] | pohled JZ |  | 0
[7 empty] | 2,30*14,10 |  | 32.43
[7 empty] | pohled SV |  | 0
[7 empty] | 2,40*14,10 |  | 33.84
[7 empty] | pohled SZ |  | 0
[7 empty] | 2,30*8,45 |  | 19.435
[7 empty] | pohled JV |  | 0
[7 empty] | (2,60+2,30)/2*8,45 |  | 20.7025
[7 empty] | = |  | 106.4075
[7 empty] | odpočet otvorů |  | 0
[7 empty] | -(1,00*2,05*2+1,15*2,05) |  | -6.4575
[7 empty] | = |  | -6.4575
[7 empty] | odpočet omítky na obklad Fermacell |  | 0
[7 empty] | -20,97 |  | -20.97
[7 empty] | = |  | -20.97
[5 empty] | 2 | 622531011 | Tenkovrstvá silikonová zrnitá omítka tl. 1,5 mm včetně penetrace vnějších stěn | m2 | 78.98 | 0 | 78.98 | 0 | 0
[5 empty] | 3 | 622611133 | Nátěr silikonový dvojnásobný vnějších omítaných stěn včetně penetrace provedený ručně | m2 | 78.98 | 0 | 78.98 | 0 | 0
[5 empty] | 4 | 622511101 | Tenkovrstvá akrylátová mozaiková jemnozrnná omítka včetně penetrace vnějších stěn | m2 | 20.97 | 0 | 20.97 | 0 | 0
[7 empty] | na obvodové stěny (na obklad Fermacell) na v.600mm |  | 0
[7 empty] | 0,60*(14,10*2+8,45*2-1,00*2-1,15-0,50*14) |  | 20.97
[7 empty] | 0063: Podlahy a podlahové konstrukce | [5 empty] | 0
[5 empty] | 1 | 631311117 | Mazanina tl do 80 mm z betonu prostého bez zvýšených nároků na prostředí tř. C 30/37 | m3 | 5.5852 | 0 | 5.5852 | 0 | 0
[7 empty] | skladba P1; (11,00+23,60+11,90+19,30+2,80+5,90) *0,055 |  | 4.0975
[7 empty] | skladba P2; (13,10+13,00) *(0,042+0,072)/2 |  | 1.4877
[5 empty] | 2 | 631319011 | Příplatek k mazanině tl do 80 mm za přehlazení povrchu | m3 | 5.585 | 0 | 5.585 | 0 | 0
[5 empty] | 3 | 631319171 | Příplatek k mazanině tl do 80 mm za stržení povrchu spodní vrstvy před vložením výztuže | m3 | 5.585 | 0 | 5.585 | 0 | 0
[5 empty] | 4 | 631319181 | Příplatek k mazanině tl do 80 mm za sklon do 35° | m3 | 1.4877 | 0 | 1.4877 | 0 | 0
[7 empty] | skladba P2; (13,10+13,00) *(0,042+0,072)/2 |  | 1.4877
[5 empty] | 5 | 631362021 | Výztuž mazanin svařovanými sítěmi Kari | t | 0.51366 | 0 | 0.51366 | 0 | 0
[7 empty] | Kari 6/100/100 |  | 0
[7 empty] | skladba P1; (11,00+23,60+11,90+19,30+2,80+5,90) *4,44/1000*1,15 |  | 0.3804
[7 empty] | skladba P2; (13,10+13,00) *4,44/1000*1,15 |  | 0.13327
[7 empty] | 0089: Ostatní konstrukce | [5 empty] | 0
[5 empty] | 1 | 894215111 | Šachtice domovní kanalizační obestavěný prostor do 1,3 m3 se stěnami z betonu s poklopem (X7) | m3 | 1.3 | 0 | 1.3 | 0 | 0
[7 empty] | RŠ kanalizace (odhad hloubky |  | 0
[7 empty] | 1,30*1,00*1,00 |  | 1.3
[7 empty] | 0093: Dokončovací konstrukce a práce inženýrských staveb | [5 empty] | 0
[5 empty] | 1 | 935112111 | Osazení příkopového žlabu do betonu tl 100 mm z betonových tvárnic š 500 mm | m | 33.9 | 0 | 33.9 | 0 | 0
[7 empty] | viz v.č.3 |  | 0
[7 empty] | 9,00+16,10+8,80 |  | 33.9
[5 empty] | 2 | 59227724 | Žlab betonový dvouvrstvý BEST ŽLAB II 7/10 x 28 x 21 | kus | 118.65 | 2 | 121.023 | 0 | 0
[7 empty] | spotřeba 3,5 ks/bm |  | 0
[7 empty] | 33,90*3,5 |  | 118.65
[7 empty] | 0094: Lešení, systémové bednění a stavební výtahy | [5 empty] | 0
[5 empty] | 1 | 941211111 | Montáž lešení řadového rámového lehkého zatížení do 200 kg/m2 š do 0,9 m v do 10 m | m2 | 123.6175 | 0 | 123.6175 | 0 | 0
[7 empty] | pohled JZ |  | 0
[7 empty] | 2,30*14,10 |  | 32.43
[7 empty] | pohled SV |  | 0
[7 empty] | 2,40*14,10 |  | 33.84
[7 empty] | pohled SZ |  | 0
[7 empty] | 2,30*8,45 |  | 19.435
[7 empty] | pohled JV |  | 0
[7 empty] | (2,60+2,30)/2*8,45 |  | 20.7025
[7 empty] | štíty |  | 0
[7 empty] | (9,35*0,20+9,35*1,20/2+0,75*1,50) *2 |  | 17.21
[5 empty] | 2 | 941211211 | Příplatek k lešení řadovému rámovému lehkému š 0,9 m v do 25 m za první a ZKD den použití | m2 | 3708.51 | 0 | 3708.51 | 0 | 0
[7 empty] | předpoklad 30 dní |  | 0
[7 empty] | 123,617 *30 |  | 3708.51
[5 empty] | 3 | 941211811 | Demontáž lešení řadového rámového lehkého zatížení do 200 kg/m2 š do 0,9 m v do 10 m | m2 | 123.617 | 0 | 123.617 | 0 | 0
[5 empty] | 4 | 949101111 | Lešení pomocné pro objekty pozemních staveb s lešeňovou podlahou v do 1,9 m zatížení do 150 kg/m2 | m2 | 100.6 | 0 | 100.6 | 0 | 0
[7 empty] | plocha místností |  | 0
[7 empty] | 11,00+23,60+13,10+11,90+19,30+13,00+2,80+5,90 |  | 100.6
[7 empty] | 0095: Dokončovací konstrukce a práce pozemních staveb | [5 empty] | 0
[5 empty] | 1 | 952901111 | Vyčištění budov bytové a občanské výstavby při výšce podlaží do 4 m | m2 | 119.145 | 0 | 119.145 | 0 | 0
[7 empty] | 14,10*8,45 |  | 119.145
[7 empty] | 099.: Přesun hmot HSV | [5 empty] | 0
[5 empty] | 1 | 998011001 | Přesun hmot pro budovy zděné v do 6 m | t | 171.0279 | 0 | 171.0279 | 0 | 0
[7 empty] | 711.: Izolace proti vodě | [5 empty] | 0
[5 empty] | 1 | 711111001 | Provedení izolace proti zemní vlhkosti vodorovné za studena nátěrem penetračním | m2 | 116.9 | 0 | 116.9 | 0 | 0
[7 empty] | na vnější hrany základových pasů |  | 0
[7 empty] | 14,00*8,35 |  | 116.9
[7 empty] | = |  | 116.9
[5 empty] | 2 | 711112001 | Provedení izolace proti zemní vlhkosti svislé za studena nátěrem penetračním | m2 | 20.975 | 0 | 20.975 | 0 | 0
[7 empty] | na obvodové stěny na v.500mm |  | 0
[7 empty] | 0,50*(14,10*2+8,45*2-1,00*2-1,15) |  | 20.975
[7 empty] | = |  | 20.975
[5 empty] | 3 | 11163150 | Lak asfaltový ALP/9 (MJ t) bal 9 kg | t | 0.015388 | 0 | 0.015388 | 0 | 0
[7 empty] | na vnější hrany základových pasů |  | 0
[7 empty] | 14,00*8,35 0,35/1000 |  | 0.0049
[7 empty] | = |  | 0.0049
[7 empty] | svislá |  | 0
[7 empty] | 20,975 *0,50/1000 |  | 0.010488
[7 empty] | = |  | 0.010488
[5 empty] | 4 | 711141559 | Provedení izolace proti zemní vlhkosti pásy přitavením vodorovné NAIP | m2 | 233.8 | 0 | 233.8 | 0 | 0
[7 empty] | na vnější hrany základových pasů |  | 0
[7 empty] | 14,00*8,35 *2 |  | 233.8
[5 empty] | 5 | 711142559 | Provedení izolace proti zemní vlhkosti pásy přitavením svislé NAIP | m2 | 41.95 | 0 | 41.95 | 0 | 0
[7 empty] | viz svislá penetrace |  | 0
[7 empty] | 20,975 *2 |  | 41.95
[5 empty] | 6 | 62852298 | Pás asfaltovaný modifikovaný Glastek Al 40 Mineral - dodávka | m2 | 159.605 |  | 159.605 | 0 | 0
[7 empty] | na vnější hrany základových pasů |  | 0
[7 empty] | 14,00*8,35 *1,15 |  | 134.435
[7 empty] | = |  | 134.435
[7 empty] | svislá |  | 0
[7 empty] | 20,975 *1,2 |  | 25.17
[7 empty] | = |  | 25.17
[5 empty] | 7 | 62852299 | Pás asfaltovaný modifikovaný Elastek 50 Special Dekor - dodávka | m2 | 159.605 |  | 159.605 | 0 | 0
[7 empty] | na vnější hrany základových pasů |  | 0
[7 empty] | 14,00*8,35 *1,15 |  | 134.435
[7 empty] | = |  | 134.435
[7 empty] | svislá |  | 0
[7 empty] | 20,975 *1,2 |  | 25.17
[7 empty] | = |  | 25.17
[5 empty] | 8 | 711491172 | Provedení izolace proti tlakové vodě vodorovné z textilií vrstva ochranná | m2 | 116.9 | 0 | 116.9 | 0 | 0
[5 empty] | 9 | 69311941 | Geotextilie 350 g/m2 - dodávka | m2 | 116.9 | 15 | 134.435 | 0 | 0
[5 empty] | 10 | 711191001 | Provedení adhezního můstku na vodorovné ploše | m2 | 100.6 | 0 | 100.6 | 0 | 0
[7 empty] | skladba P1; (11,00+23,60+11,90+19,30+2,80+5,90) |  | 74.5
[7 empty] | skladba P2; (13,10+13,00) |  | 26.1
[5 empty] | 11 | 711193121 | Izolace proti zemní vlhkosti na vodorovné ploše těsnicí kaší AQUAFIN 2K | m2 | 26.1 | 0 | 26.1 | 0 | 0
[7 empty] | skladba P2; (13,10+13,00) |  | 26.1
[5 empty] | 12 | 711193131 | Izolace proti zemní vlhkosti na svislé ploše těsnicí kaší AQUAFIN 2K | m2 | 4.62 | 0 | 4.62 | 0 | 0
[7 empty] | skladba P 2 - vytažení izolace na stěny do v.150mm |  | 0
[7 empty] | 0,15*(5,30+2,80)*4-0,15*0,80*2 |  | 4.62
[5 empty] | 13 | 998711201 | Přesun hmot procentní pro izolace proti vodě, vlhkosti a plynům v objektech v do 6 m | % | 0 | 0 | 0 | 0 | 0
[7 empty] | 713.: Izolace tepelné | [5 empty] | 0
[5 empty] | 1 | 713121211 | Montáž izolace tepelné podlah volně kladenými okrajovými pásky | m | 117.685 | 0 | 117.685 | 0 | 0
[7 empty] | obvody místností |  | 0
[7 empty] | (2,88+2,035)*2 |  | 9.83
[7 empty] | 1,93+5,70+3,00+4,80+0,40*2 |  | 16.23
[7 empty] | 2,15+4,70+4,80+0,95+4,70+1,75+0,115 |  | 19.165
[7 empty] | 3,75+1,65+2,25+3,65+4,80+0,95 |  | 17.05
[7 empty] | (1,825+1,535)*2 |  | 6.72
[7 empty] | 1,95+6,20+1,925+5,30+0,40*2+0,115 |  | 16.29
[7 empty] | (5,30+2,80)*2 |  | 16.2
[7 empty] | (5,30+2,80)*2 |  | 16.2
[5 empty] | 2 | 59030681 | Pásek okrajový Ethafoam š. 100 tl. 5 mm | m | 117.685 | 15 | 135.3377 | 0 | 0
[5 empty] | 3 | 713191132 | Montáž izolace tepelné podlah, stropů vrchem nebo střech překrytí separační fólií z PE | m2 | 100.6 | 0 | 100.6 | 0 | 0
[7 empty] | skladba P1; 11,00+23,60+11,90+19,30+2,80+5,90 |  | 74.5
[7 empty] | skladba P2; 13,10+13,00 |  | 26.1
[5 empty] | 4 | 28323150 | Fólie separační PE bal. 100 m2 | m2 | 100.6 | 20 | 120.72 | 0 | 0
[5 empty] | 5 | 998713201 | Přesun hmot procentní pro izolace tepelné v objektech v do 6 m | % | 0 | 0 | 0 | 0 | 0
[7 empty] | 7623: Konstrukce tesařské - zastřešení | [5 empty] | 0
[5 empty] | 1 | 762900901 | Sbíjený vazník o rozpětí 9400mm - kompletní provedení vč.ukotvení a ochranných nátěrů | kus | 17 | 0 | 17 | 0 | 0
[5 empty] | 2 | 762322911 | Zavětrování a ztužení vazníků fošnami a hranolky průřezové plochy do 100 cm2 | m | 15 | 0 | 15 | 0 | 0
[7 empty] | fošna v hřebeni střechy 35x180mm; 15,00 |  | 15
[5 empty] | 3 | 762322912 | Zavětrování a ztužení vazníků hranoly průřezové plochy přes 100 cm2 | m | 15 | 0 | 15 | 0 | 0
[7 empty] | hranol 80x180 v hřebeni střechy; 15,00 |  | 15
[5 empty] | 4 | 762342216 | Montáž laťování na střechách jednoduchých sklonu do 60° osové vzdálenosti do 600 mm | m2 | 153 | 0 | 153 | 0 | 0
[7 empty] | plocha střechy |  | 0
[7 empty] | 6,00*15,00+4,20*15,00 |  | 153
[5 empty] | 5 | 60514101 | Řezivo jehličnaté lať jakost I 10 - 25 cm2 - dodávka | m3 | 0.96 | 0 | 0.96 | 0 | 0
[7 empty] | dle TZ statiky je 400 bm latí vč.prořezu |  | 0
[7 empty] | 400,00 *0,06*0,04 |  | 0.96
[5 empty] | 6 | 762395000 | Spojovací prostředky pro montáž krovu, bednění, laťování, světlíky, klíny | m3 | 11.16 | 0 | 11.16 | 0 | 0
[7 empty] | vazníky (1 kus 0,6m3 ); 0,60 *17 |  | 10.2
[7 empty] | laťování; 400,00 *0,06*0,04 |  | 0.96
[5 empty] | 7 | 998762201 | Přesun hmot procentní pro kce tesařské v objektech v do 6 m | % | 0 | 0 | 0 | 0 | 0
[7 empty] | 763.: Konstrukce montované | [5 empty] | 0
[5 empty] | 1 | 763900901 | Obklad stěn panely Fermacell Powerpanel - kompletní provedení | m2 | 29.7075 | 0 | 29.7075 | 0 | 0
[7 empty] | na obvodové stěny na v.850mm |  | 0
[7 empty] | 0,85*(14,10*2+8,45*2-1,00*2-1,15-0,50*14) |  | 29.7075
[5 empty] | 2 | 998763200 | Přesun hmot procentní pro dřevostavby v objektech v do 6 m | % | 0 | 0 | 0 | 0 | 0
[7 empty] | 764.: Konstrukce klempířské | [5 empty] | 0
[5 empty] | 1 | 764901901 | Odpadní dešť.svod d=100mm, Al lakovaný, vč.všech doplňků (popis viz tabulka výrobků) - dl.3,0m | kus | 2 | 0 | 2 | 0 | 0
[5 empty] | 2 | 764901902 | Oplechování hřebene, Al lakovaný, r.š.333mm (popis viz tabulka výrobků) - dl.15,0m | kus | 1 | 0 | 1 | 0 | 0
[5 empty] | 3 | 764901903 | Závětrná štítová lišta, Al lakovaný, r.š.333mm (popis viz tabulka výrobků) - dl.11,0m | kus | 2 | 0 | 2 | 0 | 0
[5 empty] | 4 | 764901904 | Střešní žlab půlkruhový vč.všech doplňků, Al lakovaný, r.š.333mm (popis viz tabulka výrobků) - dl.15,0m | kus | 2 | 0 | 2 | 0 | 0
[5 empty] | 5 | 764901905 | Oplechování spodního konce střechy u hřebene, Al lakovaný, r.š.333mm (popis viz tabulka výrobků) - dl.15,0m | kus | 1 | 0 | 1 | 0 | 0
[5 empty] | 6 | 764901906 | PE pletivo proti zalétávání ptáků u hřebene (popis viz tabulka výrobků) - plocha 8 m2 | kus | 1 | 0 | 1 | 0 | 0
[5 empty] | 7 | 764901907 | Oplechování okapové hrany s okapničkou, Al lakovaný, r.š.333mm (popis viz tabulka výrobků) - dl.15,0m | kus | 2 | 0 | 2 | 0 | 0
[5 empty] | 8 | 764901908 | PE pletivo proti zalétávání ptáků u okapové hrany (popis viz tabulka výrobků) - plocha 12 m2 | kus | 2 | 0 | 2 | 0 | 0
[5 empty] | 9 | 998764201 | Přesun hmot procentní pro konstrukce klempířské v objektech v do 6 m | % | 0 | 0 | 0 | 0 | 0
[7 empty] | 765.: Krytiny tvrdé | [5 empty] | 0
[5 empty] | 1 | 765152021 | Montáž krytiny bitumenové vlnité na laťování do 600 mm sklonu do 15° | m2 | 153 | 0 | 153 | 0 | 0
[7 empty] | plocha střechy |  | 0
[7 empty] | 6,00*15,00+4,20*15,00 |  | 153
[5 empty] | 2 | 62861510 | Deska střešní bitumenová GUTTAPRAL červená - dodávka | kus | 208.2835 | 12 | 233.2775 | 0 | 0
[7 empty] | spotřeba 1,58 desky / m2 |  | 0
[7 empty] | plocha střechy |  | 0
[7 empty] | (6,00*15,00+4,20*15,00) *1,58 |  | 241.74
[7 empty] | odpočet průhledných desek |  | 0
[7 empty] | -(2,00*1,925*4+1,00*1,925*3) *1,58 |  | -33.4565
[5 empty] | 3 | 62861540 | Deska průhledná GUTTAPRAL PVC 2000x950 mm - dodávka | kus | 33.4565 | 12 | 37.4713 | 0 | 0
[7 empty] | (2,00*1,925*4+1,00*1,925*3) *1,58 |  | 33.4565
[5 empty] | 4 | 62861538 | Hřeby GUTTANIT S - 200 ks/bal. černé - dodávka | balení | 4 | 0 | 4 | 0 | 0
[5 empty] | 5 | 998765201 | Přesun hmot procentní pro krytiny skládané v objektech v do 6 m | % | 0 | 0 | 0 | 0 | 0
[7 empty] | 7661: Konstrukce truhlářské - stěny a příčky | [5 empty] | 0
[5 empty] | 1 | 766121299 | Systémové lehké dělící stěny, vysokotlaký laminát HPL tl.12mm - komplet.provedení vč.dveří, kování, zámků,... | m2 | 66.7 | 0 | 66.7 | 0 | 0
[7 empty] | X 1 |  | 0
[7 empty] | 2,00*(4,70+1,60*4) |  | 22.2
[7 empty] | X 2 |  | 0
[7 empty] | 2,00*(3,75+1,60*3) |  | 17.1
[7 empty] | X 3 |  | 0
[7 empty] | 2,00*1,60 |  | 3.2
[7 empty] | X 4 |  | 0
[7 empty] | 2,00*(4,70+1,60*4) |  | 22.2
[7 empty] | X 5 |  | 0
[7 empty] | 2,00*0,70 |  | 1.4
[7 empty] | X 6 |  | 0
[7 empty] | 2,00*0,30 |  | 0.6
[5 empty] | 2 | 998766201 | Přesun hmot procentní pro konstrukce truhlářské v objektech v do 6 m | % | 0 | 0 | 0 | 0 | 0
[7 empty] | 7664: Konstrukce truhlářské - úpravy povrchů | [5 empty] | 0
[5 empty] | 1 | 766412214 | Montáž obložení stěn plochy přes 1 m2 palubkami z měkkého dřeva přes 100 mm | m2 | 17.21 | 0 | 17.21 | 0 | 0
[7 empty] | štíty |  | 0
[7 empty] | (9,35*0,20+9,35*1,20/2+0,75*1,50) *2 |  | 17.21
[5 empty] | 2 | 61191155 | Palubky obkladové SM profil klasický 19 x 116 mm A/B - dodávka | m2 | 17.21 | 12 | 19.2752 | 0 | 0
[5 empty] | 3 | 998766201 | Přesun hmot procentní pro konstrukce truhlářské v objektech v do 6 m | % | 0 | 0 | 0 | 0 | 0
[7 empty] | 7669: Výplně otvorů | [5 empty] | 0
[5 empty] | 1 | 766990901 | Dveře D.1 - dveře dřevěné, vč.rámové zárubně, popis viz tabulka výplní - 1000x1970 | kus | 1 | 0 | 1 | 0 | 0
[5 empty] | 2 | 766990902 | Dveře D.2 - dveře dřevěné, vč.rámové zárubně, popis viz tabulka výplní - 800x1970 | kus | 2 | 0 | 2 | 0 | 0
[5 empty] | 3 | 766990903 | Dveře D.3 - dveře dřevěné, vč.rámové zárubně, popis viz tabulka výplní - 800x1970 | kus | 2 | 0 | 2 | 0 | 0
[5 empty] | 4 | 998766201 | Přesun hmot procentní pro konstrukce truhlářské v objektech v do 6 m | % | 0 | 0 | 0 | 0 | 0
[7 empty] | 767.: Konstrukce zámečnické | [5 empty] | 0
[5 empty] | 1 | 767900901 | Venkovní poklop žár.zink. s rámem pro zakrytí šachty dešť.kanalizace, ozn.X8 - 400x400mm | kus | 1 | 0 | 1 | 0 | 0
[5 empty] | 2 | 767900902 | Ocelová mříž na vnější dveře vč.nátěru - 1000x2000 | kus | 2 | 0 | 2 | 0 | 0
[5 empty] | 3 | 998767201 | Přesun hmot procentní pro zámečnické konstrukce v objektech v do 6 m | % | 0 | 0 | 0 | 0 | 0
[7 empty] | 771.: Podlahy z dlaždic | [5 empty] | 0
[5 empty] | 1 | 771474113 | Montáž soklíků z dlaždic keramických rovných flexibilní lepidlo v do 120 mm | m | 26.81 | 0 | 26.81 | 0 | 0
[7 empty] | m.č.1.01; 1,93-1,00+1,05+0,40*2+2,95+0,115 |  | 5.845
[7 empty] | m.č.1.04; 1,95+1,925-1,00+1,05+0,40*2+3,45+0,115 |  | 8.29
[7 empty] | m.č.1.07; 1,825-0,90+1,535*2 |  | 3.995
[7 empty] | m.č.1.08; (2,88+2,035)*2-1,15 |  | 8.68
[5 empty] | 2 | 771574131 | Montáž podlah keramických režných protiskluzných lepených flexibilním lepidlem do 50 ks/m2 | m2 | 100.6 | 0 | 100.6 | 0 | 0
[7 empty] | skladba P1; (11,00+23,60+11,90+19,30+2,80+5,90) |  | 74.5
[7 empty] | skladba P2; (13,10+13,00) |  | 26.1
[5 empty] | 3 | 59761199 | Dlažba keramická protiskluzná - dodávka | m2 | 103.281 | 10 | 113.6091 | 0 | 0
[7 empty] | sokl; 26,81 *0,10 |  | 2.681
[7 empty] | podlaha; 100,60 |  | 100.6
[5 empty] | 4 | 771591111 | Podlahy penetrace podkladu | m2 | 100.6 | 0 | 100.6 | 0 | 0
[7 empty] | skladba P1; (11,00+23,60+11,90+19,30+2,80+5,90) |  | 74.5
[7 empty] | skladba P2; (13,10+13,00) |  | 26.1
[5 empty] | 5 | 771591185 | Podlahy řezání keramických dlaždic rovné | kus | 135 | 0 | 135 | 0 | 0
[7 empty] | řezání soklů (uvažováno s s velikostí 200mm) |  | 0
[7 empty] | 26,81 /0,20 +0,95 |  | 135
[5 empty] | 6 | 771579191 | Příplatek k montáž podlah keramických za plochu do 5 m2 | m2 | 2.8 | 0 | 2.8 | 0 | 0
[7 empty] | m.č.1.07; 2,80 |  | 2.8
[5 empty] | 7 | 998771201 | Přesun hmot procentní pro podlahy z dlaždic v objektech v do 6 m | % | 0 | 0 | 0 | 0 | 0
[7 empty] | 777.: Podlahy lité | [5 empty] | 0
[5 empty] | 1 | 777551932 | Opravy podlah stěrkou silikátovou Teralitem R vyrovnávací vrstvou tl do 3 mm | m2 | 100.6 | 0 | 100.6 | 0 | 0
[7 empty] | skladba P1; (11,00+23,60+11,90+19,30+2,80+5,90) |  | 74.5
[7 empty] | skladba P2; (13,10+13,00) |  | 26.1
[5 empty] | 2 | 998777201 | Přesun hmot procentní pro podlahy lité v objektech v do 6 m | % | 0 | 0 | 0 | 0 | 0
[7 empty] | 781.: Obklady keramické | [5 empty] | 0
[5 empty] | 1 | 781474115 | Montáž obkladů vnitřních keramických hladkých lepených flexibilním lepidlem - vč.lišt | m2 | 175.9265 | 0 | 175.9265 | 0 | 0
[7 empty] | m.č.1.01; 2,10*(5,70+3,00) |  | 18.27
[7 empty] | m.č.1.02; 2,10*(2,15+4,70+3,05+0,95+1,70+4,70+1,75)-0,80*1,97 |  | 38.324
[7 empty] | m.č.1.03; 2,10*(5,30+2,80)*2-0,80*2,10 |  | 32.34
[7 empty] | m.č.1.04; 2,10*6,20 |  | 13.02
[7 empty] | m.č.1.05; 2,10*(1,65+3,75+3,20+0,95+1,60+4,60+2,25) |  | 37.8
[7 empty] | m.č.1.06; 2,10*(5,30+2,80)*2-0,80*2,10 |  | 32.34
[7 empty] | m.č.1.07; 2,10*1,825 |  | 3.8325
[5 empty] | 2 | 59761099 | Obkládačky keramické - dodávka | m2 | 175.927 | 10 | 193.5197 | 0 | 0
[5 empty] | 3 | 998781201 | Přesun hmot procentní pro obklady keramické v objektech v do 6 m | % | 0 | 0 | 0 | 0 | 0
[7 empty] | 7836: Nátěry truhlářských výrobků | [5 empty] | 0
[5 empty] | 1 | 783621132 | Nátěry syntetické truhlářských konstrukcí barva dražší lazurovacím lakem 2x lakování | m2 | 17.21 | 0 | 17.21 | 0 | 0
[7 empty] | štíty |  | 0
[7 empty] | (9,35*0,20+9,35*1,20/2+0,75*1,50) *2 |  | 17.21
[7 empty] | 7837: Nátěry tesařských konstrukcí | [5 empty] | 0
[5 empty] | 1 | 783783403 | Nátěry tesařských konstrukcí proti dřevokazným houbám, hmyzu a plísním barva dražší lazurovací | m2 | 2358 | 0 | 2358 | 0 | 0
[7 empty] | vazníky - dle TZ statiky 1 vazník má 134 m2; 134,00 *17 |  | 2278
[7 empty] | laťování; 400,00 *(0,06+0,04)*2 |  | 80
[7 empty] | 784.: Malby | [5 empty] | 0
[5 empty] | 1 | 784900901 | Malba omítek stěn a stropů | m2 | 92.218 | 0 | 92.218 | 0 | 0
[7 empty] | viz štuková omítka; 92,218 |  | 92.218
[7 empty] | TZ1.: Stavební instalace | [5 empty] | 0
[5 empty] | 1 | TZ 01 | Zdravotně technické instalace - viz položkový rozpočet | kpl | 1 | 0 | 1 | 0 | 0
[5 empty] | 2 | TZ 02 | Elektroinstalace - viz položkový rozpočet | kpl | 1 | 0 | 1 | 0 | 0
[5 empty] | 3 | TZ 100 | Stavební přípomoce pro instalace | % | 0 | 0 | 0 | 0 | 0

## ZTI
Projekt |  | Venkovní sprchy - Dvůr Králové
Project
část: | Zdravotně technické instalace |  |  |  |  | 0
part: | Plumbing Design
č.od. | č.pol. | popis | MJ | počet MJ | cena MJ | cena
I | Kanalizace |  |  |  |  | 0
I.01 | Potrubí a izolace
I.01 | 1 | potrubí hrdlové, PP HT, DN32, připojovací | [m] | 5 | 0 | 0
I.01 | 2 | potrubí hrdlové, PP HT, DN40, připojovací | [m] | 25 | 0 | 0
I.01 | 3 | potrubí hrdlové, PP HT, DN50, připojovací | [m] | 45 | 0 | 0
I.01 | 4 | potrubí hrdlové, PP HT, DN110, připojovací | [m] | 35 | 0 | 0
I.01 | 5 | potrubí hrdlové, PVC KG, DN110, v zemi | [m] | 60 | 0 | 0
I.01 | 6 | potrubí hrdlové, PVC KG, DN125, v zemi | [m] | 25 | 0 | 0
I.01 | 7 | potrubí hrdlové, PVC KG, DN160, v zemi | [m] | 20 | 0 | 0
I.01 | 8 | betonová prefabrikovaná šachta skružová, DN1000/120, poklop litinový B125 | [kpl] | 1 | 0 | 0
I.02 | Sifony a zařízení
I.02 | 9 | větrací hlavice DN110 | [ks] | 3 | 0 | 0
I.02 | 10 | umyvadlový sifon DN40, A434 | [ks] | 8 | 0 | 0
I.02 | 11 | sifon pisoárový podomítkový A45C | [ks] | 6 | 0 | 0
I.02 | 12 | dřezový sifon, A464-DN50 | [ks] | 1 | 0 | 0
I.02 | 13 | podlahová spusť HL310NPr | [ks] | 22 | 0 | 0
I.02 | 14 | kalich pro zachycování úkapů, HL20 | [ks] | 2 | 0 | 0
I.03 | Společné
I.03 | 15 | tlakové zkoušky a zkoušky těsnosti | [kpl] | 1 | 0 | 0
I.03 | 16 | vyhotovení dokumentace skutečného provedení | [kpl] | 1 | 0 | 0
I.03 | 17 | napojení do stávající kanalizace (obnova stávající šachty) | [kpl] | 1 | 0 | 0
I.03 | 18 | přesun hmot | [kpl] | 1 | 0 | 0
II | Vodovod |  |  |  |  | 0
II.01 | Potrubí a izolace
II.01 | 27 | plastové potrubí PE plynovodní, D50 | [m] | 30 | 0 | 0
II.01 | 28 | Potrubí vícevrstvé, svařované, Fiber Basalt Plus, D20 | [m] | 40 | 0 | 0
II.01 | 29 | Potrubí vícevrstvé, svařované, Fiber Basalt Plus, D25 | [m] | 80 | 0 | 0
II.01 | 30 | Potrubí vícevrstvé, svařované, Fiber Basalt Plus, D32 | [m] | 60 | 0 | 0
II.01 | 31 | Potrubí vícevrstvé, svařované, Fiber Basalt Plus, D40 | [m] | 40 | 0 | 0
II.01 | 32 | Potrubí vícevrstvé, svařované, Fiber Basalt Plus, D50 | [m] | 25 | 0 | 0
II.01 | 31 | tepelná návleková izolace mirelon PRO, 20/9 mm | [m] | 40 | 0 | 0
II.01 | 32 | tepelná návleková izolace mirelon PRO, 25/9 mm | [m] | 50 | 0 | 0
II.01 | 33 | tepelná návleková izolace mirelon PRO, 32/9 mm | [m] | 25 | 0 | 0
II.01 | 34 | tepelná návleková izolace mirelon PRO, 40/9 mm | [m] | 20 | 0 | 0
II.01 | 34 | tepelná návleková izolace mirelon PRO, 20/20 mm | [m] | 45 | 0 | 0
II.01 | 35 | tepelná návleková izolace mirelon PRO, 25/20 mm | [m] | 30 | 0 | 0
II.01 | 36 | tepelná návleková izolace mirelon PRO, 32/25 mm | [m] | 35 | 0 | 0
II.01 | 37 | tepelná návleková izolace mirelon PRO, 40/25 mm | [m] | 20 | 0 | 0
II.01 | 38 | tepelná návleková izolace mirelon PRO, 50/9 mm | [m] | 25 | 0 | 0
II.02 | Armatury a zařízení
II.02 | 37 | rohový ventil 3/8"x1/2" | [ks] | 37 | 0 | 0
II.02 | 38 | kulový kohout výtokový, R621, DN15 | [ks] | 2 | 0 | 0
II.02 | 39 | vypouštěví kohout R248MA, DN15 | [ks] | 2 | 0 | 0
II.02 | 40 | zpětný ventil RV284, DN20 | [ks] | 1 | 0 | 0
II.02 | 41 | zpětný ventil RV284, DN40 | [ks] | 1 | 0 | 0
II.02 | 42 | zpětný ventil R74A, DN40 | [ks] | 1 | 0 | 0
II.02 | 42 | uzavírací ventil R250D 1/2" | [ks] | 2 | 0 | 0
II.02 | 43 | uzavírací ventil R250D 3/4" | [ks] | 3 | 0 | 0
II.02 | 44 | uzavírací ventil R250D 3/2" | [ks] | 5 | 0 | 0
II.02 | 45 | oběhové čerpadlo, Alpha 2 25-40 | [ks] | 1 | 0 | 0
II.02 | 46 | potrubní mosazný filtr R74A, 3/4" | [ks] | 1 | 0 | 0
II.02 | 47 | potrubní mosazný filtr R74A, 3/2" | [ks] | 1 | 0 | 0
II.02 | 48 | pojistný ventil R140, 1/2"x6Bar | [ks] | 2 | 0 | 0
II.02 | 49 | expanzní nádoba hW40 | [ks] | 1 | 0 | 0
II.02 | 50 | zásobníkový kombinovaný ohřívač OKCE NTR 1000 | [ks] | 2 | 0 | 0
II.03 | Společné
II.03 | 51 | tlakové zkoušky a zkoušky těsnosti | [kpl] | 1 | 0 | 0
II.03 | 52 | vyhotovení dokumentace skutečného provedení | [kpl] | 1 | 0 | 0
II.03 | 53 | přesun hmot | [kpl] | 1 | 0 | 0
III | Zařizovací předměty |  |  |  |  | 0
III | 54 | WC kombi | [kpl] | 15 | 0 | 0
III | 55 | pisoár s tlakovým splachovačem | [kpl] | 6 | 0 | 0
III | 56 | sprchová tlaková baterie | [kpl] | 18 | 0 | 0
III | 57 | umyvadlo se stojánkovou pákovou baterií | [kpl] | 8 | 0 | 0
III | 58 | výlevka s dřezovou nástěnnou baterií | [kpl] | 1 | 0 | 0
Poznámka:
Veškeré položky jsou vykazovány v rozsahu dodávka materiálu + montáž.

## rek ELE
název akce: Tyršovo Koupaliště Dvůr Králové n. L.
objekt: Elektroinstalace a bleskosvody nového WC
Rekapitulace ceny
p.č. |  | % | základ | cena /Kč/
1 | dodávky zařízení |  |  | 0 |  | 9
2 | doprava dodávek | 3.6 | 0 | 0 |  | 10
3 | přesun dodávek | 1 | 0 | 0 |  | 12
4 | materiál elektromontážní |  |  | 0 |  | 13
5 | prořez | 5 | 0 | 0 |  | 14
6 | materiál podružný | 3 | 0 | 0 |  | 15
7 | materiál zemní+stavební |  |  | 0 |  | 17
8 | elektromontáže |  |  | 0 | 0 | 18
9 | zemní práce |  |  | 0 | 0 | 21
10 | PPV pro elektromontáže | 6 | 0 | 0 |  | 22
11 | PPV pro zemní práce | 1 | 0 | 0 |  | 23
12 | dodávky celkem |  |  | 0 |  | 25
13 | materiál+výkony celkem |  |  | 0 |  | 26
14 | ostatní náklady |  |  | 0 |  | 27
15 | NÁKLADY hl.III celkem |  |  | 0 | 0 | 28
16 | zařízení staveniště | 3.25 | 0 | 0 |  | 30
17 | NÁKLADY hl.VI celkem |  |  | 0 | 0 | 33
18 | revize |  |  | 0 |  | 36
19 | NÁKLADY hl.XI celkem |  |  | 0 | 0 | 41
20 | CENA bez DPH (Kč) |  |  | 0 |  | 44
Datum: 17.06.2018
Vypracoval: Josef Ottl

## Podmínky
Všeobecné podmínky k výkazu výměr a provádění stavby
1. Nabídková cena obsahuje veškeré práce a dodávky obsažené v projektové dokumentaci, výkazu výměr a výpisech materiálů, které jsou součástí projektové dokumentace a uvedené v cenové nabídce (rozpočtu stavby). 2. Věcné ani výměrové údaje ve všech soupisech prací a dodávek nesmí být zhotovitelem při zpracování nabídky měněny. Výměry materiálů ve specifikacích jsou uvedeny v teoretické (vypočítané) výměře, náklady na prořez či ztratné zohlední dodavatel v jednotkové ceně. Celkové ceny jednotlivých položek i kapitol budou odpovídat uvedené věcné náplni a výměrám v soupisu prací a dodávek. 3. Výkaz výměr, dodávek a prací není úplný ani vyčerpávající. Je souhrnný, tzn. že poskytuje ucelený přehled o rozsahu dodávky pomocí položek, které mají vliv na celkovou a pevnou cenu díla. Výkaz výměr je pouze jednou částí dokumentace. 4. Přiložený výpis prvků je informativní, případná neúplnost a nepřesnosti neovlivní celkovou cenu díla. Nabízející má povinnost upozornit na nepřesnosti výpisu prvků v rámci nabídkového řízení. 5. Předmětem díla a povinností zhotovitele je i provedení veškerých kotevních a spojovacích prvků, zatmelení, těsnění, pomocných konstrukcí, stavebních přípomocí a ostatních prací přímo nespecifikovaných v těchto podkladech a projektové dokumentaci ale nezbytných pro zhotovení a plnou funkčnost a požadovanou kvalitu díla. 6. Nabídka zahrnuje dodávku a montáž materiálů a výrobků v kvalitě podle přiložené specifikace, vč. dopravy na staveniště a vnitrostaveništní dopravu a manipulaci, povinných zkoušek materiálů, vzorků a prací ve smyslu platných norem a předpisů. 7. Součástí nabídky jsou i náklady na dodání potřebných atestů výrobků, provedení provozních zkoušek včetně dodání protokolů a revizních zpráv a náklady na zaškolení obsluhy. 8. Součástí ceny díla je vytyčení, ochrana a zajištění stávajících inženýrských sítí (křižujících nebo v souběhu s prováděnými pracemi). 9. Pokud není uvedeno jinak, jsou součástí jednotkový cen i náklady na přesun hmot, úklid staveniště, výrobní dokumentaci, dokumentaci skutečného stavu, předepsané zkoušky a vzorky, komplexní zkoušky, zábory nebo inženýrskou činnost dodavatele. 10. Lešení si zajišťuje zhotovitel a náklady na jeho zřízení a odstranění vč. event. nájmu zahrne zhotovitel do jednotkových cen. 11. Pokud není v následující specifikaci uvedeno jinak, je součástí díla dodávka a provedení všech tepelných, požárních a protihlukových izolací v rámci jednotkové ceny. 12. Všechny instalované kabely budou označené pomocí štítků

## Elektroinstalace
název akce: Tyršovo Koupaliště Dvůr Králové n. L.
objekt: Elektroinstalace a bleskosvody nového WC
Soupis položek
p.č. | č.položky | popis položky | mj. | množství | cena/mj. | cena celkem | Nh/mj. | Nh celkem | DPH | VKP | TC | kap.
Dodávky zařízení
1 | 99000974 | A_sv.LED 11W 1450lm d.675 4K IP65 zdroj 350mA | ks | 17 | 0 | 0 | 0 | 0 | Z | * |  | DE
2 | 99000868 | B_sv.LED 20W 2750lm d.1275 4K IP65 zdroj 700mA | ks | 1 | 0 | 0 | 0 | 0 | Z | * |  | DE
3 | 99000813 | C_sv. LED 32W 4000lm d.1575 4K IP65 zdroj 700mA | ks | 8 | 0 | 0 | 0 | 0 | Z | * |  | DE
4 | 99000981 | D_sv. LED 40W 5500lm d.1275 4K IP65 zdroj 1400mA | ks | 6 | 0 | 0 | 0 | 0 | Z | * |  | DE
5 | 552042 | N1_nouz svit 3x1W s pikt. SE AT 1H IP65 nástěnné | ks | 2 | 0 | 0 | 0 | 0 | Z | * |  | DE
6 | 552051 | N2_nouz svit LED 6W SE AT 1H IP65 stropní | ks | 6 | 0 | 0 | 0 | 0 | Z | * |  | DE
7 | 721112 | skříň SP 3x100A přípojková konc do zdiva | ks | 1 | 0 | 0 | 0 | 0 | Z | * |  | DE
8 | 0 | Rozvodnice Rm ozn.Rm | ks | 1 | 0 | 0 | 0 | 0 | S | * |  | DE
|  | součet |  |  |  | 0 |  | 0 |  |  |  | DE
Materiál elektromontážní
9 | 101005 | kabel CYKY 2x1,5 | m | 32 | 0 | 0 | 0 | 0 | S | * |  | ME | 0
10 | 101105 | kabel CYKY 3x1,5 | m | 190 | 0 | 0 | 0 | 0 | S | * |  | ME | 0
11 | 101106 | kabel CYKY 3x2,5 | m | 36 | 0 | 0 | 0 | 0 | S | * |  | ME | 0
12 | 101305 | kabel CYKY 5x1,5 | m | 150 | 0 | 0 | 0 | 0 | S | * |  | ME | 0
13 | 101306 | kabel CYKY 5x2,5 | m | 44 | 0 | 0 | 0 | 0 | S | * |  | ME | 0
14 | 101209 | kabel CYKY 4x10 | m | 72 | 0 | 0 | 0 | 0 | S | * |  | ME | 0
15 | 171108 | vodič CY 6 /H07V-U/ | m | 118 | 0 | 0 | 0 | 0 | S | * |  | ME | 0
16 | 171110 | vodič CY 16 /H07V-U/ | m | 10 | 0 | 0 | 0 | 0 | S | * |  | ME | 0
17 | 160306 | šňůra CGSG 5x2,5 | m | 5 | 0 | 0 | 0 | 0 | S | * |  | ME | 0
18 | 191408 | smršťovací trubice KZ3/6-25(3x6) | ks | 6 | 0 | 0 | 0 | 0 | S | * |  | ME
19 | 191510 | smršťovací trubice KZ4X/6-16(4x16) | ks | 3 | 0 | 0 | 0 | 0 | S | * |  | ME
20 | 125 | smršťovací trubice RPK 30/8 | m | 0.3 | 0 | 0 | 0 | 0 | S |  |  | ME | 0
21 | 199512 | štítek kabelový 40x15mm střední | ks | 12 | 0 | 0 | 0 | 0 | S | * |  | ME
22 | 192310 | koncovka 1kV plast 6-25(4x16) | ks | 2 | 0 | 0 | 0 | 0 | S | * |  | ME
23 | 190110 | kabelové oko Cu lisovací 16x8 KU | ks | 8 | 0 | 0 | 0 | 0 | S |  |  | ME
24 | 295001 | vedení FeZn 30/4 (0,96kg/m) | m | 24 | 0 | 0 | 0 | 0 | S | * |  | ME | 0
25 | 199095 | ekvipotenciální svorkovnice HOP 1 s krytem | ks | 1 | 0 | 0 | 0 | 0 | S | * |  | ME
26 | 295442 | svorka zemnicí ZSA16 nerez | ks | 16 | 0 | 0 | 0 | 0 | S | * |  | ME
27 | 295444 | páska nerez uzemňovací ZSA16-délka 0,5 m | ks | 16 | 0 | 0 | 0 | 0 | S |  |  | ME
28 | 311316 | krabicová rozvodka KR Æ 68 vč.KO +SP | ks | 6 | 0 | 0 | 0 | 0 | S | * |  | ME
29 | 315132 | krabice pancéř plast 117x117x58 IP54 +S96 | ks | 10 | 0 | 0 | 0 | 0 | S | * |  | ME
30 | 333031 | lišta vkládací 24x22 | m | 32 | 0 | 0 | 0 | 0 | S | * |  | ME | 0
31 | 363332 | žlab 100/50 ŽZ vč.spojek, nosníků, záv.tyčí atd. | m | 76 | 0 | 0 | 0 | 0 | S | * |  | ME | 0
32 | 302 | hmoždinka plastová HM8/8x40mm | ks | 160 | 0 | 0 | 0 | 0 | S | * |  | ME
33 | 413121 | spínač 10A/250Vstř IP44-54 řaz.1 | ks | 3 | 0 | 0 | 0 | 0 | S | * |  | ME
34 | 413135 | pohyb.senzor s detek. přítomnosti IP44 1150VA/230V | ks | 12 | 0 | 0 | 0 | 0 | S | * |  | ME
35 | 423221 | zásuvka 16A/250Vstř IP44-54 (plast) | ks | 2 | 0 | 0 | 0 | 0 | S | * |  | ME
36 | 425263 | zásuvka nástěnná 5pól/16A/400V/IP11-65 | ks | 1 | 0 | 0 | 0 | 0 | S | * |  | ME
37 | 432216 | odp poj PV14-3 Ue AC 690 V / DC 440 V | ks | 1 | 0 | 0 | 0 | 0 | S | * |  | ME
38 | 432232 | pojistková patrona válcová PV14 50A gG | ks | 3 | 0 | 0 | 0 | 0 | S | * |  | ME
39 | 433163 | pojistková patrona PNA000 40A gG | ks | 3 | 0 | 0 | 0 | 0 | S |  |  | ME
|  | dílčí součet |  |  | 0
|  | Hromosvod | [8 empty] | H | ME | 0
40 | 295001 | vedení FeZn 30/4 (0,96kg/m) | m | 52 | 0 | 0 | 0 | 0 | S | * | H | ME | 0
41 | 295011 | vedení FeZn pr.10mm(0,63kg/m) | m | 20 | 0 | 0 | 0 | 0 | S | * | H | ME | 0
42 | 295601 | drát AlMgSi pr.8mm polotvrdý 0,135kg/m | m | 62 | 0 | 0 | 0 | 0 | S | * | H | ME | 0
43 | 295614 | jímací tyč hladká JT1,5 M16 AlMgSi pr.19/1500mm | ks | 2 | 0 | 0 | 0 | 0 | S | * | H | ME
44 | 295251 | ochranná stříška jímače OSH FeZn horní | ks | 2 | 0 | 0 | 0 | 0 | S |  | H | ME
45 | 295252 | ochranná stříška jímače OSD FeZn dolní | ks | 2 | 0 | 0 | 0 | 0 | S |  | H | ME
46 | 295635 | svorka k jímači/zkuš SJ1/SZ 16/8mm 2šrou | ks | 2 | 0 | 0 | 0 | 0 | S |  | H | ME
47 | 295335 | podpěra vedení pod hřebenáče PV 100mm FeZn | ks | 16 | 0 | 0 | 0 | 0 | S | * | H | ME
48 | 295331 | podpěra vedení pod tašky PV 430mm FeZn | ks | 20 | 0 | 0 | 0 | 0 | S | * | H | ME
49 | 295313 | podpěra vedení do zdiva PV 200mm FeZn | ks | 20 | 0 | 0 | 0 | 0 | S | * | H | ME
50 | 295626 | svorka na okapní žlab SO 1šroub Al | ks | 4 | 0 | 0 | 0 | 0 | S | * | H | ME
51 | 295632 | svorka zkušební SZ 2šrouby Al litá | ks | 4 | 0 | 0 | 0 | 0 | S | * | H | ME
52 | 295621 | svorka univerzální SU Al | ks | 20 | 0 | 0 | 0 | 0 | S | * | H | ME
53 | 295452 | ochranný úhelník svodu OU délka 2,0m | ks | 4 | 0 | 0 | 0 | 0 | S | * | H | ME
54 | 295462 | držák úhelníku DOUa 200mm FeZn středový do zdiva | ks | 8 | 0 | 0 | 0 | 0 | S | * | H | ME
55 | 902005 | souprava exotermického svařování zemničů FeZn | ks | 8 | 0 | 0 | 0 | 0 | S | * | H | ME
|  | dílčí součet |  |  | 0 | [6 empty] | ME | 0
|  | součet |  |  |  | 0 |  | 0 |  |  |  | ME
Materiál zemní+stavební
56 | 46383 | výstražná fólie šířka 0,34m | m | 38 | 0 | 0 | 0 | 0 | S |  |  | MZ | 0
57 | 46512 | roura korugovaná Æ 63/52mm | m | 38 | 0 | 0 | 0 | 0 | S |  |  | MZ | 0
58 | 46522 | /roura korugovaná Æ 63/ spojka 02063 | ks | 6 | 0 | 0 | 0 | 0 | S |  |  | MZ
|  | součet |  |  |  | 0 |  | 0 |  |  |  | MZ | 0
Elektromontáže
59 | 210810048 | kabel(-CYKY) pevně uložený do 3x6/4x4/7x2,5 | m | 32 | 0 | 0 | 0.09 | 2.88 | S |  |  | CE
60 | 210810048 | kabel(-CYKY) pevně uložený do 3x6/4x4/7x2,5 | m | 190 | 0 | 0 | 0.09 | 17.1 | S |  |  | CE
61 | 210810048 | kabel(-CYKY) pevně uložený do 3x6/4x4/7x2,5 | m | 36 | 0 | 0 | 0.09 | 3.24 | S |  |  | CE
62 | 210810048 | kabel(-CYKY) pevně uložený do 3x6/4x4/7x2,5 | m | 150 | 0 | 0 | 0.09 | 13.5 | S |  |  | CE
63 | 210810048 | kabel(-CYKY) pevně uložený do 3x6/4x4/7x2,5 | m | 44 | 0 | 0 | 0.09 | 3.96 | S |  |  | CE
64 | 210810053 | kabel(-CYKY) pevně ulož.do 5x10/12x4/19x2,5/24x1,5 | m | 72 | 0 | 0 | 0.105 | 7.56 | S |  |  | CE
65 | 210800851 | vodič Cu(-CY,CYA) pevně uložený do 1x35 | m | 118 | 0 | 0 | 0.091 | 10.738 | S |  |  | CE
66 | 210800851 | vodič Cu(-CY,CYA) pevně uložený do 1x35 | m | 10 | 0 | 0 | 0.091 | 0.91 | S |  |  | CE
67 | 210802406 | šňůra střední volně ulož.do 2x6/4x4/5x2,5/7x1,5 | m | 5 | 0 | 0 | 0.046 | 0.23 | S |  |  | CE
68 | 210100001 | ukončení v rozvaděči vč.zapojení vodiče do 2,5mm2 | ks | 36 | 0 | 0 | 0.05 | 1.8 | S | * |  | CE
69 | 210100003 | ukončení v rozvaděči vč.zapojení vodiče do 16mm2 | ks | 12 | 0 | 0 | 0.077 | 0.924 | S | * |  | CE
70 | 210100251 | ukončení kabelu smršťovací trubicí do 4x10 | ks | 6 | 0 | 0 | 0.242 | 1.452 | S |  |  | CE
71 | 210100252 | ukončení kabelu smršťovací trubicí do 4x25 | ks | 3 | 0 | 0 | 0.495 | 1.485 | S |  |  | CE
72 | 210100259 | ukončení kabelu smršťovací trubicí do 5x10 | ks | 3 | 0 | 0 | 0.422 | 1.266 | S | * |  | CE
73 | 210950101 | označovací štítek na kabel | ks | 12 | 0 | 0 | 0.025 | 0.3 | S |  |  | CE
74 | 210100641 | koncovka 1kV staniční plastová do 4x35 | ks | 2 | 0 | 0 | 1.62 | 3.24 | S |  |  | CE
75 | 210220021 | uzemňov.vedení v zemi úplná mtž FeZn do 120mm2 | m | 24 | 0 | 0 | 0.076 | 1.824 | S |  |  | CE
76 | 210192561 | ochranná svorkovnice(nulový můstek)vč.zapoj.do 25A | ks | 1 | 0 | 0 | 0.232 | 0.232 | S |  |  | CE
77 | 210220321 | svorka na potrubí vč.pásku | ks | 16 | 0 | 0 | 0.264 | 4.224 | S |  |  | CE
78 | 210010322 | krabicová rozvodka vč.svorkovn.a zapojení | ks | 6 | 0 | 0 | 0.4 | 2.4 | S |  |  | CE
79 | 210010453 | krabice plast pro P rozvod vč.zapojení | ks | 10 | 0 | 0 | 0.612 | 6.12 | S |  |  | CE
80 | 210010105 | lišta vkládací úplná pevně uložená do š.40mm | m | 32 | 0 | 0 | 0.171 | 5.472 | S |  |  | CE
81 | 210020133 | kabelový rošt do š.40cm | m | 76 | 0 | 0 | 0.193 | 14.668 | S |  |  | CE
82 | 210010702 | osazení do cihly hmoždinky HM8 | ks | 160 | 0 | 0 | 0.06 | 9.6 | S |  |  | CE
83 | 210110021 | spínač nástěnný od IP.2 vč.zapojení 1pólový/ř.1 | ks | 3 | 0 | 0 | 0.39 | 1.17 | S |  |  | CE
84 | 210110021 | spínač nástěnný od IP.2 vč.zapojení 1pólový/ř.1 | ks | 12 | 0 | 0 | 0.39 | 4.68 | S |  |  | CE
85 | 210111031 | zásuvka nástěnná od IP.2 vč.zapojení 2P+Z | ks | 2 | 0 | 0 | 0.464 | 0.928 | S |  |  | CE
86 | 210111106 | zásuvka/přívodka průmyslová vč.zapojení 3P+N+Z/16A | ks | 1 | 0 | 0 | 0.514 | 0.514 | S |  |  | CE
87 | 210120015 | odpojovač pro pojistku válcovou 3pól vč.zapojení | ks | 1 | 0 | 0 | 0.603 | 0.603 | S |  |  | CE
88 | 210120102 | patrona válcové pojistky | ks | 3 | 0 | 0 | 0.016 | 0.048 | S |  |  | CE
89 | 210201101 | A_svítidlo zářivkové průmyslové stropní/1 zdroj | ks | 17 | 0 | 0 | 0.793 | 13.481 | S |  |  | CE
90 | 210201102 | B_svítidlo zářivkové průmyslové stropní/2 zdroje | ks | 1 | 0 | 0 | 0.928 | 0.928 | S |  |  | CE
91 | 210201102 | C_svítidlo zářivkové průmyslové stropní/2 zdroje | ks | 8 | 0 | 0 | 0.928 | 7.424 | S |  |  | CE
92 | 210201102 | D_svítidlo zářivkové průmyslové stropní/2 zdroje | ks | 6 | 0 | 0 | 0.928 | 5.568 | S |  |  | CE
93 | 210201201 | N1_nouzové orientační svítidlo zářivkové | ks | 2 | 0 | 0 | 0.72 | 1.44 | S |  |  | CE
94 | 210201201 | N2_nouzové orientační svítidlo zářivkové | ks | 6 | 0 | 0 | 0.72 | 4.32 | S |  |  | CE
95 | 210120103 | patrona nožové pojistky do 630A | ks | 3 | 0 | 0 | 0.016 | 0.048 | S |  |  | CE
96 | 210191511 | kabelová skříň plast /osazení bez ukonč. | ks | 1 | 0 | 0 | 0.493 | 0.493 | S |  |  | CE
97 | 210190002 | rozvodnice do hmotnosti 50kg | ks | 1 | 0 | 0 | 1.224 | 1.224 | S | * |  | CE
|  | dílčí součet |  |  | 0
|  | Hromosvod | [8 empty] | H | CE
98 | 210220021 | uzemňov.vedení v zemi úplná mtž FeZn do 120mm2 | m | 52 | 0 | 0 | 0.076 | 3.952 | S |  | H | CE
99 | 210220002 | uzemňov.vedení na povrchu úplná mtž FeZn pr.10mm | m | 20 | 0 | 0 | 0.179 | 3.58 | S |  | H | CE
100 | 210220101 | svod vč.podpěr drát do pr.10mm | m | 62 | 0 | 0 | 0.497 | 30.814 | S |  | H | CE
101 | 210220201 | jímací tyč do 3m montáž na hřeben | ks | 2 | 0 | 0 | 1.77 | 3.54 | S |  | H | CE
102 | 210220301 | svorka hromosvodová do 2 šroubů | ks | 4 | 0 | 0 | 0.251 | 1.004 | S |  | H | CE
103 | 210220301 | svorka hromosvodová do 2 šroubů | ks | 4 | 0 | 0 | 0.251 | 1.004 | S |  | H | CE
104 | 210220301 | svorka hromosvodová do 2 šroubů | ks | 20 | 0 | 0 | 0.251 | 5.02 | S |  | H | CE
105 | 210220372 | ochranný úhelník nebo trubka/ držáky do zdiva | ks | 4 | 0 | 0 | 0.87 | 3.48 | S |  | H | CE
106 | 210990052 | exotermické svařování zemničů | ks | 8 | 0 | 0 | 0.353 | 2.824 | S |  | H | CE
|  | dílčí součet |  |  | 0 | [6 empty] | CE
|  | součet |  |  |  | 0 |  | 213.212 |  |  |  | CE
Zemní práce
107 | 460200283 | výkop kabel.rýhy šířka 50/hloubka 100cm tz.3/ko1.0 | m | 38 | 0 | 0 | 0.537 | 20.406 | S | * |  | CZ
108 | 460490012 | výstražná fólie šířka nad 30cm | m | 38 | 0 | 0 | 0.026 | 0.988 | S |  |  | CZ
109 | 460510031 | kabelový prostup z ohebné roury plast pr.110mm | m | 38 | 0 | 0 | 0.063 | 2.394 | S |  |  | CZ
110 | 460560283 | zához kabelové rýhy šířka 50/hloubka 100cm tz.3 | m | 38 | 0 | 0 | 0.234 | 8.892 | S |  |  | CZ
111 | 460600001 | odvoz zeminy do 10km vč.poplatku za skládku | m3 | 0.11 | 0 | 0 | 2.28 | 0.2508 | S |  |  | CZ
112 | 460620013 | provizorní úprava terénu třída zeminy 3 | m2 | 19 | 0 | 0 | 0.112 | 2.128 | S |  |  | CZ
|  | součet |  |  |  | 0 |  | 35.0588 |  |  |  | CZ
Ostatní náklady
113 | 218009001 | A_poplatek za recyklaci svítidla | ks | 17 | 0 | 0 | 0 | 0 | Z |  |  | ON
114 | 218009001 | B_poplatek za recyklaci svítidla | ks | 1 | 0 | 0 | 0 | 0 | Z |  |  | ON
115 | 218009001 | C_poplatek za recyklaci svítidla | ks | 8 | 0 | 0 | 0 | 0 | Z |  |  | ON
116 | 218009001 | D_poplatek za recyklaci svítidla | ks | 6 | 0 | 0 | 0 | 0 | Z |  |  | ON
117 | 218009001 | N1_poplatek za recyklaci svítidla | ks | 2 | 0 | 0 | 0 | 0 | Z |  |  | ON
118 | 218009001 | N2_poplatek za recyklaci svítidla | ks | 6 | 0 | 0 | 0 | 0 | Z |  |  | ON
119 | 219001213 | vybour.otvoru ve zdi/cihla/ do pr.60mm/tl.do 0,45m | ks | 10 | 0 | 0 | 0.4 | 4 | S | * |  | ON
120 | 219001211 | vybour.otvoru ve zdi/cihla/ do pr.60mm/tl.do 0,15m | ks | 5 | 0 | 0 | 0.05 | 0.25 | S | * |  | ON
121 | 219990011 | vyhledání napojovacího místa | hod | 2 | 0 | 0 | 1.4 | 2.8 | S | * |  | ON
|  | součet |  |  |  | 0 |  | 7.05 |  |  |  | ON
Datum: 17.06.2018
Vypracoval: Josef Ottl

## Rozvodnice_Rm
název akce: Tyršovo Koupaliště Dvůr Králové n.L.
objekt: Elektroinstalace a bleskosvody nového WC
označení rozvaděče: Rm
popis rozvaděče: Rozvodnice Rm
Rekapitulace rozvaděče Rm
p.č. | [7 empty] | cena /Kč/
1 | Materiál nosný |  |  |  |  | 0 |  | 0
2 | podružný (%) |  |  | 3 |  | 0 |  | 0
3 | Materiál celkem |  |  |  |  | 0 |  | 0
4 | Výroba rozvaděče (Nh) |  |  | 9.86 |  |  |  | 0
5 | Cena rozvaděče celkem |  |  |  |  | 0 |  | 0
Soupis položek
p.č. | č.položky | popis položky | mj. | množství | cena/mj. | cena celkem | Nh/mj. | Nh celkem
Rozpis rozvaděče Rm
1 | 612735846 | skříň 72M/550x500x161mm/IP44 nástěnná | ks | 1 | 0 | 0 | 1.21 | 1.21
2 | 614123740 | odp poj PV10-1 Ie 32 A, Ue 690V / DC 440V | ks | 1 | 0 | 0 | 0.23 | 0.23
3 | 614062452 | pojistková patrona válcová PV10/25A gG | ks | 1 | 0 | 0 | 0.05 | 0.05
4 | 614123764 | odp poj PV10-3 Ie 32 A, Ue 690V / DC 440V | ks | 2 | 0 | 0 | 0.23 | 0.46
5 | 614062469 | pojistková patrona válcová PV10/32A gG | ks | 6 | 0 | 0 | 0.05 | 0.3
6 | 615510181 | vypínač páčkový 3pól 400V/40A na lištu | ks | 1 | 0 | 0 | 0.56 | 0.56
7 | 614613692 | jistič 1pól/ch.B/10kA/ 6A | ks | 2 | 0 | 0 | 0.16 | 0.32
8 | 614613708 | jistič 1pól/ch.B/10kA/ 10A | ks | 4 | 0 | 0 | 0.16 | 0.64
9 | 614613722 | jistič 1pól/ch.B/10kA/ 16A | ks | 3 | 0 | 0 | 0.17 | 0.51
10 | 614614026 | jistič 3pól/ch.B/10kA/ 16A | ks | 3 | 0 | 0 | 0.39 | 1.17
11 | 611610038 | proudový chránič 2pól 25A/0.03A typA | ks | 1 | 0 | 0 | 0.28 | 0.28
12 | 611610076 | proudový chránič 4pól 40A/0.03A typA | ks | 1 | 0 | 0 | 0.39 | 0.39
13 | 615660909 | svodič 3pól 75kA/Up1,5kV/typ1 TNC | ks | 1 | 0 | 0 | 1.14 | 1.14
14 | 615510709 | skupinový přepínač I-0-II 1P/16A 230V/16A na lištu | ks | 1 | 0 | 0 | 0.17 | 0.17
15 | 612400669 | stykač 2pól 2xS/25A/240Vac | ks | 1 | 0 | 0 | 0.38 | 0.38
16 | 612400850 | stykač 3pól 3xS/25A/240Vac | ks | 2 | 0 | 0 | 0.49 | 0.98
17 | 612271030 | spínací hod.týden 1-kan 1P | ks | 2 | 0 | 0 | 0.31 | 0.62
18 | 613741068 | hřeben propoj pro 4P FI / 2x3P nebo 6x1P jistič | ks | 1 | 0 | 0 | 0.15 | 0.15
19 | 613740924 | hřeben propoj pro 4x3P nebo 12x1P jistič | ks | 1 | 0 | 0 | 0.15 | 0.15
20 | 616664159 | krycí lišta d.219mm | ks | 1 | 0 | 0 | 0.05 | 0.05
21 | 616664555 | přídavná svorka pro FI | ks | 2 | 0 | 0 | 0.05 | 0.1
|  | součet |  |  |  | 0 |  | 9.86
Datum: 17.06.2018
Vypracoval: Josef Ottl