## rekapitulace
Rekapitulace objektů stavby
Stavba: | Dvůr Králové nad Labem - II/299- rekonstrukce Hradecké a Dukelské ul. |  | Datum: | 16.4.2012
Objednatel: | Město Dvůr Králové nad Labem |  | Projektant: | Ing. Blanka Matějková
Zhotovitel: | bude vybrán ve výběrovém řízení |  | Zpracoval:
Kód | Zakázka | Cena bez DPH | DPH snížené | DPH základní | Cena s DPH | ZRN | NUS | Jiné náklady
000878 | Dvůr Králové nad Labem - II/299- rekonstrukce Hradecké a Dukelské ul.
878-001 | Oprava vodovodních řadů
878-002 | Vodovodní přípojka P1 čp. 417
878-003 | Vodovodní přípojka P2 čp. 416
878-004 | Vodovodní přípojka P3 čp. 3094
878-005 | Vodovodní přípojka P6 čp. 2243
878-006 | Vodovodní přípojka P7 stav. p.č. 171/4
878-007 | Vodovodní přípojka P8 čp. 2266
878-008 | Vodovodní přípojka P9 čp. 423
878-009 | Vodovodní přípojka P10 čp. 427
878-010 | Vodovodní přípojka P11 čp. 723
878-011 | Vodovodní přípojka P12 pč. 917
878-012 | Vodovodní přípojka P13 čp. 1454
878-013 | Vodovodní přípojka P14 čp. 428
878-014 | Vodovodní přípojka P15 čp. 1455
878-015 | Vodovodní přípojka P16 čp. 429

## 878-001 - Oprava vodovodních řa
ZADÁNÍ S VÝKAZEM VÝMĚR
Stavba: Dvůr Králové nad Labem - II/299- rekonstrukce Hradecké a Dukelské ul.
Objekt: Oprava vodovodních řadů
JKSO: | [6 empty] | Datum: 16.4.2012
P.Č. | KCN | Kód položky | Popis | MJ | Množství celkem | Jednotková cena zadání | Celková cena zadání
1 | 2 | 3 | 4 | 5 | 6 | 7 | 8
|  | HSV | Práce a dodávky HSV
|  | 1 | Zemní práce
1 | 001 | 130001101 | Příplatek za ztížení vykopávky v blízkosti pozemního vedení | m3 | 59.163
|  |  | rýha*0,15 |  | 59.163
2 | 001 | 132201201 | Hloubení rýh š do 2000 mm v hornině tř. 3 objemu do 100 m3 | m3 | 394.418
"DN 200"
|  |  | "rozšířená horní část" 190*1,4*0,28 |  | 74.48
|  |  | "rýha pro uložení potrubí" 190*1*1,59 |  | 302.1
"DN 100"
|  |  | "rozšířená horní část" 9*1,4*0,28 |  | 3.528
|  |  | "rýha pro uložení potrubí" 9*1*1,59 |  | 14.31
|  | rýha | Součet |  | 394.418
3 | 001 | 132201209 | Příplatek za lepivost k hloubení rýh š do 2000 mm v hornině tř. 3 | m3 | 394.418
|  |  | rýha |  | 394.418
4 | 001 | 151101101 | Zřízení příložného pažení a rozepření stěn rýh hl do 2 m | m2 | 632.82
"DN 200"
|  |  | "rýha pro uložení potrubí" 190*1,59*2 |  | 604.2
"DN 100"
|  |  | "rýha pro uložení potrubí" 9*1,59*2 |  | 28.62
|  | pažení | Součet |  | 632.82
5 | 001 | 151101111 | Odstranění příložného pažení a rozepření stěn rýh hl do 2 m | m2 | 632.82
|  |  | pažení |  | 632.82
6 | 001 | 162701105 | Vodorovné přemístění do 10000 m výkopku/sypaniny z horniny tř. 1 až 4 | m3 | 394.418
|  |  | rýha |  | 394.418
7 | 001 | 162701109 | Příplatek k vodorovnému přemístění výkopku/sypaniny z horniny tř. 1 až 4 ZKD 1000 m přes 10000 m (do 25 km) | m3 | 5916.27
|  |  | rýha*15 |  | 5916.27
8 | 001 | 171201201 | Uložení sypaniny na skládky | m3 | 394.418
|  |  | rýha |  | 394.418
9 | 001 | 171201211 | Poplatek za uložení odpadu ze sypaniny na skládce (skládkovné) | t | 591.627
|  |  | rýha*1,5 |  | 591.627
10 | 001 | 174101101 | Zásyp jam, šachet rýh nebo kolem objektů sypaninou se zhutněním | m3 | 207.86
|  |  | "DN 200" 190*1*1,04 |  | 197.6
|  |  | "DN 100" 9*1*1,14 |  | 10.26
|  | zásyp | Součet |  | 207.86
11 | 583 | 583336880 | kamenivo těžené hrubé frakce 32-63 | t | 311.79
|  |  | zásyp*1,5 |  | 311.79
|  | 3 | Svislé a kompletní konstrukce
12 | R | 31001 | úprava kamenné nábřežní stěny - častečné rozebrání a zpětné vyzdění po namontování potrubí | kpl | 2
|  | 4 | Vodorovné konstrukce
13 | 271 | 451573111 | Lože pod potrubí otevřený výkop ze štěrkopísku | m3 | 72.66
"DN 200"
|  |  | 190*(1*0,4-pi*(0,1)^2) |  | 70.031
"DN 100"
|  |  | 9*(1*0,3-pi*(0,05)^2) |  | 2.629
|  | lože | Součet |  | 72.66
14 | 271 | 452313141R | Jistící bloky z betonu prostého tř. C 20/25 otevřený výkop | m3 | 5.198
|  |  | "jistící bloky" 4,766 |  | 4.766
|  |  | "bloky za nábřežní stěnou" 0,6*0,6*0,6*2 |  | 0.432
|  |  | Součet |  | 5.198
|  | 5 | Komunikace
15 | 221 | 564851111 | Podklad ze štěrkodrtě ŠD tl 150 mm | m2 | 198
|  |  | (190+8)*1 |  | 198
16 | 221 | 564861111 | Podklad ze štěrkodrtě ŠD tl 200 mm | m2 | 277.2
|  |  | (190+8)*1,4 |  | 277.2
17 | 221 | 565166111 | Asfaltový beton vrstva podkladní ACP 22 (obalované kamenivo OKH) tl 80 mm š do 3 m | m2 | 277.2
|  |  | (190+8)*1,4 |  | 277.2
|  | 8 | Trubní vedení
18 | 721 | 721252808R | Demontáž šoupat a hydrantů | kus | 9
19 | 721 | 722110828 | Demontáž potrubí litinového hrdlového do DN 200 | kus | 30
20 | 721 | 722110828R | Demontáž potrubí litinového do DN 200 | kus | 40
|  |  | 30,000+10 |  | 40
21 | 271 | 851261131 | Montáž potrubí z trub litinových hrdlových s integrovaným těsněním otevřený výkop DN 100 | m | 8
22 | 271 | 851351131 | Montáž potrubí z trub litinových hrdlových s integrovaným těsněním otevřený výkop DN 200 | m | 196
|  |  | 184+12 |  | 196
23 | 271 | 852241192 | Příplatek za montáž na mostě potrubí z trub litinových přírubových normálních délek DN 80 až 250 | kus | 12
24 |  | 852001 | potrubí TH - tvárná litina DN 200 vnitřní výstelka z cementové malty vnější ochrana pozinkováním s bitumenovým povlakem dl. 6 m | ks | 31
|  |  | 184/6 |  | 30.667
|  |  | "zaokrouhleno" 31 |  | 31
25 |  | 852002 | potrubí TH - tvárná litina DN 100 vnitřní výstelka z cementové malty vnější ochrana pozinkováním s bitumenovým povlakem dl. 6 m | ks | 2
|  |  | 8/6 |  | 1.333
|  |  | "zaokrouhleno" 2 |  | 2
26 |  | 852003 | potrubí ISOPAM - tepelně izolované potrubí DN 200 | ks | 2
|  |  | 12/6 |  | 2
27 | 271 | 857241131 | Montáž litinových tvarovek jednoosých hrdlových otevřený výkop s integrovaným těsněním DN 80 | kus | 3
28 |  | 857009 | koleno přírubové patní PP 80 | ks | 1
29 |  | 857010 | přírubová tvarovka s hladkým koncem F 50 | ks | 1
30 |  | 8570101 | přírubový krátký kus TO 80 - 1 m | ks | 1
31 | 271 | 857261131 | Montáž litinových tvarovek jednoosých hrdlových otevřený výkop s integrovaným těsněním DN 100 | kus | 2
32 |  | 857007 | koleno přírubové DN 100 - 22 1/2 | ks | 1
33 |  | 857008 | přírubová tvarovka s hladkým koncem F 100 | ks | 1
34 | 271 | 857351131 | Montáž litinových tvarovek jednoosých hrdlových otevřený výkop s integrovaným těsněním DN 200 | kus | 17
35 |  | 857011 | koleno hrdlové K 45 st. - DN 200 | ks | 1
36 |  | 857012 | koleno hrdlové K 22,5 st. - DN 200 | ks | 1
37 |  | 857013 | přírubová tvarovka s hrdlem E 200 | ks | 4
38 |  | 857001 | přírubové koleno DN 200- 11 1/4 | ks | 1
39 |  | 857002 | přírubové koleno DN 200- 22 1/2 | ks | 1
40 |  | 857003 | přírubové koleno DN 200 - 45 st | ks | 1
41 |  | 857004 | přírubové koleno DN 200 - 90 st | ks | 1
42 |  | 857005 | přírubová tvarovka s hladkým koncem F 200 | ks | 5
43 |  | 857006 | speciální příruba jištěná proti posunu DN 200 | ks | 1
44 |  | 8570061 | přírubová redukce 200/100 | ks | 1
45 | 271 | 857353131 | Montáž litinových tvarovek odbočných hrdlových otevřený výkop s integrovaným těsněním DN 200 | kus | 5
46 |  | 857014 | přírubová tvarovka s přírubovou odbočkou T 200/200 | ks | 2
47 |  | 857015 | přírubová tvarovka s přírubovou odbočkou T 200/80 | ks | 1
48 |  | 857016 | přírubová tvarovka s přírubovou odbočkou T 200/50 | ks | 1
49 |  | 857017 | hrdlový kus s přírubovou odbočkou A 200/80 | ks | 1
50 | R | 85799001 | montážní WAGA spojka 50 | ks | 1
51 | R | 85799002 | montážní WAGA spojka 100 | ks | 1
52 | R | R857990023 | těsnící kroužky do hrdel DN 100 | ks | 2
53 |  | 857990024 | těsnící kroužky do hrdel DN 200 | ks | 37
54 |  | 857990025 | těsnící kroužky do hrdel DN 200 - Vi | ks | 1
55 | 271 | 879172199R | demontáž a přepojení přípojek | kus | 16
56 |  | 879001 | napojovací přípojka ISO | ks | 8
57 | 271 | 891211111 | Montáž vodovodních šoupátek otevřený výkop DN 50 | kus | 16
|  |  | 16 |  | 16
58 |  | 891002 | kombinované navrtávací šoupátko ISO | ks | 16
|  |  | "veřejné části přípojek" 16 |  | 16
59 |  | 891021 | zemní souprava teleskopická | ks | 16
60 | 271 | 891211221 | Montáž vodovodních šoupátek s ručním kolečkem v šachtách DN 50 | kus | 1
61 |  | 891001 | přírubové šoupátko DN 50 | ks | 1
62 |  | 891003 | ruční kolo DN 80 | ks | 1
63 | 271 | 891241221 | Montáž vodovodních šoupátek s ručním kolečkem v šachtách DN 80 | kus | 2
64 |  | 891004 | přírubové šoupátko DN 80 | ks | 2
65 |  | 891005 | ruční kolo DN 100 | ks | 2
66 | 271 | 891247111 | Montáž hydrantů podzemních DN 80 | kus | 1
67 | 422 | 4227360201 | hydrant podzemní | kus | 1
68 | 271 | 891351111 | Montáž vodovodních šoupátek otevřený výkop DN 200 | kus | 7
69 |  | 891006 | přírubové šoupátko DN 200 | ks | 7
70 |  | 891007 | zemní souprava teleskopická | ks | 7
71 | 271 | 891359111 | Montáž navrtávacích pasů na potrubí z jakýchkoli trub DN 200 | kus | 16
|  |  | "veřejné části přípojek" 16 |  | 16
72 |  | 891008 | navrtávací pas na litinové potrubí DN 200 | ks | 16
73 | 271 | 892271111 | Tlaková zkouška vodou potrubí DN 100 nebo 125 | m | 8
74 | 271 | 892273121 | Proplach a desinfekce vodovodního potrubí DN od 80 do 125 | m | 8
75 | 271 | 892351111 | Tlaková zkouška vodou potrubí DN 150 nebo 200 | m | 196
|  |  | 184+12 |  | 196
76 | 271 | 892353121 | Proplach a desinfekce vodovodního potrubí DN 150 nebo 200 | m | 196
|  |  | 184+12 |  | 196
77 | 271 | 892372111 | Zabezpečení konců potrubí DN do 300 při tlakových zkouškách vodou | kus | 3
78 | 271 | 899401112 | Osazení poklopů litinových šoupátkových | kus | 23
|  |  | 7+16 |  | 23
79 | 422 | 4229135201 | šoupátkové víčko tuhé | kus | 7
80 |  | 422001 | podkladová deska šoupátkového víčka | ks | 7
81 |  | 422002 | šoupátkové víčko tuhé těžké | ks | 16
|  |  | "veřejná část přípojek" 16 |  | 16
82 |  | 422003 | podkladová deska šoupátkového víčka | ks | 16
|  |  | "veřejné čássti přípojek" 16 |  | 16
83 | 271 | 899401113 | Osazení poklopů litinových hydrantových | kus | 1
84 | 422 | 4229145201 | poklop litinový -hydrantový s podkldní deskou | kus | 1
85 | R | 899001 | úprava armaturní šachty - vyčerpání , omytí tlakovou vodou, demontáž armatur, nátěr TP kusů | soub | 1
86 | R | 899002 | výměna stupadla v armaturní šachtě | ks | 1
|  | 9 | Ostatní konstrukce a práce-bourání
87 | R | 99001 | D+M ocelová chránička DN 350 dl. 1 m - průchod nábřežní zdi | ks | 2
|  | 99 | Přesun hmot
88 | 271 | 998273102 | Přesun hmot pro trubní vedení z trub litinových otevřený výkop | t | 316.932
|  | PSV | Práce a dodávky PSV
|  | 767 | Konstrukce zámečnické
89 | R | 767001 | úprava konzol na mostě, očištění+nátěr, doplnění třmenů | ks | 4
|  | OST | Ostatní
|  | O01 | Ostatní
90 | R | 001 | hutnící zkouška statická | kpl | 10
91 | R | 002 | hutnící zkouška dynamická | kpl | 10
92 | R | 003 | poplatek za uložení sítí do komunikace | m | 155
93 | R | 004 | geodetické práce | soub | 1
94 | R | 005 | dohledání přípojek | soub | 1
95 | R | 006 | DIO | soub | 1
Celkem

## 878-002 - Vodovodní přípojka P1
ZADÁNÍ S VÝKAZEM VÝMĚR
Stavba: Dvůr Králové nad Labem - II/299- rekonstrukce Hradecké a Dukelské ul.
Objekt: Vodovodní přípojka P1 čp. 417
JKSO: | [6 empty] | Datum: 16.4.2012
P.Č. | KCN | Kód položky | Popis | MJ | Množství celkem | Jednotková cena zadání | Celková cena zadání
1 | 2 | 3 | 4 | 5 | 6 | 7 | 8
|  | HSV | Práce a dodávky HSV
|  | 1 | Zemní práce
1 | 221 | 113154124 | Frézování živičného krytu tl 100 mm | m2 | 3.64
|  |  | 2,6*1,4 |  | 3.64
|  | chodník | Součet |  | 3.64
2 | 001 | 132201201 | Hloubení rýh š do 2000 mm v hornině tř. 3 objemu do 100 m3 | m3 | 8.192
|  |  | "rozšířená horní část v silinici" 2*1,4*0,28 |  | 0.784
|  |  | "rýha pro uložení potrubí v silnici" 2*1*1,39 |  | 2.78
|  | rýha1 | Mezisoučet |  | 3.564
|  |  | "rozšířená horní část v choníku" 2,6*1,4*0,25 |  | 0.91
|  |  | "rýha pro uložení potrubí v chodníku" 2,6*1*1,43 |  | 3.718
|  | rýha2 | Mezisoučet |  | 4.628
|  | rýha | Součet |  | 8.192
3 | 001 | 132201209 | Příplatek za lepivost k hloubení rýh š do 2000 mm v hornině tř. 3 | m3 | 8.192
|  |  | rýha |  | 8.192
4 | 001 | 151101101 | Zřízení příložného pažení a rozepření stěn rýh hl do 2 m | m2 | 12.876
|  |  | "rýha pro uložení potrubí v silnici" 2*1,36*2 |  | 5.44
|  |  | "rýha pro uložení potrubí v chodníku" 2,6*1,43*2 |  | 7.436
|  | pažení | Součet |  | 12.876
5 | 001 | 151101111 | Odstranění příložného pažení a rozepření stěn rýh hl do 2 m | m2 | 12.876
|  |  | pažení |  | 12.876
6 | 001 | 162701105 | Vodorovné přemístění do 10000 m výkopku/sypaniny z horniny tř. 1 až 4 | m3 | 4.734
|  |  | rýha-zásyp2 |  | 4.734
|  | odvoz | Součet |  | 4.734
7 | 001 | 162701109 | Příplatek k vodorovnému přemístění výkopku/sypaniny z horniny tř. 1 až 4 ZKD 1000 m přes 10000 m (do 25 km) | m3 | 71.01
|  |  | odvoz*15 |  | 71.01
8 | 001 | 171201201 | Uložení sypaniny na skládky | m3 | 4.734
|  |  | odvoz |  | 4.734
9 | 001 | 171201211 | Poplatek za uložení odpadu ze sypaniny na skládce (skládkovné) | t | 7.101
|  |  | odvoz*1,5 |  | 7.101
10 | 001 | 174101101 | Zásyp jam, šachet rýh nebo kolem objektů sypaninou se zhutněním | m3 | 5.338
|  |  | "v silnici" 2*1*0,94 |  | 1.88
|  | zásyp1 | Mezisoučet |  | 1.88
|  |  | "v chodníku" rýha2-lože2 |  | 3.458
|  | zásyp2 | Mezisoučet |  | 3.458
|  | zásyp | Součet |  | 5.338
11 | 583 | 583336880 | kamenivo těžené hrubé frakce 32-63 | t | 2.82
|  |  | zásyp1*1,5 |  | 2.82
|  | 4 | Vodorovné konstrukce
12 | 271 | 451573111 | Lože pod potrubí otevřený výkop ze štěrkopísku | m3 | 2.07
|  | lože1 | "v silnici" 2*1*0,45 |  | 0.9
|  | lože2 | "v chodníku" 2,6*1*0,45 |  | 1.17
|  | lože | Součet |  | 2.07
|  | 5 | Komunikace
13 | R | 564001 | oprava obrubníku | kpl | 1
14 | 221 | 564851111 | Podklad ze štěrkodrtě ŠD tl 150 mm | m2 | 4.6
|  |  | 4,6*1 |  | 4.6
15 | 221 | 564861111 | Podklad ze štěrkodrtě ŠD tl 200 mm | m2 | 2.8
|  |  | 2*1,4 |  | 2.8
|  | silnice | Součet |  | 2.8
16 | 221 | 564871111 | Podklad ze štěrkodrtě ŠD tl 250 mm | m2 | 3.64
|  |  | chodník |  | 3.64
17 | 221 | 565136111 | Asfaltový beton vrstva podkladní ACP 22 (obalované kamenivo OKH) tl 50 mm š do 3 m | m2 | 3.64
|  |  | chodník |  | 3.64
18 | 221 | 565166111 | Asfaltový beton vrstva podkladní ACP 22 (obalované kamenivo OKH) tl 80 mm š do 3 m | m2 | 2.8
|  |  | silnice |  | 2.8
19 | 221 | 577144211 | Asfaltový beton vrstva obrusná ACO 11 (ABS) tř. II tl 50 mm š do 3 m z nemodifikovaného asfaltu | m2 | 3.64
|  |  | chodník |  | 3.64
|  | 8 | Trubní vedení
20 | 271 | 871161121 | Montáž potrubí z trubek z tlakového polyetylénu otevřený výkop svařovaných vnější průměr 32 mm | m | 4.6
21 | 286 | 286131110 | potrubí vodovodní PE100 PN16 SDR11 6 m, 100 m, 40 x 3,7 mm | m | 5.06
|  |  | 4,600*1,1 |  | 5.06
22 | R | 89001 | přepojení přípojky na rozvod v domě | ks | 1
|  | 9 | Ostatní konstrukce a práce-bourání
23 | 221 | 919735112 | Řezání stávajícího živičného krytu hl do 100 mm | m | 5.2
|  |  | "v chodníku" 2*2,6 |  | 5.2
|  | 99 | Přesun hmot
24 | 271 | 998276101 | Přesun hmot pro trubní vedení z trub z plastických hmot otevřený výkop | t | 2.833
|  | OST | Ostatní
|  | O01 | Ostatní
25 | R | 001 | hutnící zkouška statická | kpl | 1
26 | R | 002 | hutnící zkouška dynamická | kpl | 1
27 | R | 004 | geodetické práce | soub | 1
Celkem

## 878-003 - Vodovodní přípojka P2
ZADÁNÍ S VÝKAZEM VÝMĚR
Stavba: Dvůr Králové nad Labem - II/299- rekonstrukce Hradecké a Dukelské ul.
Objekt: Vodovodní přípojka P2 čp. 416
JKSO: | [6 empty] | Datum: 16.4.2012
P.Č. | KCN | Kód položky | Popis | MJ | Množství celkem | Jednotková cena zadání | Celková cena zadání
1 | 2 | 3 | 4 | 5 | 6 | 7 | 8
|  | HSV | Práce a dodávky HSV
|  | 1 | Zemní práce
1 | 221 | 113154124 | Frézování živičného krytu tl 100 mm | m2 | 2.38
|  |  | 1,7*1,4 |  | 2.38
|  | chodník | Součet |  | 2.38
2 | 001 | 132201201 | Hloubení rýh š do 2000 mm v hornině tř. 3 objemu do 100 m3 | m3 | 11.935
|  |  | "rozšířená horní část v silinici" 5*1,4*0,28 |  | 1.96
|  |  | "rýha pro uložení potrubí v silnici" 5*1*1,4 |  | 7
|  | rýha1 | Mezisoučet |  | 8.96
|  |  | "rozšířená horní část v choníku" 1,7*1,4*0,25 |  | 0.595
|  |  | "rýha pro uložení potrubí v chodníku" 1,7*1*1,4 |  | 2.38
|  | rýha2 | Mezisoučet |  | 2.975
|  | rýha | Součet |  | 11.935
3 | 001 | 132201209 | Příplatek za lepivost k hloubení rýh š do 2000 mm v hornině tř. 3 | m3 | 11.935
|  |  | rýha |  | 11.935
4 | 001 | 151101101 | Zřízení příložného pažení a rozepření stěn rýh hl do 2 m | m2 | 18.76
|  |  | "rýha pro uložení potrubí v silnici" 5*1,4*2 |  | 14
|  |  | "rýha pro uložení potrubí v chodníku" 1,7*1,4*2 |  | 4.76
|  | pažení | Součet |  | 18.76
5 | 001 | 151101111 | Odstranění příložného pažení a rozepření stěn rýh hl do 2 m | m2 | 18.76
|  |  | pažení |  | 18.76
6 | 001 | 162701105 | Vodorovné přemístění do 10000 m výkopku/sypaniny z horniny tř. 1 až 4 | m3 | 9.725
|  |  | rýha-zásyp2 |  | 9.725
|  | odvoz | Součet |  | 9.725
7 | 001 | 162701109 | Příplatek k vodorovnému přemístění výkopku/sypaniny z horniny tř. 1 až 4 ZKD 1000 m přes 10000 m (do 25 km) | m3 | 145.875
|  |  | odvoz*15 |  | 145.875
8 | 001 | 171201201 | Uložení sypaniny na skládky | m3 | 9.725
|  |  | odvoz |  | 9.725
9 | 001 | 171201211 | Poplatek za uložení odpadu ze sypaniny na skládce (skládkovné) | t | 14.588
|  |  | odvoz*1,5 |  | 14.588
10 | 001 | 174101101 | Zásyp jam, šachet rýh nebo kolem objektů sypaninou se zhutněním | m3 | 6.96
|  |  | "v silnici" 5*1*0,95 |  | 4.75
|  | zásyp1 | Mezisoučet |  | 4.75
|  |  | "v chodníku" rýha2-lože2 |  | 2.21
|  | zásyp2 | Mezisoučet |  | 2.21
|  | zásyp | Součet |  | 6.96
11 | 583 | 583336880 | kamenivo těžené hrubé frakce 32-63 | t | 7.125
|  |  | zásyp1*1,5 |  | 7.125
|  | 4 | Vodorovné konstrukce
12 | 271 | 451573111 | Lože pod potrubí otevřený výkop ze štěrkopísku | m3 | 3.015
|  | lože1 | "v silnici" 5*1*0,45 |  | 2.25
|  | lože2 | "v chodníku" 1,7*1*0,45 |  | 0.765
|  | lože | Součet |  | 3.015
|  | 5 | Komunikace
13 | R | 564001 | oprava obrubníku | kpl | 1
14 | 221 | 564851111 | Podklad ze štěrkodrtě ŠD tl 150 mm | m2 | 6.7
|  |  | 6,7*1 |  | 6.7
15 | 221 | 564861111 | Podklad ze štěrkodrtě ŠD tl 200 mm | m2 | 7
|  |  | 5*1,4 |  | 7
|  | silnice | Součet |  | 7
16 | 221 | 564871111 | Podklad ze štěrkodrtě ŠD tl 250 mm | m2 | 2.38
|  |  | chodník |  | 2.38
17 | 221 | 565136111 | Asfaltový beton vrstva podkladní ACP 22 (obalované kamenivo OKH) tl 50 mm š do 3 m | m2 | 2.38
|  |  | chodník |  | 2.38
18 | 221 | 565166111 | Asfaltový beton vrstva podkladní ACP 22 (obalované kamenivo OKH) tl 80 mm š do 3 m | m2 | 7
|  |  | silnice |  | 7
19 | 221 | 577144211 | Asfaltový beton vrstva obrusná ACO 11 (ABS) tř. II tl 50 mm š do 3 m z nemodifikovaného asfaltu | m2 | 2.38
|  |  | chodník |  | 2.38
|  | 8 | Trubní vedení
20 | 271 | 871151121 | Montáž potrubí z trubek z tlakového polyetylénu otevřený výkop svařovaných vnější průměr 25 mm | m | 6.7
21 | 286 | 286131100 | potrubí vodovodní PE100 PN16 SDR11 6 m, 100 m, 32 x 3,0 mm | m | 7.37
|  |  | 6,7*1,1 |  | 7.37
22 | R | 89001 | přepojení přípojky na rozvod v domě | ks | 1
|  | 9 | Ostatní konstrukce a práce-bourání
23 | 221 | 919735112 | Řezání stávajícího živičného krytu hl do 100 mm | m | 3.4
|  |  | "v chodníku" 2*1,7 |  | 3.4
|  | 99 | Přesun hmot
24 | 271 | 998276101 | Přesun hmot pro trubní vedení z trub z plastických hmot otevřený výkop | t | 7.143
|  | OST | Ostatní
|  | O01 | Ostatní
25 | R | 001 | hutnící zkouška statická | kpl | 1
26 | R | 002 | hutnící zkouška dynamická | kpl | 1
27 | R | 004 | geodetické práce | soub | 1
Celkem

## 878-004 - Vodovodní přípojka P3
ZADÁNÍ S VÝKAZEM VÝMĚR
Stavba: Dvůr Králové nad Labem - II/299- rekonstrukce Hradecké a Dukelské ul.
Objekt: Vodovodní přípojka P3 čp. 3094
JKSO: | [6 empty] | Datum: 16.4.2012
P.Č. | KCN | Kód položky | Popis | MJ | Množství celkem | Jednotková cena zadání | Celková cena zadání
1 | 2 | 3 | 4 | 5 | 6 | 7 | 8
|  | HSV | Práce a dodávky HSV
|  | 1 | Zemní práce
1 | 001 | 132201201 | Hloubení rýh š do 2000 mm v hornině tř. 3 objemu do 100 m3 | m3 | 8.138
|  |  | "rozšířená horní část v silinici" 1,5*1,4*0,28 |  | 0.588
|  |  | "rýha pro uložení potrubí v silnici" 5*1*1,51 |  | 7.55
|  | rýha1 | Mezisoučet |  | 8.138
|  | rýha | Součet |  | 8.138
2 | 001 | 132201209 | Příplatek za lepivost k hloubení rýh š do 2000 mm v hornině tř. 3 | m3 | 8.138
|  |  | rýha |  | 8.138
3 | 001 | 151101101 | Zřízení příložného pažení a rozepření stěn rýh hl do 2 m | m2 | 4.53
|  |  | "rýha pro uložení potrubí v silnici" 1,5*1,51*2 |  | 4.53
|  | pažení | Součet |  | 4.53
4 | 001 | 151101111 | Odstranění příložného pažení a rozepření stěn rýh hl do 2 m | m2 | 4.53
|  |  | pažení |  | 4.53
5 | 001 | 162701105 | Vodorovné přemístění do 10000 m výkopku/sypaniny z horniny tř. 1 až 4 | m3 | 8.138
|  |  | rýha-zásyp2 |  | 8.138
|  | odvoz | Součet |  | 8.138
6 | 001 | 162701109 | Příplatek k vodorovnému přemístění výkopku/sypaniny z horniny tř. 1 až 4 ZKD 1000 m přes 10000 m (do 25 km) | m3 | 122.07
|  |  | odvoz*15 |  | 122.07
7 | 001 | 171201201 | Uložení sypaniny na skládky | m3 | 8.138
|  |  | odvoz |  | 8.138
8 | 001 | 171201211 | Poplatek za uložení odpadu ze sypaniny na skládce (skládkovné) | t | 12.207
|  |  | odvoz*1,5 |  | 12.207
9 | 001 | 174101101 | Zásyp jam, šachet rýh nebo kolem objektů sypaninou se zhutněním | m3 | 1.59
|  |  | "v silnici" 1,5*1*1,06 |  | 1.59
|  | zásyp1 | Mezisoučet |  | 1.59
|  | zásyp | Součet |  | 1.59
10 | 583 | 583336880 | kamenivo těžené hrubé frakce 32-63 | t | 2.385
|  |  | zásyp1*1,5 |  | 2.385
|  | 4 | Vodorovné konstrukce
11 | 271 | 451573111 | Lože pod potrubí otevřený výkop ze štěrkopísku | m3 | 0.675
|  | lože1 | "v silnici" 1,5*1*0,45 |  | 0.675
|  | lože | Součet |  | 0.675
|  | 5 | Komunikace
12 | R | 564001 | oprava obrubníku | kpl | 1
13 | 221 | 564851111 | Podklad ze štěrkodrtě ŠD tl 150 mm | m2 | 1.5
|  |  | 1,5*1 |  | 1.5
14 | 221 | 564861111 | Podklad ze štěrkodrtě ŠD tl 200 mm | m2 | 2.1
|  |  | 1,5*1,4 |  | 2.1
|  | silnice | Součet |  | 2.1
15 | 221 | 565166111 | Asfaltový beton vrstva podkladní ACP 22 (obalované kamenivo OKH) tl 80 mm š do 3 m | m2 | 2.1
|  |  | silnice |  | 2.1
|  | 8 | Trubní vedení
16 | 271 | 871151121 | Montáž potrubí z trubek z tlakového polyetylénu otevřený výkop svařovaných vnější průměr 25 mm | m | 1.5
17 | 286 | 286131100 | potrubí vodovodní PE100 PN16 SDR11 6 m, 100 m, 32 x 3,0 mm | m | 1.65
|  |  | 1,5*1,1 |  | 1.65
|  | 99 | Přesun hmot
18 | 271 | 998276101 | Přesun hmot pro trubní vedení z trub z plastických hmot otevřený výkop | t | 2.389
|  | OST | Ostatní
|  | O01 | Ostatní
19 | R | 001 | hutnící zkouška statická | kpl | 1
20 | R | 002 | hutnící zkouška dynamická | kpl | 1
21 | R | 004 | geodetické práce | soub | 1
Celkem

## 878-005 - Vodovodní přípojka P6
ZADÁNÍ S VÝKAZEM VÝMĚR
Stavba: Dvůr Králové nad Labem - II/299- rekonstrukce Hradecké a Dukelské ul.
Objekt: Vodovodní přípojka P6 čp. 2243
JKSO: | [6 empty] | Datum: 16.4.2012
P.Č. | KCN | Kód položky | Popis | MJ | Množství celkem | Jednotková cena zadání | Celková cena zadání
1 | 2 | 3 | 4 | 5 | 6 | 7 | 8
|  | HSV | Práce a dodávky HSV
|  | 1 | Zemní práce
1 | 221 | 113154124 | Frézování živičného krytu tl 100 mm | m2 | 3.5
|  |  | 2,5*1,4 |  | 3.5
|  | chodník | Součet |  | 3.5
2 | 001 | 132201201 | Hloubení rýh š do 2000 mm v hornině tř. 3 objemu do 100 m3 | m3 | 14.26
|  |  | "rozšířená horní část v silinici" 5*1,4*0,28 |  | 1.96
|  |  | "rýha pro uložení potrubí v silnici" 5*1*1,51 |  | 7.55
|  | rýha1 | Mezisoučet |  | 9.51
|  |  | "rozšířená horní část v choníku" 2,5*1,4*0,25 |  | 0.875
|  |  | "rýha pro uložení potrubí v chodníku" 2,5*1*1,55 |  | 3.875
|  | rýha2 | Mezisoučet |  | 4.75
|  | rýha | Součet |  | 14.26
3 | 001 | 132201209 | Příplatek za lepivost k hloubení rýh š do 2000 mm v hornině tř. 3 | m3 | 14.26
|  |  | rýha |  | 14.26
4 | 001 | 151101101 | Zřízení příložného pažení a rozepření stěn rýh hl do 2 m | m2 | 22.85
|  |  | "rýha pro uložení potrubí v silnici" 5*1,51*2 |  | 15.1
|  |  | "rýha pro uložení potrubí v chodníku" 2,5*1,55*2 |  | 7.75
|  | pažení | Součet |  | 22.85
5 | 001 | 151101111 | Odstranění příložného pažení a rozepření stěn rýh hl do 2 m | m2 | 22.85
|  |  | pažení |  | 22.85
6 | 001 | 162701105 | Vodorovné přemístění do 10000 m výkopku/sypaniny z horniny tř. 1 až 4 | m3 | 10.635
|  |  | rýha-zásyp2 |  | 10.635
|  | odvoz | Součet |  | 10.635
7 | 001 | 162701109 | Příplatek k vodorovnému přemístění výkopku/sypaniny z horniny tř. 1 až 4 ZKD 1000 m přes 10000 m (do 25 km) | m3 | 159.525
|  |  | odvoz*15 |  | 159.525
8 | 001 | 171201201 | Uložení sypaniny na skládky | m3 | 10.635
|  |  | odvoz |  | 10.635
9 | 001 | 171201211 | Poplatek za uložení odpadu ze sypaniny na skládce (skládkovné) | t | 15.953
|  |  | odvoz*1,5 |  | 15.953
10 | 001 | 174101101 | Zásyp jam, šachet rýh nebo kolem objektů sypaninou se zhutněním | m3 | 8.925
|  |  | "v silnici" 5*1*1,06 |  | 5.3
|  | zásyp1 | Mezisoučet |  | 5.3
|  |  | "v chodníku" rýha2-lože2 |  | 3.625
|  | zásyp2 | Mezisoučet |  | 3.625
|  | zásyp | Součet |  | 8.925
11 | 583 | 583336880 | kamenivo těžené hrubé frakce 32-63 | t | 7.95
|  |  | zásyp1*1,5 |  | 7.95
|  | 4 | Vodorovné konstrukce
12 | 271 | 451573111 | Lože pod potrubí otevřený výkop ze štěrkopísku | m3 | 3.375
|  | lože1 | "v silnici" 5*1*0,45 |  | 2.25
|  | lože2 | "v chodníku" 2,5*1*0,45 |  | 1.125
|  | lože | Součet |  | 3.375
|  | 5 | Komunikace
13 | R | 564001 | oprava obrubníku | kpl | 1
14 | 221 | 564851111 | Podklad ze štěrkodrtě ŠD tl 150 mm | m2 | 7.5
|  |  | 7,5*1 |  | 7.5
15 | 221 | 564861111 | Podklad ze štěrkodrtě ŠD tl 200 mm | m2 | 7
|  |  | 5*1,4 |  | 7
|  | silnice | Součet |  | 7
16 | 221 | 564871111 | Podklad ze štěrkodrtě ŠD tl 250 mm | m2 | 3.5
|  |  | chodník |  | 3.5
17 | 221 | 565136111 | Asfaltový beton vrstva podkladní ACP 22 (obalované kamenivo OKH) tl 50 mm š do 3 m | m2 | 3.5
|  |  | chodník |  | 3.5
18 | 221 | 565166111 | Asfaltový beton vrstva podkladní ACP 22 (obalované kamenivo OKH) tl 80 mm š do 3 m | m2 | 7
|  |  | silnice |  | 7
19 | 221 | 577144211 | Asfaltový beton vrstva obrusná ACO 11 (ABS) tř. II tl 50 mm š do 3 m z nemodifikovaného asfaltu | m2 | 3.5
|  |  | chodník |  | 3.5
|  | 8 | Trubní vedení
20 | 271 | 871181121 | Montáž potrubí z trubek z tlakového polyetylénu otevřený výkop svařovaných vnější průměr 50 mm | m | 7.5
21 | 286 | 286131130 | potrubí vodovodní PE100 PN16 SDR11 6 m, 100 m, 63 x 5,8 mm | m | 8.25
|  |  | 7,5*1,1 |  | 8.25
22 | R | 89001 | přepojení přípojky na rozvod v domě | ks | 1
|  | 9 | Ostatní konstrukce a práce-bourání
23 | 221 | 919735112 | Řezání stávajícího živičného krytu hl do 100 mm | m | 5
|  |  | "v chodníku" 2*2,5 |  | 5
|  | 99 | Přesun hmot
24 | 271 | 998276101 | Přesun hmot pro trubní vedení z trub z plastických hmot otevřený výkop | t | 7.978
|  | OST | Ostatní
|  | O01 | Ostatní
25 | R | 001 | hutnící zkouška statická | kpl | 1
26 | R | 002 | hutnící zkouška dynamická | kpl | 1
27 | R | 004 | geodetické práce | soub | 1
Celkem

## 878-006 - Vodovodní přípojka P7
ZADÁNÍ S VÝKAZEM VÝMĚR
Stavba: Dvůr Králové nad Labem - II/299- rekonstrukce Hradecké a Dukelské ul.
Objekt: Vodovodní přípojka P7 stav. p.č. 171/4
JKSO: | [6 empty] | Datum: 16.4.2012
P.Č. | KCN | Kód položky | Popis | MJ | Množství celkem | Jednotková cena zadání | Celková cena zadání
1 | 2 | 3 | 4 | 5 | 6 | 7 | 8
|  | HSV | Práce a dodávky HSV
|  | 1 | Zemní práce
1 | 221 | 113154124 | Frézování živičného krytu tl 100 mm | m2 | 3.92
|  |  | 2,8*1,4 |  | 3.92
|  | chodník | Součet |  | 3.92
2 | 001 | 132201201 | Hloubení rýh š do 2000 mm v hornině tř. 3 objemu do 100 m3 | m3 | 8.934
|  |  | "rozšířená horní část v silinici" 1,9*1,4*0,28 |  | 0.745
|  |  | "rýha pro uložení potrubí v silnici" 1,9*1*1,51 |  | 2.869
|  | rýha1 | Mezisoučet |  | 3.614
|  |  | "rozšířená horní část v choníku" 2,8*1,4*0,25 |  | 0.98
|  |  | "rýha pro uložení potrubí v chodníku" 2,8*1*1,55 |  | 4.34
|  | rýha2 | Mezisoučet |  | 5.32
|  | rýha | Součet |  | 8.934
3 | 001 | 132201209 | Příplatek za lepivost k hloubení rýh š do 2000 mm v hornině tř. 3 | m3 | 8.934
|  |  | rýha |  | 8.934
4 | 001 | 151101101 | Zřízení příložného pažení a rozepření stěn rýh hl do 2 m | m2 | 14.418
|  |  | "rýha pro uložení potrubí v silnici" 1,9*1,51*2 |  | 5.738
|  |  | "rýha pro uložení potrubí v chodníku" 2,8*1,55*2 |  | 8.68
|  | pažení | Součet |  | 14.418
5 | 001 | 151101111 | Odstranění příložného pažení a rozepření stěn rýh hl do 2 m | m2 | 14.418
|  |  | pažení |  | 14.418
6 | 001 | 162701105 | Vodorovné přemístění do 10000 m výkopku/sypaniny z horniny tř. 1 až 4 | m3 | 4.874
|  |  | rýha-zásyp2 |  | 4.874
|  | odvoz | Součet |  | 4.874
7 | 001 | 162701109 | Příplatek k vodorovnému přemístění výkopku/sypaniny z horniny tř. 1 až 4 ZKD 1000 m přes 10000 m (do 25 km) | m3 | 73.11
|  |  | odvoz*15 |  | 73.11
8 | 001 | 171201201 | Uložení sypaniny na skládky | m3 | 4.874
|  |  | odvoz |  | 4.874
9 | 001 | 171201211 | Poplatek za uložení odpadu ze sypaniny na skládce (skládkovné) | t | 7.311
|  |  | odvoz*1,5 |  | 7.311
10 | 001 | 174101101 | Zásyp jam, šachet rýh nebo kolem objektů sypaninou se zhutněním | m3 | 6.074
|  |  | "v silnici" 1,9*1*1,06 |  | 2.014
|  | zásyp1 | Mezisoučet |  | 2.014
|  |  | "v chodníku" rýha2-lože2 |  | 4.06
|  | zásyp2 | Mezisoučet |  | 4.06
|  | zásyp | Součet |  | 6.074
11 | 583 | 583336880 | kamenivo těžené hrubé frakce 32-63 | t | 3.021
|  |  | zásyp1*1,5 |  | 3.021
|  | 4 | Vodorovné konstrukce
12 | 271 | 451573111 | Lože pod potrubí otevřený výkop ze štěrkopísku | m3 | 2.115
|  | lože1 | "v silnici" 1,9*1*0,45 |  | 0.855
|  | lože2 | "v chodníku" 2,8*1*0,45 |  | 1.26
|  | lože | Součet |  | 2.115
|  | 5 | Komunikace
13 | R | 564001 | oprava obrubníku | kpl | 1
14 | 221 | 564851111 | Podklad ze štěrkodrtě ŠD tl 150 mm | m2 | 4.7
|  |  | 4,7*1 |  | 4.7
15 | 221 | 564861111 | Podklad ze štěrkodrtě ŠD tl 200 mm | m2 | 2.66
|  |  | 1,9*1,4 |  | 2.66
|  | silnice | Součet |  | 2.66
16 | 221 | 564871111 | Podklad ze štěrkodrtě ŠD tl 250 mm | m2 | 3.92
|  |  | chodník |  | 3.92
17 | 221 | 565136111 | Asfaltový beton vrstva podkladní ACP 22 (obalované kamenivo OKH) tl 50 mm š do 3 m | m2 | 3.92
|  |  | chodník |  | 3.92
18 | 221 | 565166111 | Asfaltový beton vrstva podkladní ACP 22 (obalované kamenivo OKH) tl 80 mm š do 3 m | m2 | 2.66
|  |  | silnice |  | 2.66
19 | 221 | 577144211 | Asfaltový beton vrstva obrusná ACO 11 (ABS) tř. II tl 50 mm š do 3 m z nemodifikovaného asfaltu | m2 | 3.92
|  |  | chodník |  | 3.92
|  | 8 | Trubní vedení
20 | 271 | 871151121 | Montáž potrubí z trubek z tlakového polyetylénu otevřený výkop svařovaných vnější průměr 25 mm | m | 4.7
21 | 286 | 286131100 | potrubí vodovodní PE100 PN16 SDR11 6 m, 100 m, 32 x 3,0 mm | m | 5.17
|  |  | 4,7*1,1 |  | 5.17
22 | R | 89001 | přepojení přípojky na rozvod v domě | ks | 1
|  | 9 | Ostatní konstrukce a práce-bourání
23 | 221 | 919735112 | Řezání stávajícího živičného krytu hl do 100 mm | m | 5.6
|  |  | "v chodníku" 2*2,8 |  | 5.6
|  | 99 | Přesun hmot
24 | 271 | 998276101 | Přesun hmot pro trubní vedení z trub z plastických hmot otevřený výkop | t | 3.035
|  | OST | Ostatní
|  | O01 | Ostatní
25 | R | 001 | hutnící zkouška statická | kpl | 1
26 | R | 002 | hutnící zkouška dynamická | kpl | 1
27 | R | 004 | geodetické práce | soub | 1
Celkem

## 878-007 - Vodovodní přípojka P8
ZADÁNÍ S VÝKAZEM VÝMĚR
Stavba: Dvůr Králové nad Labem - II/299- rekonstrukce Hradecké a Dukelské ul.
Objekt: Vodovodní přípojka P8 čp. 2266
JKSO: | [6 empty] | Datum: 16.4.2012
P.Č. | KCN | Kód položky | Popis | MJ | Množství celkem | Jednotková cena zadání | Celková cena zadání
1 | 2 | 3 | 4 | 5 | 6 | 7 | 8
|  | HSV | Práce a dodávky HSV
|  | 1 | Zemní práce
1 | 221 | 113154124 | Frézování živičného krytu tl 100 mm | m2 | 3.5
|  |  | 2,5*1,4 |  | 3.5
|  | chodník | Součet |  | 3.5
2 | 001 | 132201201 | Hloubení rýh š do 2000 mm v hornině tř. 3 objemu do 100 m3 | m3 | 14.26
|  |  | "rozšířená horní část v silinici" 5*1,4*0,28 |  | 1.96
|  |  | "rýha pro uložení potrubí v silnici" 5*1*1,51 |  | 7.55
|  | rýha1 | Mezisoučet |  | 9.51
|  |  | "rozšířená horní část v choníku" 2,5*1,4*0,25 |  | 0.875
|  |  | "rýha pro uložení potrubí v chodníku" 2,5*1*1,55 |  | 3.875
|  | rýha2 | Mezisoučet |  | 4.75
|  | rýha | Součet |  | 14.26
3 | 001 | 132201209 | Příplatek za lepivost k hloubení rýh š do 2000 mm v hornině tř. 3 | m3 | 14.26
|  |  | rýha |  | 14.26
4 | 001 | 151101101 | Zřízení příložného pažení a rozepření stěn rýh hl do 2 m | m2 | 22.85
|  |  | "rýha pro uložení potrubí v silnici" 5*1,51*2 |  | 15.1
|  |  | "rýha pro uložení potrubí v chodníku" 2,5*1,55*2 |  | 7.75
|  | pažení | Součet |  | 22.85
5 | 001 | 151101111 | Odstranění příložného pažení a rozepření stěn rýh hl do 2 m | m2 | 22.85
|  |  | pažení |  | 22.85
6 | 001 | 162701105 | Vodorovné přemístění do 10000 m výkopku/sypaniny z horniny tř. 1 až 4 | m3 | 10.635
|  |  | rýha-zásyp2 |  | 10.635
|  | odvoz | Součet |  | 10.635
7 | 001 | 162701109 | Příplatek k vodorovnému přemístění výkopku/sypaniny z horniny tř. 1 až 4 ZKD 1000 m přes 10000 m (do 25 km) | m3 | 159.525
|  |  | odvoz*15 |  | 159.525
8 | 001 | 171201201 | Uložení sypaniny na skládky | m3 | 10.635
|  |  | odvoz |  | 10.635
9 | 001 | 171201211 | Poplatek za uložení odpadu ze sypaniny na skládce (skládkovné) | t | 15.953
|  |  | odvoz*1,5 |  | 15.953
10 | 001 | 174101101 | Zásyp jam, šachet rýh nebo kolem objektů sypaninou se zhutněním | m3 | 8.925
|  |  | "v silnici" 5*1*1,06 |  | 5.3
|  | zásyp1 | Mezisoučet |  | 5.3
|  |  | "v chodníku" rýha2-lože2 |  | 3.625
|  | zásyp2 | Mezisoučet |  | 3.625
|  | zásyp | Součet |  | 8.925
11 | 583 | 583336880 | kamenivo těžené hrubé frakce 32-63 | t | 7.95
|  |  | zásyp1*1,5 |  | 7.95
|  | 4 | Vodorovné konstrukce
12 | 271 | 451573111 | Lože pod potrubí otevřený výkop ze štěrkopísku | m3 | 3.375
|  | lože1 | "v silnici" 5*1*0,45 |  | 2.25
|  | lože2 | "v chodníku" 2,5*1*0,45 |  | 1.125
|  | lože | Součet |  | 3.375
|  | 5 | Komunikace
13 | R | 564001 | oprava obrubníku | kpl | 1
14 | 221 | 564851111 | Podklad ze štěrkodrtě ŠD tl 150 mm | m2 | 7.5
|  |  | 7,5*1 |  | 7.5
15 | 221 | 564861111 | Podklad ze štěrkodrtě ŠD tl 200 mm | m2 | 7
|  |  | 5*1,4 |  | 7
|  | silnice | Součet |  | 7
16 | 221 | 564871111 | Podklad ze štěrkodrtě ŠD tl 250 mm | m2 | 3.5
|  |  | chodník |  | 3.5
17 | 221 | 565136111 | Asfaltový beton vrstva podkladní ACP 22 (obalované kamenivo OKH) tl 50 mm š do 3 m | m2 | 3.5
|  |  | chodník |  | 3.5
18 | 221 | 565166111 | Asfaltový beton vrstva podkladní ACP 22 (obalované kamenivo OKH) tl 80 mm š do 3 m | m2 | 7
|  |  | silnice |  | 7
19 | 221 | 577144211 | Asfaltový beton vrstva obrusná ACO 11 (ABS) tř. II tl 50 mm š do 3 m z nemodifikovaného asfaltu | m2 | 3.5
|  |  | chodník |  | 3.5
|  | 8 | Trubní vedení
20 | 271 | 871181121 | Montáž potrubí z trubek z tlakového polyetylénu otevřený výkop svařovaných vnější průměr 50 mm | m | 7.5
21 | 286 | 286131130 | potrubí vodovodní PE100 PN16 SDR11 6 m, 100 m, 63 x 5,8 mm | m | 8.25
|  |  | 7,5*1,1 |  | 8.25
22 | R | 89001 | přepojení přípojky na rozvod v domě | ks | 1
|  | 9 | Ostatní konstrukce a práce-bourání
23 | 221 | 919735112 | Řezání stávajícího živičného krytu hl do 100 mm | m | 5
|  |  | "v chodníku" 2*2,5 |  | 5
|  | 99 | Přesun hmot
24 | 271 | 998276101 | Přesun hmot pro trubní vedení z trub z plastických hmot otevřený výkop | t | 7.978
|  | OST | Ostatní
|  | O01 | Ostatní
25 | R | 001 | hutnící zkouška statická | kpl | 1
26 | R | 002 | hutnící zkouška dynamická | kpl | 1
27 | R | 004 | geodetické práce | soub | 1
Celkem

## 878-008 - Vodovodní přípojka P9
ZADÁNÍ S VÝKAZEM VÝMĚR
Stavba: Dvůr Králové nad Labem - II/299- rekonstrukce Hradecké a Dukelské ul.
Objekt: Vodovodní přípojka P9 čp. 423
JKSO: | [6 empty] | Datum: 16.4.2012
P.Č. | KCN | Kód položky | Popis | MJ | Množství celkem | Jednotková cena zadání | Celková cena zadání
1 | 2 | 3 | 4 | 5 | 6 | 7 | 8
|  | HSV | Práce a dodávky HSV
|  | 1 | Zemní práce
1 | 221 | 113154124 | Frézování živičného krytu tl 100 mm | m2 | 4.2
|  |  | 3*1,4 |  | 4.2
|  | chodník | Součet |  | 4.2
2 | 001 | 132201201 | Hloubení rýh š do 2000 mm v hornině tř. 3 objemu do 100 m3 | m3 | 8.364
|  |  | "rozšířená horní část v silinici" 1,75*1,4*0,28 |  | 0.686
|  |  | "rýha pro uložení potrubí v silnici" 1,75*1*1,37 |  | 2.398
|  | rýha1 | Mezisoučet |  | 3.084
|  |  | "rozšířená horní část v choníku" 3*1,4*0,25 |  | 1.05
|  |  | "rýha pro uložení potrubí v chodníku" 3*1*1,41 |  | 4.23
|  | rýha2 | Mezisoučet |  | 5.28
|  | rýha | Součet |  | 8.364
3 | 001 | 132201209 | Příplatek za lepivost k hloubení rýh š do 2000 mm v hornině tř. 3 | m3 | 8.364
|  |  | rýha |  | 8.364
4 | 001 | 151101101 | Zřízení příložného pažení a rozepření stěn rýh hl do 2 m | m2 | 13.255
|  |  | "rýha pro uložení potrubí v silnici" 1,75*1,37*2 |  | 4.795
|  |  | "rýha pro uložení potrubí v chodníku" 3*1,41*2 |  | 8.46
|  | pažení | Součet |  | 13.255
5 | 001 | 151101111 | Odstranění příložného pažení a rozepření stěn rýh hl do 2 m | m2 | 13.255
|  |  | pažení |  | 13.255
6 | 001 | 162701105 | Vodorovné přemístění do 10000 m výkopku/sypaniny z horniny tř. 1 až 4 | m3 | 4.434
|  |  | rýha-zásyp2 |  | 4.434
|  | odvoz | Součet |  | 4.434
7 | 001 | 162701109 | Příplatek k vodorovnému přemístění výkopku/sypaniny z horniny tř. 1 až 4 ZKD 1000 m přes 10000 m (do 25 km) | m3 | 66.51
|  |  | odvoz*15 |  | 66.51
8 | 001 | 171201201 | Uložení sypaniny na skládky | m3 | 4.434
|  |  | odvoz |  | 4.434
9 | 001 | 171201211 | Poplatek za uložení odpadu ze sypaniny na skládce (skládkovné) | t | 6.651
|  |  | odvoz*1,5 |  | 6.651
10 | 001 | 174101101 | Zásyp jam, šachet rýh nebo kolem objektů sypaninou se zhutněním | m3 | 5.54
|  |  | "v silnici" 1,75*1*0,92 |  | 1.61
|  | zásyp1 | Mezisoučet |  | 1.61
|  |  | "v chodníku" rýha2-lože2 |  | 3.93
|  | zásyp2 | Mezisoučet |  | 3.93
|  | zásyp | Součet |  | 5.54
11 | 583 | 583336880 | kamenivo těžené hrubé frakce 32-63 | t | 2.415
|  |  | zásyp1*1,5 |  | 2.415
|  | 4 | Vodorovné konstrukce
12 | 271 | 451573111 | Lože pod potrubí otevřený výkop ze štěrkopísku | m3 | 2.138
|  | lože1 | "v silnici" 1,75*1*0,45 |  | 0.788
|  | lože2 | "v chodníku" 3*1*0,45 |  | 1.35
|  | lože | Součet |  | 2.138
|  | 5 | Komunikace
13 | R | 564001 | oprava obrubníku | kpl | 1
14 | 221 | 564851111 | Podklad ze štěrkodrtě ŠD tl 150 mm | m2 | 4.75
|  |  | 4,75*1 |  | 4.75
15 | 221 | 564861111 | Podklad ze štěrkodrtě ŠD tl 200 mm | m2 | 2.45
|  |  | 1,75*1,4 |  | 2.45
|  | silnice | Součet |  | 2.45
16 | 221 | 564871111 | Podklad ze štěrkodrtě ŠD tl 250 mm | m2 | 4.2
|  |  | chodník |  | 4.2
17 | 221 | 565136111 | Asfaltový beton vrstva podkladní ACP 22 (obalované kamenivo OKH) tl 50 mm š do 3 m | m2 | 4.2
|  |  | chodník |  | 4.2
18 | 221 | 565166111 | Asfaltový beton vrstva podkladní ACP 22 (obalované kamenivo OKH) tl 80 mm š do 3 m | m2 | 2.45
|  |  | silnice |  | 2.45
19 | 221 | 577144211 | Asfaltový beton vrstva obrusná ACO 11 (ABS) tř. II tl 50 mm š do 3 m z nemodifikovaného asfaltu | m2 | 4.2
|  |  | chodník |  | 4.2
|  | 8 | Trubní vedení
20 | 271 | 871151121 | Montáž potrubí z trubek z tlakového polyetylénu otevřený výkop svařovaných vnější průměr 25 mm | m | 4.75
21 | 286 | 286131100 | potrubí vodovodní PE100 PN16 SDR11 6 m, 100 m, 32 x 3,0 mm | m | 5.225
|  |  | 4,75*1,1 |  | 5.225
22 | R | 89001 | přepojení přípojky na rozvod v domě | ks | 1
|  | 9 | Ostatní konstrukce a práce-bourání
23 | 221 | 919735112 | Řezání stávajícího živičného krytu hl do 100 mm | m | 6
|  |  | "v chodníku" 2*3 |  | 6
|  | 99 | Přesun hmot
24 | 271 | 998276101 | Přesun hmot pro trubní vedení z trub z plastických hmot otevřený výkop | t | 2.428
|  | OST | Ostatní
|  | O01 | Ostatní
25 | R | 001 | hutnící zkouška statická | kpl | 1
26 | R | 002 | hutnící zkouška dynamická | kpl | 1
27 | R | 004 | geodetické práce | soub | 1
Celkem

## 878-009 - Vodovodní přípojka P1
ZADÁNÍ S VÝKAZEM VÝMĚR
Stavba: Dvůr Králové nad Labem - II/299- rekonstrukce Hradecké a Dukelské ul.
Objekt: Vodovodní přípojka P10 čp. 427
JKSO: | [6 empty] | Datum: 16.4.2012
P.Č. | KCN | Kód položky | Popis | MJ | Množství celkem | Jednotková cena zadání | Celková cena zadání
1 | 2 | 3 | 4 | 5 | 6 | 7 | 8
|  | HSV | Práce a dodávky HSV
|  | 1 | Zemní práce
1 | 221 | 113154124 | Frézování živičného krytu tl 100 mm | m2 | 4.76
|  |  | 3,4*1,4 |  | 4.76
|  | chodník | Součet |  | 4.76
2 | 001 | 132201201 | Hloubení rýh š do 2000 mm v hornině tř. 3 objemu do 100 m3 | m3 | 16.075
|  |  | "rozšířená horní část v silinici" 5,1*1,4*0,28 |  | 1.999
|  |  | "rýha pro uložení potrubí v silnici" 5,1*1*1,5 |  | 7.65
|  | rýha1 | Mezisoučet |  | 9.649
|  |  | "rozšířená horní část v choníku" 3,4*1,4*0,25 |  | 1.19
|  |  | "rýha pro uložení potrubí v chodníku" 3,4*1*1,54 |  | 5.236
|  | rýha2 | Mezisoučet |  | 6.426
|  | rýha | Součet |  | 16.075
3 | 001 | 132201209 | Příplatek za lepivost k hloubení rýh š do 2000 mm v hornině tř. 3 | m3 | 16.075
|  |  | rýha |  | 16.075
4 | 001 | 151101101 | Zřízení příložného pažení a rozepření stěn rýh hl do 2 m | m2 | 25.772
|  |  | "rýha pro uložení potrubí v silnici" 5,1*1,5*2 |  | 15.3
|  |  | "rýha pro uložení potrubí v chodníku" 3,4*1,54*2 |  | 10.472
|  | pažení | Součet |  | 25.772
5 | 001 | 151101111 | Odstranění příložného pažení a rozepření stěn rýh hl do 2 m | m2 | 25.772
|  |  | pažení |  | 25.772
6 | 001 | 162701105 | Vodorovné přemístění do 10000 m výkopku/sypaniny z horniny tř. 1 až 4 | m3 | 11.179
|  |  | rýha-zásyp2 |  | 11.179
|  | odvoz | Součet |  | 11.179
7 | 001 | 162701109 | Příplatek k vodorovnému přemístění výkopku/sypaniny z horniny tř. 1 až 4 ZKD 1000 m přes 10000 m (do 25 km) | m3 | 167.685
|  |  | odvoz*15 |  | 167.685
8 | 001 | 171201201 | Uložení sypaniny na skládky | m3 | 11.179
|  |  | odvoz |  | 11.179
9 | 001 | 171201211 | Poplatek za uložení odpadu ze sypaniny na skládce (skládkovné) | t | 16.769
|  |  | odvoz*1,5 |  | 16.769
10 | 001 | 174101101 | Zásyp jam, šachet rýh nebo kolem objektů sypaninou se zhutněním | m3 | 10.251
|  |  | "v silnici" 5,1*1*1,05 |  | 5.355
|  | zásyp1 | Mezisoučet |  | 5.355
|  |  | "v chodníku" rýha2-lože2 |  | 4.896
|  | zásyp2 | Mezisoučet |  | 4.896
|  | zásyp | Součet |  | 10.251
11 | 583 | 583336880 | kamenivo těžené hrubé frakce 32-63 | t | 8.033
|  |  | zásyp1*1,5 |  | 8.033
|  | 4 | Vodorovné konstrukce
12 | 271 | 451573111 | Lože pod potrubí otevřený výkop ze štěrkopísku | m3 | 3.825
|  | lože1 | "v silnici" 5,1*1*0,45 |  | 2.295
|  | lože2 | "v chodníku" 3,4*1*0,45 |  | 1.53
|  | lože | Součet |  | 3.825
|  | 5 | Komunikace
13 | R | 564001 | oprava obrubníku | kpl | 1
14 | 221 | 564851111 | Podklad ze štěrkodrtě ŠD tl 150 mm | m2 | 8.5
|  |  | 8,5*1 |  | 8.5
15 | 221 | 564861111 | Podklad ze štěrkodrtě ŠD tl 200 mm | m2 | 7.14
|  |  | 5,1*1,4 |  | 7.14
|  | silnice | Součet |  | 7.14
16 | 221 | 564871111 | Podklad ze štěrkodrtě ŠD tl 250 mm | m2 | 4.76
|  |  | chodník |  | 4.76
17 | 221 | 565136111 | Asfaltový beton vrstva podkladní ACP 22 (obalované kamenivo OKH) tl 50 mm š do 3 m | m2 | 4.76
|  |  | chodník |  | 4.76
18 | 221 | 565166111 | Asfaltový beton vrstva podkladní ACP 22 (obalované kamenivo OKH) tl 80 mm š do 3 m | m2 | 7.14
|  |  | silnice |  | 7.14
19 | 221 | 577144211 | Asfaltový beton vrstva obrusná ACO 11 (ABS) tř. II tl 50 mm š do 3 m z nemodifikovaného asfaltu | m2 | 4.76
|  |  | chodník |  | 4.76
|  | 8 | Trubní vedení
20 | 271 | 871151121 | Montáž potrubí z trubek z tlakového polyetylénu otevřený výkop svařovaných vnější průměr 25 mm | m | 8.5
21 | 286 | 286131100 | potrubí vodovodní PE100 PN16 SDR11 6 m, 100 m, 32 x 3,0 mm | m | 9.35
|  |  | 8,5*1,1 |  | 9.35
22 | R | 89001 | přepojení přípojky na rozvod v domě | ks | 1
|  | 9 | Ostatní konstrukce a práce-bourání
23 | 221 | 919735112 | Řezání stávajícího živičného krytu hl do 100 mm | m | 6.8
|  |  | "v chodníku" 2*3,4 |  | 6.8
|  | 99 | Přesun hmot
24 | 271 | 998276101 | Přesun hmot pro trubní vedení z trub z plastických hmot otevřený výkop | t | 8.058
|  | OST | Ostatní
|  | O01 | Ostatní
25 | R | 001 | hutnící zkouška statická | kpl | 1
26 | R | 002 | hutnící zkouška dynamická | kpl | 1
27 | R | 004 | geodetické práce | soub | 1
Celkem

## 878-010 - Vodovodní přípojka P1
ZADÁNÍ S VÝKAZEM VÝMĚR
Stavba: Dvůr Králové nad Labem - II/299- rekonstrukce Hradecké a Dukelské ul.
Objekt: Vodovodní přípojka P11 čp. 723
JKSO: | [6 empty] | Datum: 16.4.2012
P.Č. | KCN | Kód položky | Popis | MJ | Množství celkem | Jednotková cena zadání | Celková cena zadání
1 | 2 | 3 | 4 | 5 | 6 | 7 | 8
|  | HSV | Práce a dodávky HSV
|  | 1 | Zemní práce
1 | 221 | 113154124 | Frézování živičného krytu tl 100 mm | m2 | 4.2
|  |  | 3*1,4 |  | 4.2
|  | chodník | Součet |  | 4.2
2 | 001 | 132201201 | Hloubení rýh š do 2000 mm v hornině tř. 3 objemu do 100 m3 | m3 | 9.004
|  |  | "rozšířená horní část v silinici" 2*1,4*0,28 |  | 0.784
|  |  | "rýha pro uložení potrubí v silnici" 2*1*1,41 |  | 2.82
|  | rýha1 | Mezisoučet |  | 3.604
|  |  | "rozšířená horní část v choníku" 3*1,4*0,25 |  | 1.05
|  |  | "rýha pro uložení potrubí v chodníku" 3*1*1,45 |  | 4.35
|  | rýha2 | Mezisoučet |  | 5.4
|  | rýha | Součet |  | 9.004
3 | 001 | 132201209 | Příplatek za lepivost k hloubení rýh š do 2000 mm v hornině tř. 3 | m3 | 9.004
|  |  | rýha |  | 9.004
4 | 001 | 151101101 | Zřízení příložného pažení a rozepření stěn rýh hl do 2 m | m2 | 14.34
|  |  | "rýha pro uložení potrubí v silnici" 2*1,41*2 |  | 5.64
|  |  | "rýha pro uložení potrubí v chodníku" 3*1,45*2 |  | 8.7
|  | pažení | Součet |  | 14.34
5 | 001 | 151101111 | Odstranění příložného pažení a rozepření stěn rýh hl do 2 m | m2 | 14.34
|  |  | pažení |  | 14.34
6 | 001 | 162701105 | Vodorovné přemístění do 10000 m výkopku/sypaniny z horniny tř. 1 až 4 | m3 | 4.954
|  |  | rýha-zásyp2 |  | 4.954
|  | odvoz | Součet |  | 4.954
7 | 001 | 162701109 | Příplatek k vodorovnému přemístění výkopku/sypaniny z horniny tř. 1 až 4 ZKD 1000 m přes 10000 m (do 25 km) | m3 | 74.31
|  |  | odvoz*15 |  | 74.31
8 | 001 | 171201201 | Uložení sypaniny na skládky | m3 | 4.954
|  |  | odvoz |  | 4.954
9 | 001 | 171201211 | Poplatek za uložení odpadu ze sypaniny na skládce (skládkovné) | t | 7.431
|  |  | odvoz*1,5 |  | 7.431
10 | 001 | 174101101 | Zásyp jam, šachet rýh nebo kolem objektů sypaninou se zhutněním | m3 | 6.37
|  |  | "v silnici" 2*1*1,16 |  | 2.32
|  | zásyp1 | Mezisoučet |  | 2.32
|  |  | "v chodníku" rýha2-lože2 |  | 4.05
|  | zásyp2 | Mezisoučet |  | 4.05
|  | zásyp | Součet |  | 6.37
11 | 583 | 583336880 | kamenivo těžené hrubé frakce 32-63 | t | 3.48
|  |  | zásyp1*1,5 |  | 3.48
|  | 4 | Vodorovné konstrukce
12 | 271 | 451573111 | Lože pod potrubí otevřený výkop ze štěrkopísku | m3 | 2.25
|  | lože1 | "v silnici" 2*1*0,45 |  | 0.9
|  | lože2 | "v chodníku" 3*1*0,45 |  | 1.35
|  | lože | Součet |  | 2.25
|  | 5 | Komunikace
13 | R | 564001 | oprava obrubníku | kpl | 1
14 | 221 | 564851111 | Podklad ze štěrkodrtě ŠD tl 150 mm | m2 | 5
|  |  | 5*1 |  | 5
15 | 221 | 564861111 | Podklad ze štěrkodrtě ŠD tl 200 mm | m2 | 2.8
|  |  | 2*1,4 |  | 2.8
|  | silnice | Součet |  | 2.8
16 | 221 | 564871111 | Podklad ze štěrkodrtě ŠD tl 250 mm | m2 | 4.2
|  |  | chodník |  | 4.2
17 | 221 | 565136111 | Asfaltový beton vrstva podkladní ACP 22 (obalované kamenivo OKH) tl 50 mm š do 3 m | m2 | 4.2
|  |  | chodník |  | 4.2
18 | 221 | 565166111 | Asfaltový beton vrstva podkladní ACP 22 (obalované kamenivo OKH) tl 80 mm š do 3 m | m2 | 2.8
|  |  | silnice |  | 2.8
19 | 221 | 577144211 | Asfaltový beton vrstva obrusná ACO 11 (ABS) tř. II tl 50 mm š do 3 m z nemodifikovaného asfaltu | m2 | 4.2
|  |  | chodník |  | 4.2
|  | 8 | Trubní vedení
20 | 271 | 871151121 | Montáž potrubí z trubek z tlakového polyetylénu otevřený výkop svařovaných vnější průměr 25 mm | m | 5
21 | 286 | 286131100 | potrubí vodovodní PE100 PN16 SDR11 6 m, 100 m, 32 x 3,0 mm | m | 5.5
|  |  | 5*1,1 |  | 5.5
22 | R | 89001 | přepojení přípojky na rozvod v domě | ks | 1
|  | 9 | Ostatní konstrukce a práce-bourání
23 | 221 | 919735112 | Řezání stávajícího živičného krytu hl do 100 mm | m | 6
|  |  | "v chodníku" 2*3 |  | 6
|  | 99 | Přesun hmot
24 | 271 | 998276101 | Přesun hmot pro trubní vedení z trub z plastických hmot otevřený výkop | t | 3.494
|  | OST | Ostatní
|  | O01 | Ostatní
25 | R | 001 | hutnící zkouška statická | kpl | 1
26 | R | 002 | hutnící zkouška dynamická | kpl | 1
27 | R | 004 | geodetické práce | soub | 1
Celkem

## 878-011 - Vodovodní přípojka P1
ZADÁNÍ S VÝKAZEM VÝMĚR
Stavba: Dvůr Králové nad Labem - II/299- rekonstrukce Hradecké a Dukelské ul.
Objekt: Vodovodní přípojka P12 pč. 917
JKSO: | [6 empty] | Datum: 16.4.2012
P.Č. | KCN | Kód položky | Popis | MJ | Množství celkem | Jednotková cena zadání | Celková cena zadání
1 | 2 | 3 | 4 | 5 | 6 | 7 | 8
|  | HSV | Práce a dodávky HSV
|  | 1 | Zemní práce
1 | 221 | 113154124 | Frézování živičného krytu tl 100 mm | m2 | 3.92
|  |  | 2,8*1,4 |  | 3.92
|  | chodník | Součet |  | 3.92
2 | 001 | 132201201 | Hloubení rýh š do 2000 mm v hornině tř. 3 objemu do 100 m3 | m3 | 15.017
|  |  | "rozšířená horní část v silinici" 5,4*1,4*0,28 |  | 2.117
|  |  | "rýha pro uložení potrubí v silnici" 5,4*1*1,44 |  | 7.776
|  | rýha1 | Mezisoučet |  | 9.893
|  |  | "rozšířená horní část v choníku" 2,8*1,4*0,25 |  | 0.98
|  |  | "rýha pro uložení potrubí v chodníku" 2,8*1*1,48 |  | 4.144
|  | rýha2 | Mezisoučet |  | 5.124
|  | rýha | Součet |  | 15.017
3 | 001 | 132201209 | Příplatek za lepivost k hloubení rýh š do 2000 mm v hornině tř. 3 | m3 | 15.017
|  |  | rýha |  | 15.017
4 | 001 | 151101101 | Zřízení příložného pažení a rozepření stěn rýh hl do 2 m | m2 | 23.84
|  |  | "rýha pro uložení potrubí v silnici" 5,4*1,44*2 |  | 15.552
|  |  | "rýha pro uložení potrubí v chodníku" 2,8*1,48*2 |  | 8.288
|  | pažení | Součet |  | 23.84
5 | 001 | 151101111 | Odstranění příložného pažení a rozepření stěn rýh hl do 2 m | m2 | 23.84
|  |  | pažení |  | 23.84
6 | 001 | 162701105 | Vodorovné přemístění do 10000 m výkopku/sypaniny z horniny tř. 1 až 4 | m3 | 11.153
|  |  | rýha-zásyp2 |  | 11.153
|  | odvoz | Součet |  | 11.153
7 | 001 | 162701109 | Příplatek k vodorovnému přemístění výkopku/sypaniny z horniny tř. 1 až 4 ZKD 1000 m přes 10000 m (do 25 km) | m3 | 167.295
|  |  | odvoz*15 |  | 167.295
8 | 001 | 171201201 | Uložení sypaniny na skládky | m3 | 11.153
|  |  | odvoz |  | 11.153
9 | 001 | 171201211 | Poplatek za uložení odpadu ze sypaniny na skládce (skládkovné) | t | 16.73
|  |  | odvoz*1,5 |  | 16.73
10 | 001 | 174101101 | Zásyp jam, šachet rýh nebo kolem objektů sypaninou se zhutněním | m3 | 8.994
|  |  | "v silnici" 5,4*1*0,95 |  | 5.13
|  | zásyp1 | Mezisoučet |  | 5.13
|  |  | "v chodníku" rýha2-lože2 |  | 3.864
|  | zásyp2 | Mezisoučet |  | 3.864
|  | zásyp | Součet |  | 8.994
11 | 583 | 583336880 | kamenivo těžené hrubé frakce 32-63 | t | 7.695
|  |  | zásyp1*1,5 |  | 7.695
|  | 4 | Vodorovné konstrukce
12 | 271 | 451573111 | Lože pod potrubí otevřený výkop ze štěrkopísku | m3 | 3.69
|  | lože1 | "v silnici" 5,4*1*0,45 |  | 2.43
|  | lože2 | "v chodníku" 2,8*1*0,45 |  | 1.26
|  | lože | Součet |  | 3.69
|  | 5 | Komunikace
13 | R | 564001 | oprava obrubníku | kpl | 1
14 | 221 | 564851111 | Podklad ze štěrkodrtě ŠD tl 150 mm | m2 | 8.2
|  |  | 8,2*1 |  | 8.2
15 | 221 | 564861111 | Podklad ze štěrkodrtě ŠD tl 200 mm | m2 | 7.56
|  |  | 5,4*1,4 |  | 7.56
|  | silnice | Součet |  | 7.56
16 | 221 | 564871111 | Podklad ze štěrkodrtě ŠD tl 250 mm | m2 | 3.92
|  |  | chodník |  | 3.92
17 | 221 | 565136111 | Asfaltový beton vrstva podkladní ACP 22 (obalované kamenivo OKH) tl 50 mm š do 3 m | m2 | 3.92
|  |  | chodník |  | 3.92
18 | 221 | 565166111 | Asfaltový beton vrstva podkladní ACP 22 (obalované kamenivo OKH) tl 80 mm š do 3 m | m2 | 7.56
|  |  | silnice |  | 7.56
19 | 221 | 577144211 | Asfaltový beton vrstva obrusná ACO 11 (ABS) tř. II tl 50 mm š do 3 m z nemodifikovaného asfaltu | m2 | 3.92
|  |  | chodník |  | 3.92
|  | 8 | Trubní vedení
20 | 271 | 871151121 | Montáž potrubí z trubek z tlakového polyetylénu otevřený výkop svařovaných vnější průměr 25 mm | m | 8.2
21 | 286 | 286131100 | potrubí vodovodní PE100 PN16 SDR11 6 m, 100 m, 32 x 3,0 mm | m | 9.02
|  |  | 8,2*1,1 |  | 9.02
22 | R | 89001 | přepojení přípojky na rozvod v domě | ks | 1
|  | 9 | Ostatní konstrukce a práce-bourání
23 | 221 | 919735112 | Řezání stávajícího živičného krytu hl do 100 mm | m | 5.6
|  |  | "v chodníku" 2*2,8 |  | 5.6
|  | 99 | Přesun hmot
24 | 271 | 998276101 | Přesun hmot pro trubní vedení z trub z plastických hmot otevřený výkop | t | 7.718
|  | OST | Ostatní
|  | O01 | Ostatní
25 | R | 001 | hutnící zkouška statická | kpl | 1
26 | R | 002 | hutnící zkouška dynamická | kpl | 1
27 | R | 004 | geodetické práce | soub | 1
Celkem

## 878-012 - Vodovodní přípojka P1
ZADÁNÍ S VÝKAZEM VÝMĚR
Stavba: Dvůr Králové nad Labem - II/299- rekonstrukce Hradecké a Dukelské ul.
Objekt: Vodovodní přípojka P13 čp. 1454
JKSO: | [6 empty] | Datum: 16.4.2012
P.Č. | KCN | Kód položky | Popis | MJ | Množství celkem | Jednotková cena zadání | Celková cena zadání
1 | 2 | 3 | 4 | 5 | 6 | 7 | 8
|  | HSV | Práce a dodávky HSV
|  | 1 | Zemní práce
1 | 221 | 113154124 | Frézování živičného krytu tl 100 mm | m2 | 4.2
|  |  | 3*1,4 |  | 4.2
|  | chodník | Součet |  | 4.2
2 | 001 | 132201201 | Hloubení rýh š do 2000 mm v hornině tř. 3 objemu do 100 m3 | m3 | 9.004
|  |  | "rozšířená horní část v silinici" 2*1,4*0,28 |  | 0.784
|  |  | "rýha pro uložení potrubí v silnici" 2*1*1,41 |  | 2.82
|  | rýha1 | Mezisoučet |  | 3.604
|  |  | "rozšířená horní část v choníku" 3*1,4*0,25 |  | 1.05
|  |  | "rýha pro uložení potrubí v chodníku" 3*1*1,45 |  | 4.35
|  | rýha2 | Mezisoučet |  | 5.4
|  | rýha | Součet |  | 9.004
3 | 001 | 132201209 | Příplatek za lepivost k hloubení rýh š do 2000 mm v hornině tř. 3 | m3 | 9.004
|  |  | rýha |  | 9.004
4 | 001 | 151101101 | Zřízení příložného pažení a rozepření stěn rýh hl do 2 m | m2 | 14.34
|  |  | "rýha pro uložení potrubí v silnici" 2*1,41*2 |  | 5.64
|  |  | "rýha pro uložení potrubí v chodníku" 3*1,45*2 |  | 8.7
|  | pažení | Součet |  | 14.34
5 | 001 | 151101111 | Odstranění příložného pažení a rozepření stěn rýh hl do 2 m | m2 | 14.34
|  |  | pažení |  | 14.34
6 | 001 | 162701105 | Vodorovné přemístění do 10000 m výkopku/sypaniny z horniny tř. 1 až 4 | m3 | 4.954
|  |  | rýha-zásyp2 |  | 4.954
|  | odvoz | Součet |  | 4.954
7 | 001 | 162701109 | Příplatek k vodorovnému přemístění výkopku/sypaniny z horniny tř. 1 až 4 ZKD 1000 m přes 10000 m (do 25 km) | m3 | 74.31
|  |  | odvoz*15 |  | 74.31
8 | 001 | 171201201 | Uložení sypaniny na skládky | m3 | 4.954
|  |  | odvoz |  | 4.954
9 | 001 | 171201211 | Poplatek za uložení odpadu ze sypaniny na skládce (skládkovné) | t | 7.431
|  |  | odvoz*1,5 |  | 7.431
10 | 001 | 174101101 | Zásyp jam, šachet rýh nebo kolem objektů sypaninou se zhutněním | m3 | 6.37
|  |  | "v silnici" 2*1*1,16 |  | 2.32
|  | zásyp1 | Mezisoučet |  | 2.32
|  |  | "v chodníku" rýha2-lože2 |  | 4.05
|  | zásyp2 | Mezisoučet |  | 4.05
|  | zásyp | Součet |  | 6.37
11 | 583 | 583336880 | kamenivo těžené hrubé frakce 32-63 | t | 3.48
|  |  | zásyp1*1,5 |  | 3.48
|  | 4 | Vodorovné konstrukce
12 | 271 | 451573111 | Lože pod potrubí otevřený výkop ze štěrkopísku | m3 | 2.25
|  | lože1 | "v silnici" 2*1*0,45 |  | 0.9
|  | lože2 | "v chodníku" 3*1*0,45 |  | 1.35
|  | lože | Součet |  | 2.25
|  | 5 | Komunikace
13 | R | 564001 | oprava obrubníku | kpl | 1
14 | 221 | 564851111 | Podklad ze štěrkodrtě ŠD tl 150 mm | m2 | 5
|  |  | 5*1 |  | 5
15 | 221 | 564861111 | Podklad ze štěrkodrtě ŠD tl 200 mm | m2 | 2.8
|  |  | 2*1,4 |  | 2.8
|  | silnice | Součet |  | 2.8
16 | 221 | 564871111 | Podklad ze štěrkodrtě ŠD tl 250 mm | m2 | 4.2
|  |  | chodník |  | 4.2
17 | 221 | 565136111 | Asfaltový beton vrstva podkladní ACP 22 (obalované kamenivo OKH) tl 50 mm š do 3 m | m2 | 4.2
|  |  | chodník |  | 4.2
18 | 221 | 565166111 | Asfaltový beton vrstva podkladní ACP 22 (obalované kamenivo OKH) tl 80 mm š do 3 m | m2 | 2.8
|  |  | silnice |  | 2.8
19 | 221 | 577144211 | Asfaltový beton vrstva obrusná ACO 11 (ABS) tř. II tl 50 mm š do 3 m z nemodifikovaného asfaltu | m2 | 4.2
|  |  | chodník |  | 4.2
|  | 8 | Trubní vedení
20 | 271 | 871151121 | Montáž potrubí z trubek z tlakového polyetylénu otevřený výkop svařovaných vnější průměr 25 mm | m | 5
21 | 286 | 286131100 | potrubí vodovodní PE100 PN16 SDR11 6 m, 100 m, 32 x 3,0 mm | m | 5.5
|  |  | 5*1,1 |  | 5.5
22 | R | 89001 | přepojení přípojky na rozvod v domě | ks | 1
|  | 9 | Ostatní konstrukce a práce-bourání
23 | 221 | 919735112 | Řezání stávajícího živičného krytu hl do 100 mm | m | 6
|  |  | "v chodníku" 2*3 |  | 6
|  | 99 | Přesun hmot
24 | 271 | 998276101 | Přesun hmot pro trubní vedení z trub z plastických hmot otevřený výkop | t | 3.494
|  | OST | Ostatní
|  | O01 | Ostatní
25 | R | 001 | hutnící zkouška statická | kpl | 1
26 | R | 002 | hutnící zkouška dynamická | kpl | 1
27 | R | 004 | geodetické práce | soub | 1
Celkem

## 878-013 - Vodovodní přípojka P1
ZADÁNÍ S VÝKAZEM VÝMĚR
Stavba: Dvůr Králové nad Labem - II/299- rekonstrukce Hradecké a Dukelské ul.
Objekt: Vodovodní přípojka P14 čp. 428
JKSO: | [6 empty] | Datum: 16.4.2012
P.Č. | KCN | Kód položky | Popis | MJ | Množství celkem | Jednotková cena zadání | Celková cena zadání
1 | 2 | 3 | 4 | 5 | 6 | 7 | 8
|  | HSV | Práce a dodávky HSV
|  | 1 | Zemní práce
1 | 221 | 113154124 | Frézování živičného krytu tl 100 mm | m2 | 4.62
|  |  | 3,3*1,4 |  | 4.62
|  | chodník | Součet |  | 4.62
2 | 001 | 132201201 | Hloubení rýh š do 2000 mm v hornině tř. 3 objemu do 100 m3 | m3 | 15.565
|  |  | "rozšířená horní část v silinici" 5,2*1,4*0,28 |  | 2.038
|  |  | "rýha pro uložení potrubí v silnici" 5,2*1*1,44 |  | 7.488
|  | rýha1 | Mezisoučet |  | 9.526
|  |  | "rozšířená horní část v choníku" 3,3*1,4*0,25 |  | 1.155
|  |  | "rýha pro uložení potrubí v chodníku" 3,3*1*1,48 |  | 4.884
|  | rýha2 | Mezisoučet |  | 6.039
|  | rýha | Součet |  | 15.565
3 | 001 | 132201209 | Příplatek za lepivost k hloubení rýh š do 2000 mm v hornině tř. 3 | m3 | 15.565
|  |  | rýha |  | 15.565
4 | 001 | 151101101 | Zřízení příložného pažení a rozepření stěn rýh hl do 2 m | m2 | 24.744
|  |  | "rýha pro uložení potrubí v silnici" 5,2*1,44*2 |  | 14.976
|  |  | "rýha pro uložení potrubí v chodníku" 3,3*1,48*2 |  | 9.768
|  | pažení | Součet |  | 24.744
5 | 001 | 151101111 | Odstranění příložného pažení a rozepření stěn rýh hl do 2 m | m2 | 24.744
|  |  | pažení |  | 24.744
6 | 001 | 162701105 | Vodorovné přemístění do 10000 m výkopku/sypaniny z horniny tř. 1 až 4 | m3 | 11.011
|  |  | rýha-zásyp2 |  | 11.011
|  | odvoz | Součet |  | 11.011
7 | 001 | 162701109 | Příplatek k vodorovnému přemístění výkopku/sypaniny z horniny tř. 1 až 4 ZKD 1000 m přes 10000 m (do 25 km) | m3 | 165.165
|  |  | odvoz*15 |  | 165.165
8 | 001 | 171201201 | Uložení sypaniny na skládky | m3 | 11.011
|  |  | odvoz |  | 11.011
9 | 001 | 171201211 | Poplatek za uložení odpadu ze sypaniny na skládce (skládkovné) | t | 16.517
|  |  | odvoz*1,5 |  | 16.517
10 | 001 | 174101101 | Zásyp jam, šachet rýh nebo kolem objektů sypaninou se zhutněním | m3 | 9.494
|  |  | "v silnici" 5,2*1*0,95 |  | 4.94
|  | zásyp1 | Mezisoučet |  | 4.94
|  |  | "v chodníku" rýha2-lože2 |  | 4.554
|  | zásyp2 | Mezisoučet |  | 4.554
|  | zásyp | Součet |  | 9.494
11 | 583 | 583336880 | kamenivo těžené hrubé frakce 32-63 | t | 7.41
|  |  | zásyp1*1,5 |  | 7.41
|  | 4 | Vodorovné konstrukce
12 | 271 | 451573111 | Lože pod potrubí otevřený výkop ze štěrkopísku | m3 | 3.825
|  | lože1 | "v silnici" 5,2*1*0,45 |  | 2.34
|  | lože2 | "v chodníku" 3,3*1*0,45 |  | 1.485
|  | lože | Součet |  | 3.825
|  | 5 | Komunikace
13 | R | 564001 | oprava obrubníku | kpl | 1
14 | 221 | 564851111 | Podklad ze štěrkodrtě ŠD tl 150 mm | m2 | 8.5
|  |  | 8,5*1 |  | 8.5
15 | 221 | 564861111 | Podklad ze štěrkodrtě ŠD tl 200 mm | m2 | 7.28
|  |  | 5,2*1,4 |  | 7.28
|  | silnice | Součet |  | 7.28
16 | 221 | 564871111 | Podklad ze štěrkodrtě ŠD tl 250 mm | m2 | 4.62
|  |  | chodník |  | 4.62
17 | 221 | 565136111 | Asfaltový beton vrstva podkladní ACP 22 (obalované kamenivo OKH) tl 50 mm š do 3 m | m2 | 4.62
|  |  | chodník |  | 4.62
18 | 221 | 565166111 | Asfaltový beton vrstva podkladní ACP 22 (obalované kamenivo OKH) tl 80 mm š do 3 m | m2 | 7.28
|  |  | silnice |  | 7.28
19 | 221 | 577144211 | Asfaltový beton vrstva obrusná ACO 11 (ABS) tř. II tl 50 mm š do 3 m z nemodifikovaného asfaltu | m2 | 4.62
|  |  | chodník |  | 4.62
|  | 8 | Trubní vedení
20 | 271 | 871151121 | Montáž potrubí z trubek z tlakového polyetylénu otevřený výkop svařovaných vnější průměr 25 mm | m | 8.5
21 | 286 | 286131100 | potrubí vodovodní PE100 PN16 SDR11 6 m, 100 m, 32 x 3,0 mm | m | 9.35
|  |  | 8,5*1,1 |  | 9.35
22 | R | 89001 | přepojení přípojky na rozvod v domě | ks | 1
|  | 9 | Ostatní konstrukce a práce-bourání
23 | 221 | 919735112 | Řezání stávajícího živičného krytu hl do 100 mm | m | 6.6
|  |  | "v chodníku" 2*3,3 |  | 6.6
|  | 99 | Přesun hmot
24 | 271 | 998276101 | Přesun hmot pro trubní vedení z trub z plastických hmot otevřený výkop | t | 7.434
|  | OST | Ostatní
|  | O01 | Ostatní
25 | R | 001 | hutnící zkouška statická | kpl | 1
26 | R | 002 | hutnící zkouška dynamická | kpl | 1
27 | R | 004 | geodetické práce | soub | 1
Celkem

## 878-014 - Vodovodní přípojka P1
ZADÁNÍ S VÝKAZEM VÝMĚR
Stavba: Dvůr Králové nad Labem - II/299- rekonstrukce Hradecké a Dukelské ul.
Objekt: Vodovodní přípojka P15 čp. 1455
JKSO: | [6 empty] | Datum: 16.4.2012
P.Č. | KCN | Kód položky | Popis | MJ | Množství celkem | Jednotková cena zadání | Celková cena zadání
1 | 2 | 3 | 4 | 5 | 6 | 7 | 8
|  | HSV | Práce a dodávky HSV
|  | 1 | Zemní práce
1 | 221 | 113154124 | Frézování živičného krytu tl 100 mm | m2 | 4.2
|  |  | 3*1,4 |  | 4.2
|  | chodník | Součet |  | 4.2
2 | 001 | 132201201 | Hloubení rýh š do 2000 mm v hornině tř. 3 objemu do 100 m3 | m3 | 8.775
|  |  | "rozšířená horní část v silinici" 1,9*1,4*0,28 |  | 0.745
|  |  | "rýha pro uložení potrubí v silnici" 1,9*1*1,4 |  | 2.66
|  | rýha1 | Mezisoučet |  | 3.405
|  |  | "rozšířená horní část v choníku" 3*1,4*0,25 |  | 1.05
|  |  | "rýha pro uložení potrubí v chodníku" 3*1*1,44 |  | 4.32
|  | rýha2 | Mezisoučet |  | 5.37
|  | rýha | Součet |  | 8.775
3 | 001 | 132201209 | Příplatek za lepivost k hloubení rýh š do 2000 mm v hornině tř. 3 | m3 | 8.775
|  |  | rýha |  | 8.775
4 | 001 | 151101101 | Zřízení příložného pažení a rozepření stěn rýh hl do 2 m | m2 | 13.96
|  |  | "rýha pro uložení potrubí v silnici" 1,9*1,4*2 |  | 5.32
|  |  | "rýha pro uložení potrubí v chodníku" 3*1,44*2 |  | 8.64
|  | pažení | Součet |  | 13.96
5 | 001 | 151101111 | Odstranění příložného pažení a rozepření stěn rýh hl do 2 m | m2 | 13.96
|  |  | pažení |  | 13.96
6 | 001 | 162701105 | Vodorovné přemístění do 10000 m výkopku/sypaniny z horniny tř. 1 až 4 | m3 | 4.755
|  |  | rýha-zásyp2 |  | 4.755
|  | odvoz | Součet |  | 4.755
7 | 001 | 162701109 | Příplatek k vodorovnému přemístění výkopku/sypaniny z horniny tř. 1 až 4 ZKD 1000 m přes 10000 m (do 25 km) | m3 | 71.325
|  |  | odvoz*15 |  | 71.325
8 | 001 | 171201201 | Uložení sypaniny na skládky | m3 | 4.755
|  |  | odvoz |  | 4.755
9 | 001 | 171201211 | Poplatek za uložení odpadu ze sypaniny na skládce (skládkovné) | t | 7.133
|  |  | odvoz*1,5 |  | 7.133
10 | 001 | 174101101 | Zásyp jam, šachet rýh nebo kolem objektů sypaninou se zhutněním | m3 | 5.825
|  |  | "v silnici" 1,9*1*0,95 |  | 1.805
|  | zásyp1 | Mezisoučet |  | 1.805
|  |  | "v chodníku" rýha2-lože2 |  | 4.02
|  | zásyp2 | Mezisoučet |  | 4.02
|  | zásyp | Součet |  | 5.825
11 | 583 | 583336880 | kamenivo těžené hrubé frakce 32-63 | t | 2.708
|  |  | zásyp1*1,5 |  | 2.708
|  | 4 | Vodorovné konstrukce
12 | 271 | 451573111 | Lože pod potrubí otevřený výkop ze štěrkopísku | m3 | 2.205
|  | lože1 | "v silnici" 1,9*1*0,45 |  | 0.855
|  | lože2 | "v chodníku" 3*1*0,45 |  | 1.35
|  | lože | Součet |  | 2.205
|  | 5 | Komunikace
13 | R | 564001 | oprava obrubníku | kpl | 1
14 | 221 | 564851111 | Podklad ze štěrkodrtě ŠD tl 150 mm | m2 | 4.9
|  |  | 4,9*1 |  | 4.9
15 | 221 | 564861111 | Podklad ze štěrkodrtě ŠD tl 200 mm | m2 | 2.66
|  |  | 1,9*1,4 |  | 2.66
|  | silnice | Součet |  | 2.66
16 | 221 | 564871111 | Podklad ze štěrkodrtě ŠD tl 250 mm | m2 | 4.2
|  |  | chodník |  | 4.2
17 | 221 | 565136111 | Asfaltový beton vrstva podkladní ACP 22 (obalované kamenivo OKH) tl 50 mm š do 3 m | m2 | 4.2
|  |  | chodník |  | 4.2
18 | 221 | 565166111 | Asfaltový beton vrstva podkladní ACP 22 (obalované kamenivo OKH) tl 80 mm š do 3 m | m2 | 2.66
|  |  | silnice |  | 2.66
19 | 221 | 577144211 | Asfaltový beton vrstva obrusná ACO 11 (ABS) tř. II tl 50 mm š do 3 m z nemodifikovaného asfaltu | m2 | 4.2
|  |  | chodník |  | 4.2
|  | 8 | Trubní vedení
20 | 271 | 871151121 | Montáž potrubí z trubek z tlakového polyetylénu otevřený výkop svařovaných vnější průměr 25 mm | m | 4.9
21 | 286 | 286131100 | potrubí vodovodní PE100 PN16 SDR11 6 m, 100 m, 32 x 3,0 mm | m | 5.39
|  |  | 4,9*1,1 |  | 5.39
22 | R | 89001 | přepojení přípojky na rozvod v domě | ks | 1
|  | 9 | Ostatní konstrukce a práce-bourání
23 | 221 | 919735112 | Řezání stávajícího živičného krytu hl do 100 mm | m | 6
|  |  | "v chodníku" 2*3 |  | 6
|  | 99 | Přesun hmot
24 | 271 | 998276101 | Přesun hmot pro trubní vedení z trub z plastických hmot otevřený výkop | t | 2.722
|  | OST | Ostatní
|  | O01 | Ostatní
25 | R | 001 | hutnící zkouška statická | kpl | 1
26 | R | 002 | hutnící zkouška dynamická | kpl | 1
27 | R | 004 | geodetické práce | soub | 1
Celkem

## 878-015 - Vodovodní přípojka P1
ZADÁNÍ S VÝKAZEM VÝMĚR
Stavba: Dvůr Králové nad Labem - II/299- rekonstrukce Hradecké a Dukelské ul.
Objekt: Vodovodní přípojka P16 čp. 429
JKSO: | [6 empty] | Datum: 16.4.2012
P.Č. | KCN | Kód položky | Popis | MJ | Množství celkem | Jednotková cena zadání | Celková cena zadání
1 | 2 | 3 | 4 | 5 | 6 | 7 | 8
|  | HSV | Práce a dodávky HSV
|  | 1 | Zemní práce
1 | 001 | 132201201 | Hloubení rýh š do 2000 mm v hornině tř. 3 objemu do 100 m3 | m3 | 3.264
|  |  | "rozšířená horní část v silinici" 2*1,4*0,28 |  | 0.784
|  |  | "rýha pro uložení potrubí v silnici" 2*1*1,24 |  | 2.48
|  | rýha1 | Mezisoučet |  | 3.264
|  | rýha | Součet |  | 3.264
2 | 001 | 132201209 | Příplatek za lepivost k hloubení rýh š do 2000 mm v hornině tř. 3 | m3 | 3.264
|  |  | rýha |  | 3.264
3 | 001 | 151101101 | Zřízení příložného pažení a rozepření stěn rýh hl do 2 m | m2 | 4.96
|  |  | "rýha pro uložení potrubí v silnici" 2*1,24*2 |  | 4.96
|  | pažení | Součet |  | 4.96
4 | 001 | 151101111 | Odstranění příložného pažení a rozepření stěn rýh hl do 2 m | m2 | 4.96
|  |  | pažení |  | 4.96
5 | 001 | 162701105 | Vodorovné přemístění do 10000 m výkopku/sypaniny z horniny tř. 1 až 4 | m3 | 3.264
|  |  | rýha-zásyp2 |  | 3.264
|  | odvoz | Součet |  | 3.264
6 | 001 | 162701109 | Příplatek k vodorovnému přemístění výkopku/sypaniny z horniny tř. 1 až 4 ZKD 1000 m přes 10000 m (do 25 km) | m3 | 48.96
|  |  | odvoz*15 |  | 48.96
7 | 001 | 171201201 | Uložení sypaniny na skládky | m3 | 3.264
|  |  | odvoz |  | 3.264
8 | 001 | 171201211 | Poplatek za uložení odpadu ze sypaniny na skládce (skládkovné) | t | 4.896
|  |  | odvoz*1,5 |  | 4.896
9 | 001 | 174101101 | Zásyp jam, šachet rýh nebo kolem objektů sypaninou se zhutněním | m3 | 1.58
|  |  | "v silnici" 2*1*0,79 |  | 1.58
|  | zásyp1 | Mezisoučet |  | 1.58
|  | zásyp | Součet |  | 1.58
10 | 583 | 583336880 | kamenivo těžené hrubé frakce 32-63 | t | 2.37
|  |  | zásyp1*1,5 |  | 2.37
|  | 4 | Vodorovné konstrukce
11 | 271 | 451573111 | Lože pod potrubí otevřený výkop ze štěrkopísku | m3 | 0.9
|  | lože1 | "v silnici" 2*1*0,45 |  | 0.9
|  | lože | Součet |  | 0.9
|  | 5 | Komunikace
12 | R | 564001 | oprava obrubníku | kpl | 1
13 | 221 | 564851111 | Podklad ze štěrkodrtě ŠD tl 150 mm | m2 | 2
|  |  | 2*1 |  | 2
14 | 221 | 564861111 | Podklad ze štěrkodrtě ŠD tl 200 mm | m2 | 2.8
|  |  | 2*1,4 |  | 2.8
|  | silnice | Součet |  | 2.8
15 | 221 | 565166111 | Asfaltový beton vrstva podkladní ACP 22 (obalované kamenivo OKH) tl 80 mm š do 3 m | m2 | 2.8
|  |  | silnice |  | 2.8
|  | 8 | Trubní vedení
16 | 271 | 871151121 | Montáž potrubí z trubek z tlakového polyetylénu otevřený výkop svařovaných vnější průměr 25 mm | m | 2
17 | 286 | 286131100 | potrubí vodovodní PE100 PN16 SDR11 6 m, 100 m, 32 x 3,0 mm | m | 2.2
|  |  | 2*1,1 |  | 2.2
|  | 99 | Přesun hmot
18 | 271 | 998276101 | Přesun hmot pro trubní vedení z trub z plastických hmot otevřený výkop | t | 2.375
|  | OST | Ostatní
|  | O01 | Ostatní
19 | R | 001 | hutnící zkouška statická | kpl | 1
20 | R | 002 | hutnící zkouška dynamická | kpl | 1
21 | R | 004 | geodetické práce | soub | 1
Celkem