## Rekapitulace stavby
2012 |  | List obsahuje: |  |  |  |  | 1) Souhrnný list stavby |  |  |  | 2) Rekapitulace objektů | [16 empty] | 2.0 | ZAMOK |  |  |  |  | False | False
| optimalizováno pro tisk sestav ve formátu A4 - na výšku | [17 empty] | >> skryté sloupce << | [13 empty] | 0,01 | 21
[33 empty] | 0,01 | 15
| SOUHRNNÝ LIST STAVBY | [18 empty] | v --- níže se nacházejí doplnkové a pomocné údaje k sestavám --- v | [11 empty] | Návod na vyplnění | 0,001
|  | Kód: |  |  |  |  | 592 | [24 empty] | Měnit lze pouze buňky se žlutým podbarvením! 1) na prvním listu Rekapitulace stavby vyplňte v sestavě a) Souhrnný list - údaje o Zhotoviteli (přenesou se do ostatních sestav i v jiných listech) b) Rekapitulace objektů - potřebné Ostatní náklady 2) na vybraných listech vyplňte v sestavě a) Krycí list - údaje o Zhotoviteli, pokud se liší od údajů o Zhotoviteli na Souhrnném listu (údaje se přenesou do ostatních sestav v daném listu) b) Rekapitulace rozpočtu - potřebné Ostatní náklady c) Celkové náklady za stavbu - ceny u položek - množství, pokud má žluté podbarvení - a v případe potřeby poznámku (ta je v skrytém sloupci) | 0,01
|  | Stavba: |  |  |  |  | Malá průmyslová zona Sylvárov | [25 empty] | 0,01
|  | JKSO: | [13 empty] | CC-CZ: | [16 empty] | 0,01
|  | Místo: | [13 empty] | Datum: |  | 8. 2. 2019 | [14 empty] | 0,01
0,01
|  | Objednatel: | [13 empty] | IČ: | [16 empty] | 0,01
|  |  | Město Dvůr Králové nad Labem | [12 empty] | DIČ: | [16 empty] | 0,01
0,01
|  | Zhotovitel: | [13 empty] | IČ: |  | Vyplň údaj | [14 empty] | 0,01
|  |  | Vyplň údaj | [12 empty] | DIČ: |  | Vyplň údaj | [14 empty] | 0,01
False
|  | Projektant: | [13 empty] | IČ: | [16 empty] | False
|  |  | ing. Blanka Matějková | [12 empty] | DIČ: | [16 empty] | True
0,01
|  | Zpracovatel: | [13 empty] | IČ: | [16 empty] | 0,01
|  |  | Martina Škopová | [12 empty] | DIČ:
Poznámka:
|  | Náklady z rozpočtů | [13 empty] | 0
|  | Ostatní náklady ze souhrnného listu | [13 empty] | 0
|  | Cena bez DPH | [13 empty] | 0
|  | DPH |  | základní |  |  |  | 21% |  | ze | 0 |  |  |  |  | 0
|  |  |  | snížená |  |  |  | 15% |  | ze | 0 |  |  |  |  | 0
|  |  |  | zákl. přenesená |  |  |  | 21% |  | ze | 0 |  |  |  |  | 0
|  |  |  | sníž. přenesená |  |  |  | 15% |  | ze | 0 |  |  |  |  | 0
|  |  |  | nulová |  |  |  | 0% |  | ze | 0 |  |  |  |  | 0
|  | Cena s DPH | [7 empty] | v |  | CZK |  |  |  | 0
|  | Projektant | [10 empty] | Zpracovatel
|  | Datum a podpis: | [6 empty] | Razítko |  |  |  | Datum a podpis: |  |  |  | Razítko
|  | Objednavatel | [10 empty] | Zhotovitel
|  | Datum a podpis: | [6 empty] | Razítko |  |  |  | Datum a podpis: |  |  |  | Razítko
REKAPITULACE OBJEKTŮ STAVBY
| Kód: | [6 empty] | 592
| Stavba: | [6 empty] | Malá průmyslová zona Sylvárov
| Místo: | [13 empty] | Datum: |  | 8. 2. 2019
| Objednatel: | [6 empty] | Město Dvůr Králové nad Labem | [6 empty] | Projektant: |  | ing. Blanka Matějková |  |  | Informatívní údaje z listů zakázek
| Zhotovitel: | [13 empty] | Zpracovatel: |  | Martina Škopová
| Kód |  |  |  | Objekt | [8 empty] | Cena bez DPH [CZK] |  |  |  | Cena s DPH [CZK] |  | z toho Ostat. náklady [CZK] | DPH [CZK] | Normohodiny [h] | DPH základní [CZK] | DPH snížená [CZK] | DPH základní přenesená [CZK] | DPH snížená přenesená [CZK] | Základna DPH základní | Základna DPH snížená | Základna DPH zákl. přenesená | Základna DPH sníž. přenesená | Základna DPH nulová
| 1) Náklady z rozpočtů | [12 empty] | 0 |  |  |  | 0 |  | 0 | 0 | 0 | 0 | 0 | 0 | 0 | 0 | 0 | 0 | 0 | 0 |  | D | 0 | ###NOIMPORT### | IMPORT | {1ee6c582-1a46-4dc3-bea7-816ba1764ae6} | {00000000-0000-0000-0000-000000000000}
/ |  | 592-01a |  |  |  | SO 301 - Vodovod A -1.etapa | [7 empty] | 0 |  |  |  | 0 |  | 0 | 0 | 0 | 0 | 0 | 0 | 0 | 0 | 0 | 0 | 0 | 0 |  |  | 1 |  | IMPORT | {e43c59ba-1821-4ca7-9308-f3e49ebf7816} | {1ee6c582-1a46-4dc3-bea7-816ba1764ae6}
/ |  | 592-01b |  |  |  | SO 301 - Vodovod A- 2. etapa | [7 empty] | 0 |  |  |  | 0 |  | 0 | 0 | 0 | 0 | 0 | 0 | 0 | 0 | 0 | 0 | 0 | 0 |  |  | 1 |  | IMPORT | {437e9594-91cb-4935-b397-8abeb0ad78fa} | {1ee6c582-1a46-4dc3-bea7-816ba1764ae6}
/ |  | 592-01c |  |  |  | SO 301 - Vodovod B - 3.etapa | [7 empty] | 0 |  |  |  | 0 |  | 0 | 0 | 0 | 0 | 0 | 0 | 0 | 0 | 0 | 0 | 0 | 0 |  |  | 1 |  | IMPORT | {6143b953-4570-4644-80a3-6e0050646930} | {1ee6c582-1a46-4dc3-bea7-816ba1764ae6}
/ |  | 592-02 |  |  |  | SO 302 - Splašková kanalizace - 3. etapa | [7 empty] | 0 |  |  |  | 0 |  | 0 | 0 | 0 | 0 | 0 | 0 | 0 | 0 | 0 | 0 | 0 | 0 |  |  | 1 |  | IMPORT | {c7f0498f-cc67-47cd-ac78-826c72bf6210} | {1ee6c582-1a46-4dc3-bea7-816ba1764ae6}
/ |  | 592-02a |  |  |  | SO 302 Splašková kanalizace - 1.etapa | [7 empty] | 0 |  |  |  | 0 |  | 0 | 0 | 0 | 0 | 0 | 0 | 0 | 0 | 0 | 0 | 0 | 0 |  |  | 1 |  | IMPORT | {1209367c-1c4e-4113-92da-9e5876c5ce26} | {1ee6c582-1a46-4dc3-bea7-816ba1764ae6}
| 2) Ostatní náklady ze souhrnného listu | [12 empty] | 0 |  |  |  | 0 |  | Procent. zadání [% nákladů rozpočtu] | Zařazení nákladů | DPH | DPH [CZK]
|  | Ostatní náklady | [11 empty] | 0 |  |  |  | 0 |  | 0% | stavební čast | základní | 0 | [12 empty] | OSTATNENAKLADY |  |  | 0 | 0 | 0 | 0 | 0 | 0 | 0 | 0 | 0 | 0 | 1 | 1 | x
|  | Vyplň vlastní | [11 empty] | 0 |  |  |  | 0 |  | 0% | stavební čast | základní | 0 | [12 empty] | OSTATNENAKLADYVLASTNE |  |  | 0 | 0 | 0 | 0 | 0 | 0 | 0 | 0 | 0 | 0 | 1 | 1
|  | Vyplň vlastní | [11 empty] | 0 |  |  |  | 0 |  | 0% | stavební čast | základní | 0 | [12 empty] | OSTATNENAKLADYVLASTNE |  |  | 0 | 0 | 0 | 0 | 0 | 0 | 0 | 0 | 0 | 0 | 1 | 1
|  | Vyplň vlastní | [11 empty] | 0 |  |  |  | 0 |  | 0% | stavební čast | základní | 0 | [12 empty] | OSTATNENAKLADYVLASTNE |  |  | 0 | 0 | 0 | 0 | 0 | 0 | 0 | 0 | 0 | 0 | 1 | 1
| Celkové náklady za stavbu 1) + 2) | [12 empty] | 0 |  |  |  | 0

## 592-01a - SO 301 - Vodovo...
| List obsahuje: |  | 1) Krycí list rozpočtu |  | 2) Rekapitulace rozpočtu |  |  | 3) Rozpočet |  |  | Zpět na list: | Rekapitulace stavby
optimalizováno pro tisk sestav ve formátu A4 - na výšku | [11 empty] | >> skryté sloupce << | [9 empty] | {e43c59ba-1821-4ca7-9308-f3e49ebf7816}
2
KRYCÍ LIST ROZPOČTU | [12 empty] | v --- níže se nacházejí doplnkové a pomocné údaje k sestavám --- v | [8 empty] | False
| Stavba: |  | Malá průmyslová zona Sylvárov
| Objekt: |  | 592-01a - SO 301 - Vodovod A -1.etapa
| JKSO: | [7 empty] | CC-CZ:
| Místo: | [7 empty] | Datum: |  | 8. 2. 2019
| Objednatel: | [7 empty] | IČ:
|  | Město Dvůr Králové nad Labem | [6 empty] | DIČ:
| Zhotovitel: | [7 empty] | IČ: |  | Vyplň údaj
|  | Vyplň údaj | [6 empty] | DIČ: |  | Vyplň údaj
| Projektant: | [7 empty] | IČ:
|  | ing. Blanka Matějková | [6 empty] | DIČ:
| Zpracovatel: | [7 empty] | IČ:
|  | Martina Škopová | [6 empty] | DIČ:
Poznámka:
| Náklady z rozpočtu | [7 empty] | 0
| Ostatní náklady | [7 empty] | 0
| Cena bez DPH | [7 empty] | 0
| DPH | základní | 21% | ze | 0 |  |  |  | 0
|  | snížená | 15% | ze | 0 |  |  |  | 0
|  | zákl. přenesená | 21% | ze | 0 |  |  |  | 0
|  | sníž. přenesená | 15% | ze | 0 |  |  |  | 0
|  | nulová | 0% | ze | 0 |  |  |  | 0
| Cena s DPH |  |  | v | CZK |  |  | 0
| Projektant |  |  |  |  | Zpracovatel
| Datum a podpis: |  |  | Razítko |  | Datum a podpis: |  |  |  | Razítko
| Objednavatel |  |  |  |  | Zhotovitel
| Datum a podpis: |  |  | Razítko |  | Datum a podpis: |  |  |  | Razítko
REKAPITULACE ROZPOČTU
Stavba: |  |  | Malá průmyslová zona Sylvárov
Objekt: |  |  | 592-01a - SO 301 - Vodovod A -1.etapa
Místo: | [6 empty] | Datum: |  | 8. 2. 2019
Objednatel: |  |  | Město Dvůr Králové nad Labem |  |  |  | Projektant: |  | ing. Blanka Matějková
Zhotovitel: |  |  | Vyplň údaj |  |  |  | Zpracovatel: |  | Martina Škopová
Kód - Popis | [9 empty] | Cena celkem [CZK]
1) Náklady z rozpočtu | [9 empty] | 0 | [12 empty] | -1
| HSV - Práce a dodávky HSV | [8 empty] | 0
| 1 - Zemní práce | [8 empty] | 0
| 4 - Vodorovné konstrukce | [8 empty] | 0
| 5 - Komunikace pozemní | [8 empty] | 0
| 8 - Trubní vedení | [8 empty] | 0
| 9 - Ostatní konstrukce a práce, bourání | [8 empty] | 0
| 997 - Přesun sutě | [8 empty] | 0
| 998 - Přesun hmot | [8 empty] | 0
| HZS - Hodinové zúčtovací sazby | [8 empty] | 0
| VRN - Vedlejší rozpočtové náklady | [8 empty] | 0
| VRN1 - Průzkumné, geodetické a projektové práce | [8 empty] | 0
| VRN4 - Inženýrská činnost | [8 empty] | 0
2) Ostatní náklady | [9 empty] | 0 |  |  |  | DPH
| Zařízení staveniště | [8 empty] | 0 |  |  |  | základní | [12 empty] | VRN | 0 | 0 | 0 | 0 | 0 | 1
| Projektové práce | [8 empty] | 0 |  |  |  | základní | [12 empty] | VRN | 0 | 0 | 0 | 0 | 0 | 1
| Územní vlivy | [8 empty] | 0 |  |  |  | základní | [12 empty] | VRN | 0 | 0 | 0 | 0 | 0 | 1
| Provozní vlivy | [8 empty] | 0 |  |  |  | základní | [12 empty] | VRN | 0 | 0 | 0 | 0 | 0 | 1
| Jiné VRN | [8 empty] | 0 |  |  |  | základní | [12 empty] | VRN | 0 | 0 | 0 | 0 | 0 | 1
| Kompletační činnost | [8 empty] | 0 |  |  |  | základní | [12 empty] | KOMPLETACNA | 0 | 0 | 0 | 0 | 0 | 1
Celkové náklady za stavbu 1) + 2) | [7 empty] | 0
ROZPOČET
Stavba: |  |  | Malá průmyslová zona Sylvárov
Objekt: |  |  | 592-01a - SO 301 - Vodovod A -1.etapa
Místo: | [6 empty] | Datum: |  | 8. 2. 2019
Objednatel: |  |  | Město Dvůr Králové nad Labem |  |  |  | Projektant: |  | ing. Blanka Matějková
Zhotovitel: |  |  | Vyplň údaj |  |  |  | Zpracovatel: |  | Martina Škopová
PČ | Typ | Kód | Popis |  |  | MJ | Množství | J.cena [CZK] |  | Cena celkem [CZK] |  |  | Poznámka | DPH | J. Nh [h] | Nh celkem [h] | J. hmotnost [t] | Hmotnost celkem [t] | J. suť [t] | Suť Celkem [t]
Náklady z rozpočtu | [9 empty] | 0 | [5 empty] | 0 |  | 511.4196 |  | 181.1452 |  | D | -1 | [10 empty] | 0
| HSV - Práce a dodávky HSV | [8 empty] | 0 | [5 empty] | 0 |  | 511.4196 |  | 181.1452 | 1 | D | 0 |  |  |  | ROZPOCET | [6 empty] | 0
| 1 - Zemní práce | [8 empty] | 0 | [5 empty] | 0 |  | 430.8362 |  | 181.1452 | 1 | D | 1 |  |  |  | ROZPOCET | [6 empty] | 0
6 | K | 113107323 | Odstranění podkladu z kameniva drceného tl 300 mm strojně pl do 50 m2 |  |  | m2 | 14.32 | 0 |  | 0 |  |  |  | základní |  | 0 | 0 | 0 | 0.44 | 6.3008 | 4 | K | 2 |  |  |  | ROZPOCET | 0 | 0 | 0 | 0 | 0 | 1 | 0 | 4 | -917221006
|  |  | "pod asfaltem"(6+11,9)* 0,8 |  |  |  | 14.32 | [14 empty] | VV | 2 | 2 | True | 1 | ROZPOCET
9 | K | 113107324 | Odstranění podkladu z kameniva drceného tl 400 mm strojně pl do 50 m2 |  |  | m2 | 288 | 0 |  | 0 |  |  |  | základní |  | 0 | 0 | 0 | 0.58 | 167.04 | 4 | K | 2 |  |  |  | ROZPOCET | 0 | 0 | 0 | 0 | 0 | 1 | 0 | 4 | -9803128
|  |  | "štěrková cesta trasa +V12+V13+V14"361-(8+26,8+11,5+35,3+3,8+2,45+3,4)* 0,8 |  |  |  | 288 | [14 empty] | VV | 2 | 2 | True | 1 | ROZPOCET
7 | K | 113107331 | Odstranění podkladu z betonu prostého tl 150 mm strojně pl do 50 m2 |  |  | m2 | 14.32 | 0 |  | 0 |  |  |  | základní |  | 0 | 0 | 0 | 0.325 | 4.654 | 4 | K | 2 |  |  |  | ROZPOCET | 0 | 0 | 0 | 0 | 0 | 1 | 0 | 4 | -220954143
|  |  | "stabilizace v komunikaci" 0,8*(6+11,9) |  |  |  | 14.32 | [14 empty] | VV | 2 | 2 | True | 1 | ROZPOCET
8 | K | 113107342 | Odstranění podkladu živičného tl 100 mm strojně pl do 50 m2 |  |  | m2 | 14.32 | 0 |  | 0 |  |  |  | základní |  | 0 | 0 | 0 | 0.22 | 3.1504 | 4 | K | 2 |  |  |  | ROZPOCET | 0 | 0 | 0 | 0 | 0 | 1 | 0 | 4 | 1386007307
|  |  | "komunikace"(6+11,9)*0,8 |  |  |  | 14.32 | [14 empty] | VV | 2 | 2 | True | 1 | ROZPOCET
12 | K | 119001412 | Dočasné zajištění potrubí betonového, ŽB nebo kameninového DN do 500 |  |  | m | 10 | 0 |  | 0 |  |  |  | základní |  | 0 | 0.01269 | 0.1269 | 0 | 0 | 4 | K | 2 |  |  |  | ROZPOCET | 0 | 0 | 0 | 0 | 0 | 1 | 0 | 4 | -1170439244
11 | K | 119001422 | Dočasné zajištění kabelů a kabelových tratí z 6 volně ložených kabelů |  |  | m | 10 | 0 |  | 0 |  |  |  | základní |  | 0 | 0.06053 | 0.6053 | 0 | 0 | 4 | K | 2 |  |  |  | ROZPOCET | 0 | 0 | 0 | 0 | 0 | 1 | 0 | 4 | 1314887298
10 | K | 130001101 | Příplatek za ztížení vykopávky v blízkosti podzemního vedení |  |  | m3 | 25 | 0 |  | 0 |  |  |  | základní |  | 0 | 0 | 0 | 0 | 0 | 4 | K | 2 |  |  |  | ROZPOCET | 0 | 0 | 0 | 0 | 0 | 1 | 0 | 4 | 1474565184
2 | K | 132201202 | Hloubení rýh š do 2000 mm v hornině tř. 3 objemu do 1000 m3 |  |  | m3 | 435.454 | 0 |  | 0 |  |  |  | základní |  | 0 | 0 | 0 | 0 | 0 | 4 | K | 2 |  |  |  | ROZPOCET | 0 | 0 | 0 | 0 | 0 | 1 | 0 | 4 | 164995546
|  |  | "řad A" | [18 empty] | VV | 2 | 1 | True | 0 | ROZPOCET
|  |  | "příkop"8*0,8*1,5 |  |  |  | 9.6 | [14 empty] | VV | 2 | 2 | True | 0 | ROZPOCET
|  |  | "tráva "(26,8+11,5+35,3 )*1,7*0,8 |  |  |  | 100.096 | [14 empty] | VV | 2 | 2 | True | 0 | ROZPOCET
|  |  | "štěrková cesta "(90+177,5 )*1,3*0,8 |  |  |  | 278.2 | [14 empty] | VV | 2 | 2 | True | 0 | ROZPOCET
|  |  | "asfalt"0,8*6*1,1+0,8*11,9*1,4 |  |  |  | 18.608 | [14 empty] | VV | 2 | 2 | True | 0 | ROZPOCET
|  |  | Mezisoučet |  |  |  | 406.504 | [14 empty] | VV | 2 | 3 | True | 0 | ROZPOCET
|  |  | "přípojky na řadu A tráva - VP12-14" (4,2+1,55+3,9)*1*1,7 |  |  |  | 16.405 | [14 empty] | VV | 2 | 2 | True | 0 | ROZPOCET
|  |  | "přípojky na řadu A štěrková cesta - VP12-14" (3,8+2,45+3,4)*1*1,3 |  |  |  | 12.545 | [14 empty] | VV | 2 | 2 | True | 0 | ROZPOCET
|  |  | Mezisoučet |  |  |  | 28.95 | [14 empty] | VV | 2 | 3 | True | 0 | ROZPOCET
|  |  | Součet |  |  |  | 435.454 | [14 empty] | VV | 2 | 4 | True | 1 | ROZPOCET
3 | K | 161101101 | Svislé přemístění výkopku z horniny tř. 1 až 4 hl výkopu do 2,5 m |  |  | m3 | 435.454 | 0 |  | 0 |  |  |  | základní |  | 0 | 0 | 0 | 0 | 0 | 4 | K | 2 |  |  |  | ROZPOCET | 0 | 0 | 0 | 0 | 0 | 1 | 0 | 4 | 1605597038
69 | K | 162701105 | Vodorovné přemístění do 10000 m výkopku/sypaniny z horniny tř. 1 až 4 |  |  | m3 | 245.972 | 0 |  | 0 |  |  |  | základní |  | 0 | 0 | 0 | 0 | 0 | 4 | K | 2 |  |  |  | ROZPOCET | 0 | 0 | 0 | 0 | 0 | 1 | 0 | 4 | 789198400
|  |  | "odvoz přebytečné zeminy za štěrky" 120,258+189,588/2+30,92 |  |  |  | 245.972 | [14 empty] | VV | 2 | 2 | True | 1 | ROZPOCET
70 | K | 171201201 | Uložení sypaniny na skládky |  |  | m3 | 245.972 | 0 |  | 0 |  |  |  | základní |  | 0 | 0 | 0 | 0 | 0 | 4 | K | 2 |  |  |  | ROZPOCET | 0 | 0 | 0 | 0 | 0 | 1 | 0 | 4 | 212182426
71 | K | 171201211 | Poplatek za uložení stavebního odpadu - zeminy a kameniva na skládce |  |  | t | 442.75 | 0 |  | 0 |  |  |  | základní |  | 0 | 0 | 0 | 0 | 0 | 4 | K | 2 |  |  |  | ROZPOCET | 0 | 0 | 0 | 0 | 0 | 1 | 0 | 4 | -229347737
58 | K | 174101101 | Zásyp jam, šachet rýh nebo kolem objektů sypaninou se zhutněním |  |  | m3 | 488.588 | 0 |  | 0 |  |  |  | základní |  | 0 | 0 | 0 | 0 | 0 | 4 | K | 2 |  |  |  | ROZPOCET | 0 | 0 | 0 | 0 | 0 | 1 | 0 | 4 | -1694304090
|  |  | "řad A" | [18 empty] | VV | 2 | 1 | True | 0 | ROZPOCET
|  |  | "zemina zpět do výše 1m od vrchu ve štěrkové cestě"(90+177,5)*0,8*1 |  |  |  | 214 | [14 empty] | VV | 2 | 2 | True | 0 | ROZPOCET
|  |  | "zásyp kamenivem ve štěrkové cestě "(90+177,5)*0,8*(1,7 -0,1-0,3-1) |  |  |  | 64.2 | [14 empty] | VV | 2 | 2 | True | 0 | ROZPOCET
|  |  | "zásyp kamenivem pod skladbou krytu komunikace"6*0,8*(1,5-0,25-0,15-0,1)+11,9*0,8*(1,7-0,25-0,15-0,1) |  |  |  | 16.224 | [14 empty] | VV | 2 | 2 | True | 0 | ROZPOCET
|  |  | "zpětný zásyp zeminou v trávníku"(26,8+11,5+35,3)*0,8*(1,7-0,1-0,3) |  |  |  | 76.544 | [14 empty] | VV | 2 | 2 | True | 0 | ROZPOCET
|  |  | "zpětný zásyp zeminou v příkopu"78*0,8*(1,9-0,1-0,3) |  |  |  | 93.6 | [14 empty] | VV | 2 | 2 | True | 0 | ROZPOCET
|  |  | Mezisoučet |  |  |  | 464.568 | [14 empty] | VV | 2 | 3 | True | 0 | ROZPOCET
|  |  | "přípojky na řadu A ve štěrkové cestě zpětný zásyp zeminou do v=1m- VP12-14" (3,8+2,45+3,4)*1*1 |  |  |  | 9.65 | [14 empty] | VV | 2 | 2 | True | 0 | ROZPOCET
|  |  | "přípojky na řadu A ve štěrkové cestě zásyp štěrkem nad obsypem- VP12-13" (3,8+2,45+3,4*1*2,8-0,1-0,3-1) |  |  |  | 14.37 | [14 empty] | VV | 2 | 2 | True | 0 | ROZPOCET
|  |  | Mezisoučet |  |  |  | 24.02 | [14 empty] | VV | 2 | 3 | True | 0 | ROZPOCET
|  |  | Součet |  |  |  | 488.588 | [14 empty] | VV | 2 | 4 | True | 1 | ROZPOCET
61 | M | 58333674 | kamenivo těžené hrubé frakce 16/32 |  |  | t | 189.588 | 0 |  | 0 |  |  |  | základní |  | 0 | 1 | 189.588 | 0 | 0 | 8 | M | 2 |  |  |  | ROZPOCET | 0 | 0 | 0 | 0 | 0 | 1 | 0 | 4 | 2135421529
|  |  | "řad A" | [18 empty] | VV | 2 | 1 | True | 0 | ROZPOCET
|  |  | "zásyp kamenivem ve štěrkové cestě "(90+177,5)*0,8*(1,7 -0,1-0,3-1) |  |  |  | 64.2 | [14 empty] | VV | 2 | 2 | True | 0 | ROZPOCET
|  |  | "zásyp kamenivem pod skladbou krytu komunikace"6*0,8*(1,5-0,25-0,15-0,1)+11,9*0,8*(1,7-0,25-0,15-0,1) |  |  |  | 16.224 | [14 empty] | VV | 2 | 2 | True | 0 | ROZPOCET
|  |  | "přípojky na řadu A ve štěrkové cestě zásyp štěrkem nad obsypem- VP12-13" (3,8+2,45+3,4*1*2,8-0,1-0,3-1) |  |  |  | 14.37 | [14 empty] | VV | 2 | 2 | True | 0 | ROZPOCET
|  |  | Mezisoučet |  |  |  | 94.794 | [14 empty] | VV | 2 | 3 | True | 0 | ROZPOCET
|  |  | "přepočet na tuny"94,794*2 |  |  |  | 189.588 | [14 empty] | VV | 2 | 2 | True | 1 | ROZPOCET
62 | K | 175151101 | Obsypání potrubí strojně sypaninou bez prohození, uloženou do 3 m |  |  | m3 | 120.258 | 0 |  | 0 |  |  |  | základní |  | 0 | 0 | 0 | 0 | 0 | 4 | K | 2 |  |  |  | ROZPOCET | 0 | 0 | 0 | 0 | 0 | 1 | 0 | 4 | 178539347
|  |  | "obsyp 300mm nad potrubí" | [18 empty] | VV | 2 | 1 | True | 0 | ROZPOCET
|  |  | "trasa A"367*0,4*0,8-pi*(0,04*0,04)*361-pi*0,05*0,05*6 |  |  |  | 115.578 | [14 empty] | VV | 2 | 2 | True | 0 | ROZPOCET
|  |  | "V 12-14"(8+4+7,5)*0,3*0,8 |  |  |  | 4.68 | [14 empty] | VV | 2 | 2 | True | 0 | ROZPOCET
|  |  | Součet |  |  |  | 120.258 | [14 empty] | VV | 2 | 4 | True | 1 | ROZPOCET
63 | M | 58337331 | štěrkopísek frakce 0/22 |  |  | t | 240.516 | 0 |  | 0 |  |  |  | základní |  | 0 | 1 | 240.516 | 0 | 0 | 8 | M | 2 |  |  |  | ROZPOCET | 0 | 0 | 0 | 0 | 0 | 1 | 0 | 4 | -518332099
| 4 - Vodorovné konstrukce | [8 empty] | 0 | [5 empty] | 0 |  | 58.4626 |  | 0 | 1 | D | 1 |  |  |  | ROZPOCET | [6 empty] | 0
64 | K | 451573111 | Lože pod potrubí otevřený výkop ze štěrkopísku |  |  | m3 | 30.92 | 0 |  | 0 |  |  |  | základní |  | 0 | 1.8908 | 58.4626 | 0 | 0 | 4 | K | 2 |  |  |  | ROZPOCET | 0 | 0 | 0 | 0 | 0 | 1 | 0 | 4 | 465533877
|  |  | "trasa A"367*0,1*0,8 |  |  |  | 29.36 | [14 empty] | VV | 2 | 2 | True | 0 | ROZPOCET
|  |  | "V 12-14"(8+4+7,5)*0,1*0,8 |  |  |  | 1.56 | [14 empty] | VV | 2 | 2 | True | 0 | ROZPOCET
|  |  | Součet |  |  |  | 30.92 | [14 empty] | VV | 2 | 4 | True | 1 | ROZPOCET
| 5 - Komunikace pozemní | [8 empty] | 0 | [5 empty] | 0 |  | 15.4627 |  | 0 | 1 | D | 1 |  |  |  | ROZPOCET | [6 empty] | 0
66 | K | 566901244 | Vyspravení podkladu po překopech ing sítí plochy přes 15 m2 kamenivem hrubým drceným tl. 250 mm |  |  | m2 | 14.32 | 0 |  | 0 |  |  |  | základní |  | 0 | 0.2809 | 4.0225 | 0 | 0 | 4 | K | 2 |  |  |  | ROZPOCET | 0 | 0 | 0 | 0 | 0 | 1 | 0 | 4 | 87863791
|  |  | "asfalt za příkopem"6*0,8 |  |  |  | 4.8 | [14 empty] | VV | 2 | 2 | True | 0 | ROZPOCET
|  |  | "asfalt před štěrk parkovištěm"11,9*0,8 |  |  |  | 9.52 | [14 empty] | VV | 2 | 2 | True | 0 | ROZPOCET
|  |  | Součet |  |  |  | 14.32 | [14 empty] | VV | 2 | 4 | True | 1 | ROZPOCET
68 | K | 566901261 | Vyspravení podkladu po překopech ing sítí plochy přes 15 m2 obalovaným kamenivem ACP (OK) tl. 100 mm |  |  | m2 | 17.9 | 0 |  | 0 |  |  |  | základní |  | 0 | 0.26376 | 4.7213 | 0 | 0 | 4 | K | 2 |  |  |  | ROZPOCET | 0 | 0 | 0 | 0 | 0 | 1 | 0 | 4 | 1416511445
|  |  | "asfalt za příkopem"6*1 |  |  |  | 6 | [14 empty] | VV | 2 | 2 | True | 0 | ROZPOCET
|  |  | "asfalt před štěrk cestou"11,9*1 |  |  |  | 11.9 | [14 empty] | VV | 2 | 2 | True | 0 | ROZPOCET
|  |  | Součet |  |  |  | 17.9 | [14 empty] | VV | 2 | 4 | True | 1 | ROZPOCET
67 | K | 566901272 | Vyspravení podkladu po překopech ing sítí plochy přes 15m2 směsí stmelenou cementem SC20/25 tl 150mm |  |  | m2 | 17.9 | 0 |  | 0 |  |  |  | základní |  | 0 | 0.37536 | 6.7189 | 0 | 0 | 4 | K | 2 |  |  |  | ROZPOCET | 0 | 0 | 0 | 0 | 0 | 1 | 0 | 4 | -1123107630
|  |  | "asfalt za příkopem"6*1 |  |  |  | 6 | [14 empty] | VV | 2 | 2 | True | 0 | ROZPOCET
|  |  | "asfalt před štěrk cestou"11,9*1 |  |  |  | 11.9 | [14 empty] | VV | 2 | 2 | True | 0 | ROZPOCET
|  |  | Součet |  |  |  | 17.9 | [14 empty] | VV | 2 | 4 | True | 1 | ROZPOCET
| 8 - Trubní vedení | [8 empty] | 0 | [5 empty] | 0 |  | 6.6581 |  | 0 | 1 | D | 1 |  |  |  | ROZPOCET | [6 empty] | 0
13 | K | 851241131 | Montáž potrubí z trub litinových hrdlových s integrovaným těsněním otevřený výkop DN 80 |  |  | m | 361 | 0 |  | 0 |  |  |  | základní |  | 0 | 0 | 0 | 0 | 0 | 4 | K | 2 |  |  |  | ROZPOCET | 0 | 0 | 0 | 0 | 0 | 1 | 0 | 4 | -728601377
|  |  | "DN80"361 |  |  |  | 361 | [14 empty] | VV | 2 | 2 | True | 1 | ROZPOCET
14 | M | 55251004 | trouba vodovodní litinová hrdlová Zn+Al (85/15)400g/m2+modrý epoxid, 6 m DN 80 |  |  | m | 384 | 0 |  | 0 |  |  |  | základní |  | 0 | 0.01306 | 5.015 | 0 | 0 | 8 | M | 2 |  |  |  | ROZPOCET | 0 | 0 | 0 | 0 | 0 | 1 | 0 | 4 | -2046301014
|  |  | 64*6 |  |  |  | 384 | [14 empty] | VV | 2 | 2 | True | 1 | ROZPOCET
16 | K | 851261131 | Montáž potrubí z trub litinových hrdlových s integrovaným těsněním otevřený výkop DN 100 |  |  | m | 6 | 0 |  | 0 |  |  |  | základní |  | 0 | 0 | 0 | 0 | 0 | 4 | K | 2 |  |  |  | ROZPOCET | 0 | 0 | 0 | 0 | 0 | 1 | 0 | 4 | -546616605
15 | M | 55254101 | trouba vodovodní litinová hrdlová DN100 Zn 200 g/m2+modrý epoxid s tepelnou izolací+PU pěna 80kg.m-3+ochr.PE trubka |  |  | m | 6 | 0 |  | 0 |  |  |  | základní |  | 0 | 0.0157 | 0.0942 | 0 | 0 | 8 | M | 2 |  |  |  | ROZPOCET | 0 | 0 | 0 | 0 | 0 | 1 | 0 | 4 | -1900006359
21 | K | 857241131 | Montáž litinových tvarovek jednoosých hrdlových otevřený výkop s integrovaným těsněním DN 80 |  |  | kus | 24 | 0 |  | 0 |  |  |  | základní |  | 0 | 0 | 0 | 0 | 0 | 4 | K | 2 |  |  |  | ROZPOCET | 0 | 0 | 0 | 0 | 0 | 1 | 0 | 4 | -1500177874
26 | M | 55250768 | tvarovka přírubová s přírubovou odbočkou T-DN 80x80 PN 10-16-25-40 TT |  |  | kus | 4 | 0 |  | 0 |  |  |  | základní |  | 0 | 0.0153 | 0.0612 | 0 | 0 | 8 | M | 2 |  |  |  | ROZPOCET | 0 | 0 | 0 | 0 | 0 | 1 | 0 | 4 | 1040635868
27 | M | 55250729 | tvarovka vodovodní přírubová s přírubovou odbočkou T DN 150x80 PN 10-16 základní povrchová ochrana |  |  | kus | 1 | 0 |  | 0 |  |  |  | základní |  | 0 | 0.03 | 0.03 | 0 | 0 | 8 | M | 2 |  |  |  | ROZPOCET | 0 | 0 | 0 | 0 | 0 | 1 | 0 | 4 | -51891763
28 | M | 55250642 | koleno přírubové s patkou PP litinové DN 80 |  |  | kus | 3 | 0 |  | 0 |  |  |  | základní |  | 0 | 0.0141 | 0.0423 | 0 | 0 | 8 | M | 2 |  |  |  | ROZPOCET | 0 | 0 | 0 | 0 | 0 | 1 | 0 | 4 | -1776742664
30 | M | 55254026 | koleno 90° přírubové litinové vodovodní DN 80 |  |  | kus | 1 | 0 |  | 0 |  |  |  | základní |  | 0 | 0.009 | 0.009 | 0 | 0 | 8 | M | 2 |  |  |  | ROZPOCET | 0 | 0 | 0 | 0 | 0 | 1 | 0 | 4 | -494757933
31 | M | 55255838 | příruba zaslepovací základní povrchová ochrana tvárná litina DN 80 mm, PN 10-40 |  |  | kus | 2 | 0 |  | 0 |  |  |  | základní |  | 0 | 0.0035 | 0.007 | 0 | 0 | 8 | M | 2 |  |  |  | ROZPOCET | 0 | 0 | 0 | 0 | 0 | 1 | 0 | 4 | -162288534
32 | M | 55259731 | tvarovka vodovodní hrdlová s přírubou E 80 |  |  | kus | 5 | 0 |  | 0 |  |  |  | základní |  | 0 | 0.0087 | 0.0435 | 0 | 0 | 8 | M | 2 |  |  |  | ROZPOCET | 0 | 0 | 0 | 0 | 0 | 1 | 0 | 4 | 1070440168
33 | M | 55251262 | tvarovka přírubová "F" s hladkým koncem PN 10-16, DN 90/ příruba DN80 |  |  | kus | 4 | 0 |  | 0 |  |  |  | základní |  | 0 | 0.0047 | 0.0188 | 0 | 0 | 8 | M | 2 |  |  |  | ROZPOCET | 0 | 0 | 0 | 0 | 0 | 1 | 0 | 4 | -140467558
34 | M | 55251263 | tvarovka přírubová "F" s hladkým koncem PN 10-16, DN 110/ příruba DN100 |  |  | kus | 1 | 0 |  | 0 |  |  |  | základní |  | 0 | 0.006 | 0.006 | 0 | 0 | 8 | M | 2 |  |  |  | ROZPOCET | 0 | 0 | 0 | 0 | 0 | 1 | 0 | 4 | 532118339
35 | M | 55253858R | hrdlový přechod-redukce DN 100/80 |  |  | kus | 1 | 0 |  | 0 |  |  |  | základní |  | 0 | 0.0083 | 0.0083 | 0 | 0 | 8 | M | 2 |  |  |  | ROZPOCET | 0 | 0 | 0 | 0 | 0 | 1 | 0 | 4 | 1077254184
36 | M | 55251142R1 | spojkas přírubou Synoflex DN 150 |  |  | kus | 2 | 0 |  | 0 |  |  |  | základní |  | 0 | 0.0044 | 0.0088 | 0 | 0 | 8 | M | 2 |  |  |  | ROZPOCET | 0 | 0 | 0 | 0 | 0 | 1 | 0 | 4 | -228245933
76 | K | 857242122 | Montáž litinových tvarovek jednoosých přírubových otevřený výkop DN 80 |  |  | kus | 4 | 0 |  | 0 |  |  |  | základní |  | 0 | 0.00167 | 0.00668 | 0 | 0 | 4 | K | 2 |  |  |  | ROZPOCET | 0 | 0 | 0 | 0 | 0 | 1 | 0 | 4 | 1236135372
77 | M | 55251236 | tvarovka hrdlová s přírubovou odbočkou PN 25 "A", DN 90/ odbočka DN80 |  |  | kus | 2 | 0 |  | 0 |  |  |  | základní |  | 0 | 0.0094 | 0.0188 | 0 | 0 | 8 | M | 2 |  |  |  | ROZPOCET | 0 | 0 | 0 | 0 | 0 | 1 | 0 | 4 | -1603166022
80 | M | 55251135 | koleno hrdlové K 45 45° DN80 |  |  | kus | 2 | 0 |  | 0 |  |  |  | základní |  | 0 | 0.0042 | 0.0084 | 0 | 0 | 8 | M | 2 |  |  |  | ROZPOCET | 0 | 0 | 0 | 0 | 0 | 1 | 0 | 4 | -1750988230
38 | K | 891241112 | Montáž vodovodních šoupátek otevřený výkop DN 80 |  |  | kus | 8 | 0 |  | 0 |  |  |  | základní |  | 0 | 0.00086 | 0.00688 | 0 | 0 | 4 | K | 2 |  |  |  | ROZPOCET | 0 | 0 | 0 | 0 | 0 | 1 | 0 | 4 | 1559381090
40 | M | 42224052 | šoupátko přírubové DN 80 |  |  | kus | 8 | 0 |  | 0 |  |  |  | základní |  | 0 | 0.04 | 0.32 | 0 | 0 | 8 | M | 2 |  |  |  | ROZPOCET | 0 | 0 | 0 | 0 | 0 | 1 | 0 | 4 | -1082831311
45 | M | 42224052a | šoupátkové víčko tuhé |  |  | kus | 8 | 0 |  | 0 |  |  |  | základní |  | 0 | 0.04 | 0.32 | 0 | 0 | 8 | M | 2 |  |  |  | ROZPOCET | 0 | 0 | 0 | 0 | 0 | 1 | 0 | 4 | 1959231856
48 | M | 42224052b | podkladová deska šoupátkového víčka |  |  | kus | 8 | 0 |  | 0 |  |  |  | základní |  | 0 | 0.04 | 0.32 | 0 | 0 | 8 | M | 2 |  |  |  | ROZPOCET | 0 | 0 | 0 | 0 | 0 | 1 | 0 | 4 | -1553697505
55 | M | 42291079R1 | souprava zemní teleskopická pro šoupátka DN 80 mm |  |  | kus | 8 | 0 |  | 0 |  |  |  | základní |  | 0 | 0.0035 | 0.028 | 0 | 0 | 8 | M | 2 |  |  |  | ROZPOCET | 0 | 0 | 0 | 0 | 0 | 1 | 0 | 4 | 894573214
52 | K | 891247111 | Montáž hydrantů podzemních DN 80 |  |  | kus | 2 | 0 |  | 0 |  |  |  | základní |  | 0 | 0.00034 | 0.00068 | 0 | 0 | 4 | K | 2 |  |  |  | ROZPOCET | 0 | 0 | 0 | 0 | 0 | 1 | 0 | 4 | 617322950
53 | M | 42273594.AVK | hydrant podzemní DN80 PN16 tvárná litina, dvojitý uzávěr s koulí, krycí výška 1500 mm |  |  | kus | 2 | 0 |  | 0 |  |  |  | základní |  | 0 | 0.048 | 0.096 | 0 | 0 | 8 | M | 2 |  |  |  | ROZPOCET | 0 | 0 | 0 | 0 | 0 | 1 | 0 | 4 | 329499528
78 | K | 891247211 | Montáž hydrantů nadzemních DN 80 |  |  | kus | 1 | 0 |  | 0 |  |  |  | základní |  | 0 | 0.00034 | 0.00034 | 0 | 0 | 4 | K | 2 |  |  |  | ROZPOCET | 0 | 0 | 0 | 0 | 0 | 1 | 0 | 4 | 430272094
79 | M | 42273607 | hydrant nadzemní litinový tuhý DN80 PN16 dvojitý uzávěr výška krytí 1000 mm |  |  | kus | 1 | 0 |  | 0 |  |  |  | základní |  | 0 | 0.033 | 0.033 | 0 | 0 | 8 | M | 2 |  |  |  | ROZPOCET | 0 | 0 | 0 | 0 | 0 | 1 | 0 | 4 | 1415061014
41 | K | 891261112 | Montáž vodovodních šoupátek otevřený výkop DN 100 |  |  | kus | 1 | 0 |  | 0 |  |  |  | základní |  | 0 | 0.00165 | 0.00165 | 0 | 0 | 4 | K | 2 |  |  |  | ROZPOCET | 0 | 0 | 0 | 0 | 0 | 1 | 0 | 4 | 152809462
39 | M | 42224053R | šoupátko přírubové DN 100 |  |  | kus | 1 | 0 |  | 0 |  |  |  | základní |  | 0 | 0.05 | 0.05 | 0 | 0 | 8 | M | 2 |  |  |  | ROZPOCET | 0 | 0 | 0 | 0 | 0 | 1 | 0 | 4 | -1162247738
46 | M | 42224053Ra | šoupátkové víčko tuhé |  |  | kus | 1 | 0 |  | 0 |  |  |  | základní |  | 0 | 0.05 | 0.05 | 0 | 0 | 8 | M | 2 |  |  |  | ROZPOCET | 0 | 0 | 0 | 0 | 0 | 1 | 0 | 4 | -717743104
49 | M | 42224053Rb | podkladová deska šoupátkového víčka |  |  | kus | 1 | 0 |  | 0 |  |  |  | základní |  | 0 | 0.05 | 0.05 | 0 | 0 | 8 | M | 2 |  |  |  | ROZPOCET | 0 | 0 | 0 | 0 | 0 | 1 | 0 | 4 | 2126670878
56 | M | 42291079R2 | souprava zemní teleskopická pro šoupátka DN 100 mm |  |  | kus | 1 | 0 |  | 0 |  |  |  | základní |  | 0 | 0.0035 | 0.0035 | 0 | 0 | 8 | M | 2 |  |  |  | ROZPOCET | 0 | 0 | 0 | 0 | 0 | 1 | 0 | 4 | 1497929655
86 | K | 892241111 | Tlaková zkouška vodou potrubí do 80 |  |  | m | 361 | 0 |  | 0 |  |  |  | základní |  | 0 | 0 | 0 | 0 | 0 | 4 | K | 2 |  |  |  | ROZPOCET | 0 | 0 | 0 | 0 | 0 | 1 | 0 | 4 | 710378619
87 | K | 892271111 | Tlaková zkouška vodou potrubí DN 100 nebo 125 |  |  | m | 6 | 0 |  | 0 |  |  |  | základní |  | 0 | 0 | 0 | 0 | 0 | 4 | K | 2 |  |  |  | ROZPOCET | 0 | 0 | 0 | 0 | 0 | 1 | 0 | 4 | -1725132724
88 | K | 892273122 | Proplach a dezinfekce vodovodního potrubí DN od 80 do 125 |  |  | m | 367 | 0 |  | 0 |  |  |  | základní |  | 0 | 0 | 0 | 0 | 0 | 4 | K | 2 |  |  |  | ROZPOCET | 0 | 0 | 0 | 0 | 0 | 1 | 0 | 4 | -214061007
| 9 - Ostatní konstrukce a práce, bourání | [8 empty] | 0 | [5 empty] | 0 |  | 0 |  | 0 | 1 | D | 1 |  |  |  | ROZPOCET | [6 empty] | 0
65 | K | 919735112 | Řezání stávajícího živičného krytu hl do 100 mm |  |  | m | 39.8 | 0 |  | 0 |  |  |  | základní |  | 0 | 0 | 0 | 0 | 0 | 4 | K | 2 |  |  |  | ROZPOCET | 0 | 0 | 0 | 0 | 0 | 1 | 0 | 4 | 576943651
|  |  | "v komunikaci řad A za příkopem"1+6+1+6 |  |  |  | 14 | [14 empty] | VV | 2 | 2 | True | 0 | ROZPOCET
|  |  | "v komunikaci řad A před štěrkovou cestou"1+11,9+1+11,9 |  |  |  | 25.8 | [14 empty] | VV | 2 | 2 | True | 0 | ROZPOCET
|  |  | Součet |  |  |  | 39.8 | [14 empty] | VV | 2 | 4 | True | 1 | ROZPOCET
| 997 - Přesun sutě | [8 empty] | 0 | [5 empty] | 0 |  | 0 |  | 0 | 1 | D | 1 |  |  |  | ROZPOCET | [6 empty] | 0
72 | K | 997013501 | Odvoz suti a vybouraných hmot na skládku nebo meziskládku do 1 km se složením |  |  | t | 181.145 | 0 |  | 0 |  |  |  | základní |  | 0 | 0 | 0 | 0 | 0 | 4 | K | 2 |  |  |  | ROZPOCET | 0 | 0 | 0 | 0 | 0 | 1 | 0 | 4 | 438522918
|  |  | "vyboraný asfalt a betonový kryt komunikace"4,654+3,15 |  |  |  | 7.804 | [14 empty] | VV | 2 | 2 | True | 0 | ROZPOCET
|  |  | "podkladní štěrky"6,301+167,04 |  |  |  | 173.341 | [14 empty] | VV | 2 | 2 | True | 0 | ROZPOCET
|  |  | Součet |  |  |  | 181.145 | [14 empty] | VV | 2 | 4 | True | 1 | ROZPOCET
73 | K | 997013509 | Příplatek k odvozu suti a vybouraných hmot na skládku ZKD 1 km přes 1 km |  |  | t | 1811.45 | 0 |  | 0 |  |  |  | základní |  | 0 | 0 | 0 | 0 | 0 | 4 | K | 2 |  |  |  | ROZPOCET | 0 | 0 | 0 | 0 | 0 | 1 | 0 | 4 | 1081126192
75 | K | 997013801 | Poplatek za uložení na skládce (skládkovné) stavebního odpadu betonového kód odpadu 170 101 |  |  | t | 4.654 | 0 |  | 0 |  |  |  | základní |  | 0 | 0 | 0 | 0 | 0 | 4 | K | 2 |  |  |  | ROZPOCET | 0 | 0 | 0 | 0 | 0 | 1 | 0 | 4 | 1562927911
74 | K | 997223845 | Poplatek za uložení na skládce (skládkovné) odpadu asfaltového bez dehtu kód odpadu 170 302 |  |  | t | 3.15 | 0 |  | 0 |  |  |  | základní |  | 0 | 0 | 0 | 0 | 0 | 4 | K | 2 |  |  |  | ROZPOCET | 0 | 0 | 0 | 0 | 0 | 1 | 0 | 4 | 1292811665
81 | K | 997223855 | Poplatek za uložení na skládce (skládkovné) zeminy a kameniva kód odpadu 170 504 |  |  | t | 173.341 | 0 |  | 0 |  |  |  | základní |  | 0 | 0 | 0 | 0 | 0 | 4 | K | 2 |  |  |  | ROZPOCET | 0 | 0 | 0 | 0 | 0 | 1 | 0 | 4 | 773687158
|  |  | "podkladní štěrky"6,301+167,04 |  |  |  | 173.341 | [14 empty] | VV | 2 | 2 | True | 1 | ROZPOCET
| 998 - Přesun hmot | [8 empty] | 0 | [5 empty] | 0 |  | 0 |  | 0 | 1 | D | 1 |  |  |  | ROZPOCET | [6 empty] | 0
57 | K | 998273102 | Přesun hmot pro trubní vedení z trub litinových otevřený výkop |  |  | t | 511.42 | 0 |  | 0 |  |  |  | základní |  | 0 | 0 | 0 | 0 | 0 | 4 | K | 2 |  |  |  | ROZPOCET | 0 | 0 | 0 | 0 | 0 | 1 | 0 | 4 | 1142778288
| HZS - Hodinové zúčtovací sazby | [8 empty] | 0 | [5 empty] | 0 |  | 0 |  | 0 | 4 | D | 0 |  |  |  | ROZPOCET | [6 empty] | 0
82 | K | HZS1431 | Hodinová zúčtovací sazba dělník inženýrských sítí |  |  | hod | 3 | 0 |  | 0 |  |  |  | základní |  | 0 | 0 | 0 | 0 | 0 | 512 | K | 1 |  |  |  | ROZPOCET | 0 | 0 | 0 | 0 | 0 | 1 | 0 | 512 | -532033088
|  |  | "vytyčení stávajících sítí"3 |  |  |  | 3 | [14 empty] | VV | 1 | 2 | True | 1 | ROZPOCET
| VRN - Vedlejší rozpočtové náklady | [8 empty] | 0 | [5 empty] | 0 |  | 0 |  | 0 | 5 | D | 0 |  |  |  | ROZPOCET | [6 empty] | 0
| VRN1 - Průzkumné, geodetické a projektové práce | [8 empty] | 0 | [5 empty] | 0 |  | 0 |  | 0 | 5 | D | 1 |  |  |  | ROZPOCET | [6 empty] | 0
83 | K | 012103000 | Geodetické práce před výstavbou |  |  | sou | 1 | 0 |  | 0 |  |  |  | základní |  | 0 | 0 | 0 | 0 | 0 | 1024 | K | 2 |  |  |  | ROZPOCET | 0 | 0 | 0 | 0 | 0 | 1 | 0 | 1024 | -82565422
84 | K | 012303000 | Geodetické práce po výstavbě |  |  | sou | 1 | 0 |  | 0 |  |  |  | základní |  | 0 | 0 | 0 | 0 | 0 | 1024 | K | 2 |  |  |  | ROZPOCET | 0 | 0 | 0 | 0 | 0 | 1 | 0 | 1024 | -124606079
| VRN4 - Inženýrská činnost | [8 empty] | 0 | [5 empty] | 0 |  | 0 |  | 0 | 5 | D | 1 |  |  |  | ROZPOCET | [6 empty] | 0
85 | K | 043134000 | Zkoušky zatěžovací hutnící |  |  | ks | 2 | 0 |  | 0 |  |  |  | základní |  | 0 | 0 | 0 | 0 | 0 | 1024 | K | 2 |  |  |  | ROZPOCET | 0 | 0 | 0 | 0 | 0 | 1 | 0 | 1024 | 900487042
| VP - Vícepráce | [8 empty] | 0 | [11 empty] | D | 0 |  |  |  | PN | [6 empty] | 0

## 592-01b - SO 301 - Vodovo...
| List obsahuje: |  | 1) Krycí list rozpočtu |  | 2) Rekapitulace rozpočtu |  |  | 3) Rozpočet |  |  | Zpět na list: | Rekapitulace stavby
optimalizováno pro tisk sestav ve formátu A4 - na výšku | [11 empty] | >> skryté sloupce << | [9 empty] | {437e9594-91cb-4935-b397-8abeb0ad78fa}
2
KRYCÍ LIST ROZPOČTU | [12 empty] | v --- níže se nacházejí doplnkové a pomocné údaje k sestavám --- v | [8 empty] | False
| Stavba: |  | Malá průmyslová zona Sylvárov
| Objekt: |  | 592-01b - SO 301 - Vodovod A- 2. etapa
| JKSO: | [7 empty] | CC-CZ:
| Místo: | [7 empty] | Datum: |  | 8. 2. 2019
| Objednatel: | [7 empty] | IČ:
|  | Město Dvůr Králové nad Labem | [6 empty] | DIČ:
| Zhotovitel: | [7 empty] | IČ: |  | Vyplň údaj
|  | Vyplň údaj | [6 empty] | DIČ: |  | Vyplň údaj
| Projektant: | [7 empty] | IČ:
|  | ing. Blanka Matějková | [6 empty] | DIČ:
| Zpracovatel: | [7 empty] | IČ:
|  | Martina Škopová | [6 empty] | DIČ:
Poznámka:
| Náklady z rozpočtu | [7 empty] | 0
| Ostatní náklady | [7 empty] | 0
| Cena bez DPH | [7 empty] | 0
| DPH | základní | 21% | ze | 0 |  |  |  | 0
|  | snížená | 15% | ze | 0 |  |  |  | 0
|  | zákl. přenesená | 21% | ze | 0 |  |  |  | 0
|  | sníž. přenesená | 15% | ze | 0 |  |  |  | 0
|  | nulová | 0% | ze | 0 |  |  |  | 0
| Cena s DPH |  |  | v | CZK |  |  | 0
| Projektant |  |  |  |  | Zpracovatel
| Datum a podpis: |  |  | Razítko |  | Datum a podpis: |  |  |  | Razítko
| Objednavatel |  |  |  |  | Zhotovitel
| Datum a podpis: |  |  | Razítko |  | Datum a podpis: |  |  |  | Razítko
REKAPITULACE ROZPOČTU
Stavba: |  |  | Malá průmyslová zona Sylvárov
Objekt: |  |  | 592-01b - SO 301 - Vodovod A- 2. etapa
Místo: | [6 empty] | Datum: |  | 8. 2. 2019
Objednatel: |  |  | Město Dvůr Králové nad Labem |  |  |  | Projektant: |  | ing. Blanka Matějková
Zhotovitel: |  |  | Vyplň údaj |  |  |  | Zpracovatel: |  | Martina Škopová
Kód - Popis | [9 empty] | Cena celkem [CZK]
1) Náklady z rozpočtu | [9 empty] | 0 | [12 empty] | -1
| HSV - Práce a dodávky HSV | [8 empty] | 0
| 1 - Zemní práce | [8 empty] | 0
| 4 - Vodorovné konstrukce | [8 empty] | 0
| 5 - Komunikace pozemní | [8 empty] | 0
| 8 - Trubní vedení | [8 empty] | 0
| 9 - Ostatní konstrukce a práce, bourání | [8 empty] | 0
| 997 - Přesun sutě | [8 empty] | 0
| 998 - Přesun hmot | [8 empty] | 0
| HZS - Hodinové zúčtovací sazby | [8 empty] | 0
| VRN - Vedlejší rozpočtové náklady | [8 empty] | 0
| VRN1 - Průzkumné, geodetické a projektové práce | [8 empty] | 0
| VRN4 - Inženýrská činnost | [8 empty] | 0
2) Ostatní náklady | [9 empty] | 0 |  |  |  | DPH
| Zařízení staveniště | [8 empty] | 0 |  |  |  | základní | [12 empty] | VRN | 0 | 0 | 0 | 0 | 0 | 1
| Projektové práce | [8 empty] | 0 |  |  |  | základní | [12 empty] | VRN | 0 | 0 | 0 | 0 | 0 | 1
| Územní vlivy | [8 empty] | 0 |  |  |  | základní | [12 empty] | VRN | 0 | 0 | 0 | 0 | 0 | 1
| Provozní vlivy | [8 empty] | 0 |  |  |  | základní | [12 empty] | VRN | 0 | 0 | 0 | 0 | 0 | 1
| Jiné VRN | [8 empty] | 0 |  |  |  | základní | [12 empty] | VRN | 0 | 0 | 0 | 0 | 0 | 1
| Kompletační činnost | [8 empty] | 0 |  |  |  | základní | [12 empty] | KOMPLETACNA | 0 | 0 | 0 | 0 | 0 | 1
Celkové náklady za stavbu 1) + 2) | [7 empty] | 0
ROZPOČET
Stavba: |  |  | Malá průmyslová zona Sylvárov
Objekt: |  |  | 592-01b - SO 301 - Vodovod A- 2. etapa
Místo: | [6 empty] | Datum: |  | 8. 2. 2019
Objednatel: |  |  | Město Dvůr Králové nad Labem |  |  |  | Projektant: |  | ing. Blanka Matějková
Zhotovitel: |  |  | Vyplň údaj |  |  |  | Zpracovatel: |  | Martina Škopová
PČ | Typ | Kód | Popis |  |  | MJ | Množství | J.cena [CZK] |  | Cena celkem [CZK] |  |  | Poznámka | DPH | J. Nh [h] | Nh celkem [h] | J. hmotnost [t] | Hmotnost celkem [t] | J. suť [t] | Suť Celkem [t]
Náklady z rozpočtu | [9 empty] | 0 | [5 empty] | 0 |  | 214.592 |  | 47.326 |  | D | -1 | [10 empty] | 0
| HSV - Práce a dodávky HSV | [8 empty] | 0 | [5 empty] | 0 |  | 214.592 |  | 47.326 | 1 | D | 0 |  |  |  | ROZPOCET | [6 empty] | 0
| 1 - Zemní práce | [8 empty] | 0 | [5 empty] | 0 |  | 169.1427 |  | 47.326 | 1 | D | 1 |  |  |  | ROZPOCET | [6 empty] | 0
6 | K | 113107323 | Odstranění podkladu z kameniva drceného tl 300 mm strojně pl do 50 m2 |  |  | m2 | 25.2 | 0 |  | 0 |  |  |  | základní |  | 0 | 0 | 0 | 0.44 | 11.088 | 4 | K | 2 |  |  |  | ROZPOCET | 0 | 0 | 0 | 0 | 0 | 1 | 0 | 4 | -2017670738
|  |  | "pod asfaltem"31,5* 0,8 |  |  |  | 25.2 | [14 empty] | VV | 2 | 2 | True | 1 | ROZPOCET
9 | K | 113107324 | Odstranění podkladu z kameniva drceného tl 400 mm strojně pl do 50 m2 |  |  | m2 | 38.8 | 0 |  | 0 |  |  |  | základní |  | 0 | 0 | 0 | 0.58 | 22.504 | 4 | K | 2 |  |  |  | ROZPOCET | 0 | 0 | 0 | 0 | 0 | 1 | 0 | 4 | -9803128
|  |  | "štěrková cesta"(40+8,5)* 0,8 |  |  |  | 38.8 | [14 empty] | VV | 2 | 2 | True | 1 | ROZPOCET
7 | K | 113107331 | Odstranění podkladu z betonu prostého tl 150 mm strojně pl do 50 m2 |  |  | m2 | 25.2 | 0 |  | 0 |  |  |  | základní |  | 0 | 0 | 0 | 0.325 | 8.19 | 4 | K | 2 |  |  |  | ROZPOCET | 0 | 0 | 0 | 0 | 0 | 1 | 0 | 4 | -220954143
|  |  | "stabilizace v komunikaci" 0,8*31,5 |  |  |  | 25.2 | [14 empty] | VV | 2 | 2 | True | 1 | ROZPOCET
8 | K | 113107342 | Odstranění podkladu živičného tl 100 mm strojně pl do 50 m2 |  |  | m2 | 25.2 | 0 |  | 0 |  |  |  | základní |  | 0 | 0 | 0 | 0.22 | 5.544 | 4 | K | 2 |  |  |  | ROZPOCET | 0 | 0 | 0 | 0 | 0 | 1 | 0 | 4 | 83780060
|  |  | "komunikace"31,5*0,8 |  |  |  | 25.2 | [14 empty] | VV | 2 | 2 | True | 1 | ROZPOCET
12 | K | 119001412 | Dočasné zajištění potrubí betonového, ŽB nebo kameninového DN do 500 |  |  | m | 3 | 0 |  | 0 |  |  |  | základní |  | 0 | 0.01269 | 0.03807 | 0 | 0 | 4 | K | 2 |  |  |  | ROZPOCET | 0 | 0 | 0 | 0 | 0 | 1 | 0 | 4 | -1170439244
11 | K | 119001422 | Dočasné zajištění kabelů a kabelových tratí z 6 volně ložených kabelů |  |  | m | 5 | 0 |  | 0 |  |  |  | základní |  | 0 | 0.06053 | 0.30265 | 0 | 0 | 4 | K | 2 |  |  |  | ROZPOCET | 0 | 0 | 0 | 0 | 0 | 1 | 0 | 4 | 1314887298
10 | K | 130001101 | Příplatek za ztížení vykopávky v blízkosti podzemního vedení |  |  | m3 | 10 | 0 |  | 0 |  |  |  | základní |  | 0 | 0 | 0 | 0 | 0 | 4 | K | 2 |  |  |  | ROZPOCET | 0 | 0 | 0 | 0 | 0 | 1 | 0 | 4 | 1474565184
2 | K | 132201202 | Hloubení rýh š do 2000 mm v hornině tř. 3 objemu do 1000 m3 |  |  | m3 | 153.6 | 0 |  | 0 |  |  |  | základní |  | 0 | 0 | 0 | 0 | 0 | 4 | K | 2 |  |  |  | ROZPOCET | 0 | 0 | 0 | 0 | 0 | 1 | 0 | 4 | 164995546
|  |  | "řad A" | [18 empty] | VV | 2 | 1 | True | 0 | ROZPOCET
|  |  | "tráva"55*1,6*0,8 |  |  |  | 70.4 | [14 empty] | VV | 2 | 2 | True | 0 | ROZPOCET
|  |  | "štěrková cesta"(40+8,5)*1,3*0,8 |  |  |  | 50.44 | [14 empty] | VV | 2 | 2 | True | 0 | ROZPOCET
|  |  | "asfalt"31,5*1,3*0,8 |  |  |  | 32.76 | [14 empty] | VV | 2 | 2 | True | 0 | ROZPOCET
|  |  | Součet |  |  |  | 153.6 | [14 empty] | VV | 2 | 4 | True | 1 | ROZPOCET
3 | K | 161101101 | Svislé přemístění výkopku z horniny tř. 1 až 4 hl výkopu do 2,5 m |  |  | m3 | 153.6 | 0 |  | 0 |  |  |  | základní |  | 0 | 0 | 0 | 0 | 0 | 4 | K | 2 |  |  |  | ROZPOCET | 0 | 0 | 0 | 0 | 0 | 1 | 0 | 4 | 1605597038
69 | K | 162701105 | Vodorovné přemístění do 10000 m výkopku/sypaniny z horniny tř. 1 až 4 |  |  | m3 | 95.201 | 0 |  | 0 |  |  |  | základní |  | 0 | 0 | 0 | 0 | 0 | 4 | K | 2 |  |  |  | ROZPOCET | 0 | 0 | 0 | 0 | 0 | 1 | 0 | 4 | 789198400
|  |  | "odvoz přebytečné zeminy za štěrky" 83,76/2+42,521+10,8 |  |  |  | 95.201 | [14 empty] | VV | 2 | 2 | True | 1 | ROZPOCET
70 | K | 171201201 | Uložení sypaniny na skládky |  |  | m3 | 95.21 | 0 |  | 0 |  |  |  | základní |  | 0 | 0 | 0 | 0 | 0 | 4 | K | 2 |  |  |  | ROZPOCET | 0 | 0 | 0 | 0 | 0 | 1 | 0 | 4 | 212182426
71 | K | 171201211 | Poplatek za uložení stavebního odpadu - zeminy a kameniva na skládce |  |  | t | 171.378 | 0 |  | 0 |  |  |  | základní |  | 0 | 0 | 0 | 0 | 0 | 4 | K | 2 |  |  |  | ROZPOCET | 0 | 0 | 0 | 0 | 0 | 1 | 0 | 4 | -229347737
58 | K | 174101101 | Zásyp jam, šachet rýh nebo kolem objektů sypaninou se zhutněním |  |  | m3 | 137.88 | 0 |  | 0 |  |  |  | základní |  | 0 | 0 | 0 | 0 | 0 | 4 | K | 2 |  |  |  | ROZPOCET | 0 | 0 | 0 | 0 | 0 | 1 | 0 | 4 | -1694304090
|  |  | "řad A" | [18 empty] | VV | 2 | 1 | True | 0 | ROZPOCET
|  |  | "zemina zpět do výše 1m od vrchu ve štěrkové cestě"(40+8,5)*0,8*1 |  |  |  | 38.8 | [14 empty] | VV | 2 | 2 | True | 0 | ROZPOCET
|  |  | "zásyp kamenivem ve štěrkové cestě "(40+8,5)*0,8*(1,7 -0,1-0,3-1) |  |  |  | 11.64 | [14 empty] | VV | 2 | 2 | True | 0 | ROZPOCET
|  |  | "zásyp kamenivem pod skladbou krytu komunikace" 31,5*0,8*(1,7-0,25-0,15-0,1) |  |  |  | 30.24 | [14 empty] | VV | 2 | 2 | True | 0 | ROZPOCET
|  |  | "zpětný zásyp zeminou v trávníku"55*0,8*(1,7-0,1-0,3) |  |  |  | 57.2 | [14 empty] | VV | 2 | 2 | True | 0 | ROZPOCET
|  |  | Součet |  |  |  | 137.88 | [14 empty] | VV | 2 | 4 | True | 1 | ROZPOCET
61 | M | 58333674 | kamenivo těžené hrubé frakce 16/32 |  |  | t | 83.76 | 0 |  | 0 |  |  |  | základní |  | 0 | 1 | 83.76 | 0 | 0 | 8 | M | 2 |  |  |  | ROZPOCET | 0 | 0 | 0 | 0 | 0 | 1 | 0 | 4 | 2135421529
|  |  | "řad A" | [18 empty] | VV | 2 | 1 | True | 0 | ROZPOCET
|  |  | "zásyp kamenivem ve štěrkové cestě "(40+8,5)*0,8*(1,7 -0,1-0,3-1) |  |  |  | 11.64 | [14 empty] | VV | 2 | 2 | True | 0 | ROZPOCET
|  |  | "zásyp kamenivem pod skladbou krytu komunikace" 31,5*0,8*(1,7-0,25-0,15-0,1) |  |  |  | 30.24 | [14 empty] | VV | 2 | 2 | True | 0 | ROZPOCET
|  |  | Součet |  |  |  | 41.88 | [14 empty] | VV | 2 | 4 | True | 1 | ROZPOCET
62 | K | 175151101 | Obsypání potrubí strojně sypaninou bez prohození, uloženou do 3 m |  |  | m3 | 42.521 | 0 |  | 0 |  |  |  | základní |  | 0 | 0 | 0 | 0 | 0 | 4 | K | 2 |  |  |  | ROZPOCET | 0 | 0 | 0 | 0 | 0 | 1 | 0 | 4 | 178539347
|  |  | "obsyp 300mm nad potrubí" | [18 empty] | VV | 2 | 1 | True | 0 | ROZPOCET
|  |  | "trasa A"135*0,4*0,8-pi*(0,04*0,04)*135 |  |  |  | 42.521 | [14 empty] | VV | 2 | 2 | True | 0 | ROZPOCET
|  |  | Součet |  |  |  | 42.521 | [14 empty] | VV | 2 | 4 | True | 1 | ROZPOCET
63 | M | 58337331 | štěrkopísek frakce 0/22 |  |  | t | 85.042 | 0 |  | 0 |  |  |  | základní |  | 0 | 1 | 85.042 | 0 | 0 | 8 | M | 2 |  |  |  | ROZPOCET | 0 | 0 | 0 | 0 | 0 | 1 | 0 | 4 | -518332099
| 4 - Vodorovné konstrukce | [8 empty] | 0 | [5 empty] | 0 |  | 20.4203 |  | 0 | 1 | D | 1 |  |  |  | ROZPOCET | [6 empty] | 0
64 | K | 451573111 | Lože pod potrubí otevřený výkop ze štěrkopísku |  |  | m3 | 10.8 | 0 |  | 0 |  |  |  | základní |  | 0 | 1.8908 | 20.4203 | 0 | 0 | 4 | K | 2 |  |  |  | ROZPOCET | 0 | 0 | 0 | 0 | 0 | 1 | 0 | 4 | 465533877
|  |  | "trasa A"135*0,1*0,8 |  |  |  | 10.8 | [14 empty] | VV | 2 | 2 | True | 0 | ROZPOCET
|  |  | Součet |  |  |  | 10.8 | [14 empty] | VV | 2 | 4 | True | 1 | ROZPOCET
| 5 - Komunikace pozemní | [8 empty] | 0 | [5 empty] | 0 |  | 23.1845 |  | 0 | 1 | D | 1 |  |  |  | ROZPOCET | [6 empty] | 0
66 | K | 566901244 | Vyspravení podkladu po překopech ing sítí plochy přes 15 m2 kamenivem hrubým drceným tl. 250 mm |  |  | m2 | 25.2 | 0 |  | 0 |  |  |  | základní |  | 0 | 0.2809 | 7.0787 | 0 | 0 | 4 | K | 2 |  |  |  | ROZPOCET | 0 | 0 | 0 | 0 | 0 | 1 | 0 | 4 | 87863791
|  |  | "asfalt "31,5*0,8 |  |  |  | 25.2 | [14 empty] | VV | 2 | 2 | True | 1 | ROZPOCET
68 | K | 566901261 | Vyspravení podkladu po překopech ing sítí plochy přes 15 m2 obalovaným kamenivem ACP (OK) tl. 100 mm |  |  | m2 | 25.2 | 0 |  | 0 |  |  |  | základní |  | 0 | 0.26376 | 6.6468 | 0 | 0 | 4 | K | 2 |  |  |  | ROZPOCET | 0 | 0 | 0 | 0 | 0 | 1 | 0 | 4 | 1416511445
|  |  | "asfalt "31,5*0,8 |  |  |  | 25.2 | [14 empty] | VV | 2 | 2 | True | 1 | ROZPOCET
67 | K | 566901272 | Vyspravení podkladu po překopech ing sítí plochy přes 15m2 směsí stmelenou cementem SC20/25 tl 150mm |  |  | m2 | 25.2 | 0 |  | 0 |  |  |  | základní |  | 0 | 0.37536 | 9.4591 | 0 | 0 | 4 | K | 2 |  |  |  | ROZPOCET | 0 | 0 | 0 | 0 | 0 | 1 | 0 | 4 | -1123107630
|  |  | "asfalt "31,5*0,8 |  |  |  | 25.2 | [14 empty] | VV | 2 | 2 | True | 1 | ROZPOCET
| 8 - Trubní vedení | [8 empty] | 0 | [5 empty] | 0 |  | 1.8445 |  | 0 | 1 | D | 1 |  |  |  | ROZPOCET | [6 empty] | 0
13 | K | 851241131 | Montáž potrubí z trub litinových hrdlových s integrovaným těsněním otevřený výkop DN 80 |  |  | m | 135 | 0 |  | 0 |  |  |  | základní |  | 0 | 0 | 0 | 0 | 0 | 4 | K | 2 |  |  |  | ROZPOCET | 0 | 0 | 0 | 0 | 0 | 1 | 0 | 4 | -728601377
|  |  | "DN80"135 |  |  |  | 135 | [14 empty] | VV | 2 | 2 | True | 1 | ROZPOCET
14 | M | 55251004 | trouba vodovodní litinová hrdlová Zn+Al (85/15)400g/m2+modrý epoxid, 6 m DN 80 |  |  | m | 138 | 0 |  | 0 |  |  |  | základní |  | 0 | 0.01306 | 1.8023 | 0 | 0 | 8 | M | 2 |  |  |  | ROZPOCET | 0 | 0 | 0 | 0 | 0 | 1 | 0 | 4 | -2046301014
21 | K | 857241131 | Montáž litinových tvarovek jednoosých hrdlových otevřený výkop s integrovaným těsněním DN 80 |  |  | kus | 6 | 0 |  | 0 |  |  |  | základní |  | 0 | 0 | 0 | 0 | 0 | 4 | K | 2 |  |  |  | ROZPOCET | 0 | 0 | 0 | 0 | 0 | 1 | 0 | 4 | -1500177874
26 | M | 55250768 | tvarovka přírubová s přírubovou odbočkou T-DN 80x80 PN 10-16-25-40 TT |  |  | kus | 1 | 0 |  | 0 |  |  |  | základní |  | 0 | 0.0153 | 0.0153 | 0 | 0 | 8 | M | 2 |  |  |  | ROZPOCET | 0 | 0 | 0 | 0 | 0 | 1 | 0 | 4 | 1040635868
30 | M | 55254026 | koleno 90° přírubové litinové vodovodní DN 80 |  |  | kus | 1 | 0 |  | 0 |  |  |  | základní |  | 0 | 0.009 | 0.009 | 0 | 0 | 8 | M | 2 |  |  |  | ROZPOCET | 0 | 0 | 0 | 0 | 0 | 1 | 0 | 4 | -494757933
33 | M | 55251262 | tvarovka přírubová "F" s hladkým koncem PN 10-16, DN 90/ příruba DN80 |  |  | kus | 1 | 0 |  | 0 |  |  |  | základní |  | 0 | 0.0047 | 0.0047 | 0 | 0 | 8 | M | 2 |  |  |  | ROZPOCET | 0 | 0 | 0 | 0 | 0 | 1 | 0 | 4 | -140467558
37 | M | 55251142R2 | spojkas přírubou Synoflex DN 80 |  |  | kus | 3 | 0 |  | 0 |  |  |  | základní |  | 0 | 0.0044 | 0.0132 | 0 | 0 | 8 | M | 2 |  |  |  | ROZPOCET | 0 | 0 | 0 | 0 | 0 | 1 | 0 | 4 | 1648442115
81 | K | 892241111 | Tlaková zkouška vodou potrubí do 80 |  |  | m | 135 | 0 |  | 0 |  |  |  | základní |  | 0 | 0 | 0 | 0 | 0 | 4 | K | 2 |  |  |  | ROZPOCET | 0 | 0 | 0 | 0 | 0 | 1 | 0 | 4 | 464656557
82 | K | 892273122 | Proplach a dezinfekce vodovodního potrubí DN od 80 do 125 |  |  | m | 135 | 0 |  | 0 |  |  |  | základní |  | 0 | 0 | 0 | 0 | 0 | 4 | K | 2 |  |  |  | ROZPOCET | 0 | 0 | 0 | 0 | 0 | 1 | 0 | 4 | -122393003
| 9 - Ostatní konstrukce a práce, bourání | [8 empty] | 0 | [5 empty] | 0 |  | 0 |  | 0 | 1 | D | 1 |  |  |  | ROZPOCET | [6 empty] | 0
65 | K | 919735112 | Řezání stávajícího živičného krytu hl do 100 mm |  |  | m | 65 | 0 |  | 0 |  |  |  | základní |  | 0 | 0 | 0 | 0 | 0 | 4 | K | 2 |  |  |  | ROZPOCET | 0 | 0 | 0 | 0 | 0 | 1 | 0 | 4 | 576943651
|  |  | "v komunikaci řad A "1+31,5+1+31,5 |  |  |  | 65 | [14 empty] | VV | 2 | 2 | True | 1 | ROZPOCET
| 997 - Přesun sutě | [8 empty] | 0 | [5 empty] | 0 |  | 0 |  | 0 | 1 | D | 1 |  |  |  | ROZPOCET | [6 empty] | 0
72 | K | 997013501 | Odvoz suti a vybouraných hmot na skládku nebo meziskládku do 1 km se složením |  |  | t | 47.326 | 0 |  | 0 |  |  |  | základní |  | 0 | 0 | 0 | 0 | 0 | 4 | K | 2 |  |  |  | ROZPOCET | 0 | 0 | 0 | 0 | 0 | 1 | 0 | 4 | 438522918
|  |  | "vyboraný asfalt a betonový kryt komunikace"8,19+5,544 |  |  |  | 13.734 | [14 empty] | VV | 2 | 2 | True | 0 | ROZPOCET
|  |  | "štěrky"11,088+22,504 |  |  |  | 33.592 | [14 empty] | VV | 2 | 2 | True | 0 | ROZPOCET
|  |  | Součet |  |  |  | 47.326 | [14 empty] | VV | 2 | 4 | True | 1 | ROZPOCET
73 | K | 997013509 | Příplatek k odvozu suti a vybouraných hmot na skládku ZKD 1 km přes 1 km |  |  | t | 473.26 | 0 |  | 0 |  |  |  | základní |  | 0 | 0 | 0 | 0 | 0 | 4 | K | 2 |  |  |  | ROZPOCET | 0 | 0 | 0 | 0 | 0 | 1 | 0 | 4 | 1081126192
75 | K | 997013801 | Poplatek za uložení na skládce (skládkovné) stavebního odpadu betonového kód odpadu 170 101 |  |  | t | 8.19 | 0 |  | 0 |  |  |  | základní |  | 0 | 0 | 0 | 0 | 0 | 4 | K | 2 |  |  |  | ROZPOCET | 0 | 0 | 0 | 0 | 0 | 1 | 0 | 4 | 1562927911
74 | K | 997223845 | Poplatek za uložení na skládce (skládkovné) odpadu asfaltového bez dehtu kód odpadu 170 302 |  |  | t | 5.544 | 0 |  | 0 |  |  |  | základní |  | 0 | 0 | 0 | 0 | 0 | 4 | K | 2 |  |  |  | ROZPOCET | 0 | 0 | 0 | 0 | 0 | 1 | 0 | 4 | 1292811665
76 | K | 997223855 | Poplatek za uložení na skládce (skládkovné) zeminy a kameniva kód odpadu 170 504 |  |  | t | 33.592 | 0 |  | 0 |  |  |  | základní |  | 0 | 0 | 0 | 0 | 0 | 4 | K | 2 |  |  |  | ROZPOCET | 0 | 0 | 0 | 0 | 0 | 1 | 0 | 4 | -473948698
|  |  | "štěrky"11,088+22,504 |  |  |  | 33.592 | [14 empty] | VV | 2 | 2 | True | 1 | ROZPOCET
| 998 - Přesun hmot | [8 empty] | 0 | [5 empty] | 0 |  | 0 |  | 0 | 1 | D | 1 |  |  |  | ROZPOCET | [6 empty] | 0
57 | K | 998273102 | Přesun hmot pro trubní vedení z trub litinových otevřený výkop |  |  | t | 214.592 | 0 |  | 0 |  |  |  | základní |  | 0 | 0 | 0 | 0 | 0 | 4 | K | 2 |  |  |  | ROZPOCET | 0 | 0 | 0 | 0 | 0 | 1 | 0 | 4 | 1142778288
| HZS - Hodinové zúčtovací sazby | [8 empty] | 0 | [5 empty] | 0 |  | 0 |  | 0 | 4 | D | 0 |  |  |  | ROZPOCET | [6 empty] | 0
77 | K | HZS1431 | Hodinová zúčtovací sazba dělník inženýrských sítí |  |  | hod | 1 | 0 |  | 0 |  |  |  | základní |  | 0 | 0 | 0 | 0 | 0 | 512 | K | 1 |  |  |  | ROZPOCET | 0 | 0 | 0 | 0 | 0 | 1 | 0 | 512 | -1206769852
| VRN - Vedlejší rozpočtové náklady | [8 empty] | 0 | [5 empty] | 0 |  | 0 |  | 0 | 5 | D | 0 |  |  |  | ROZPOCET | [6 empty] | 0
| VRN1 - Průzkumné, geodetické a projektové práce | [8 empty] | 0 | [5 empty] | 0 |  | 0 |  | 0 | 5 | D | 1 |  |  |  | ROZPOCET | [6 empty] | 0
78 | K | 012103000 | Geodetické práce před výstavbou |  |  | sou | 1 | 0 |  | 0 |  |  |  | základní |  | 0 | 0 | 0 | 0 | 0 | 1024 | K | 2 |  |  |  | ROZPOCET | 0 | 0 | 0 | 0 | 0 | 1 | 0 | 1024 | -1698308800
79 | K | 012303000 | Geodetické práce po výstavbě |  |  | sou | 1 | 0 |  | 0 |  |  |  | základní |  | 0 | 0 | 0 | 0 | 0 | 1024 | K | 2 |  |  |  | ROZPOCET | 0 | 0 | 0 | 0 | 0 | 1 | 0 | 1024 | 350547533
| VRN4 - Inženýrská činnost | [8 empty] | 0 | [5 empty] | 0 |  | 0 |  | 0 | 5 | D | 1 |  |  |  | ROZPOCET | [6 empty] | 0
80 | K | 043134000 | Zkoušky zatěžovací hutnící |  |  | ks | 1 | 0 |  | 0 |  |  |  | základní |  | 0 | 0 | 0 | 0 | 0 | 1024 | K | 2 |  |  |  | ROZPOCET | 0 | 0 | 0 | 0 | 0 | 1 | 0 | 1024 | -1841376908
| VP - Vícepráce | [8 empty] | 0 | [11 empty] | D | 0 |  |  |  | PN | [6 empty] | 0

## 592-01c - SO 301 - Vodovo...
| List obsahuje: |  | 1) Krycí list rozpočtu |  | 2) Rekapitulace rozpočtu |  |  | 3) Rozpočet |  |  | Zpět na list: | Rekapitulace stavby
optimalizováno pro tisk sestav ve formátu A4 - na výšku | [11 empty] | >> skryté sloupce << | [9 empty] | {6143b953-4570-4644-80a3-6e0050646930}
2
KRYCÍ LIST ROZPOČTU | [12 empty] | v --- níže se nacházejí doplnkové a pomocné údaje k sestavám --- v | [8 empty] | False
| Stavba: |  | Malá průmyslová zona Sylvárov
| Objekt: |  | 592-01c - SO 301 - Vodovod B - 3.etapa
| JKSO: | [7 empty] | CC-CZ:
| Místo: | [7 empty] | Datum: |  | 8. 2. 2019
| Objednatel: | [7 empty] | IČ:
|  | Město Dvůr Králové nad Labem | [6 empty] | DIČ:
| Zhotovitel: | [7 empty] | IČ: |  | Vyplň údaj
|  | Vyplň údaj | [6 empty] | DIČ: |  | Vyplň údaj
| Projektant: | [7 empty] | IČ:
|  | ing. Blanka Matějková | [6 empty] | DIČ:
| Zpracovatel: | [7 empty] | IČ:
|  | Martina Škopová | [6 empty] | DIČ:
Poznámka:
| Náklady z rozpočtu | [7 empty] | 0
| Ostatní náklady | [7 empty] | 0
| Cena bez DPH | [7 empty] | 0
| DPH | základní | 21% | ze | 0 |  |  |  | 0
|  | snížená | 15% | ze | 0 |  |  |  | 0
|  | zákl. přenesená | 21% | ze | 0 |  |  |  | 0
|  | sníž. přenesená | 15% | ze | 0 |  |  |  | 0
|  | nulová | 0% | ze | 0 |  |  |  | 0
| Cena s DPH |  |  | v | CZK |  |  | 0
| Projektant |  |  |  |  | Zpracovatel
| Datum a podpis: |  |  | Razítko |  | Datum a podpis: |  |  |  | Razítko
| Objednavatel |  |  |  |  | Zhotovitel
| Datum a podpis: |  |  | Razítko |  | Datum a podpis: |  |  |  | Razítko
REKAPITULACE ROZPOČTU
Stavba: |  |  | Malá průmyslová zona Sylvárov
Objekt: |  |  | 592-01c - SO 301 - Vodovod B - 3.etapa
Místo: | [6 empty] | Datum: |  | 8. 2. 2019
Objednatel: |  |  | Město Dvůr Králové nad Labem |  |  |  | Projektant: |  | ing. Blanka Matějková
Zhotovitel: |  |  | Vyplň údaj |  |  |  | Zpracovatel: |  | Martina Škopová
Kód - Popis | [9 empty] | Cena celkem [CZK]
1) Náklady z rozpočtu | [9 empty] | 0 | [12 empty] | -1
| HSV - Práce a dodávky HSV | [8 empty] | 0
| 1 - Zemní práce | [8 empty] | 0
| 4 - Vodorovné konstrukce | [8 empty] | 0
| 5 - Komunikace pozemní | [8 empty] | 0
| 8 - Trubní vedení | [8 empty] | 0
| 997 - Přesun sutě | [8 empty] | 0
| 998 - Přesun hmot | [8 empty] | 0
| HZS - Hodinové zúčtovací sazby | [8 empty] | 0
| VRN - Vedlejší rozpočtové náklady | [8 empty] | 0
| VRN1 - Průzkumné, geodetické a projektové práce | [8 empty] | 0
| VRN4 - Inženýrská činnost | [8 empty] | 0
2) Ostatní náklady | [9 empty] | 0 |  |  |  | DPH
| Zařízení staveniště | [8 empty] | 0 |  |  |  | základní | [12 empty] | VRN | 0 | 0 | 0 | 0 | 0 | 1
| Projektové práce | [8 empty] | 0 |  |  |  | základní | [12 empty] | VRN | 0 | 0 | 0 | 0 | 0 | 1
| Územní vlivy | [8 empty] | 0 |  |  |  | základní | [12 empty] | VRN | 0 | 0 | 0 | 0 | 0 | 1
| Provozní vlivy | [8 empty] | 0 |  |  |  | základní | [12 empty] | VRN | 0 | 0 | 0 | 0 | 0 | 1
| Jiné VRN | [8 empty] | 0 |  |  |  | základní | [12 empty] | VRN | 0 | 0 | 0 | 0 | 0 | 1
| Kompletační činnost | [8 empty] | 0 |  |  |  | základní | [12 empty] | KOMPLETACNA | 0 | 0 | 0 | 0 | 0 | 1
Celkové náklady za stavbu 1) + 2) | [7 empty] | 0
ROZPOČET
Stavba: |  |  | Malá průmyslová zona Sylvárov
Objekt: |  |  | 592-01c - SO 301 - Vodovod B - 3.etapa
Místo: | [6 empty] | Datum: |  | 8. 2. 2019
Objednatel: |  |  | Město Dvůr Králové nad Labem |  |  |  | Projektant: |  | ing. Blanka Matějková
Zhotovitel: |  |  | Vyplň údaj |  |  |  | Zpracovatel: |  | Martina Škopová
PČ | Typ | Kód | Popis |  |  | MJ | Množství | J.cena [CZK] |  | Cena celkem [CZK] |  |  | Poznámka | DPH | J. Nh [h] | Nh celkem [h] | J. hmotnost [t] | Hmotnost celkem [t] | J. suť [t] | Suť Celkem [t]
Náklady z rozpočtu | [9 empty] | 0 | [5 empty] | 0 |  | 229.3772 |  | 16.5897 |  | D | -1 | [10 empty] | 0
| HSV - Práce a dodávky HSV | [8 empty] | 0 | [5 empty] | 0 |  | 229.3772 |  | 16.5897 | 1 | D | 0 |  |  |  | ROZPOCET | [6 empty] | 0
| 1 - Zemní práce | [8 empty] | 0 | [5 empty] | 0 |  | 183.6267 |  | 16.5897 | 1 | D | 1 |  |  |  | ROZPOCET | [6 empty] | 0
4 | K | 113106123 | Rozebrání dlažeb ze zámkových dlaždic komunikací pro pěší ručně |  |  |  | 5 | 0 |  | 0 |  |  |  | základní |  | 0 | 0 | 0 | 0 | 0 | 4 | K | 2 |  |  |  | ROZPOCET | 0 | 0 | 0 | 0 | 0 | 1 | 0 | 4 | -1260833569
|  |  | 5*1 |  |  |  | 5 | [14 empty] | VV | 2 | 2 | True | 1 | ROZPOCET
9 | K | 113107324 | Odstranění podkladu z kameniva drceného tl 400 mm strojně pl do 50 m2 |  |  | m2 | 28.603 | 0 |  | 0 |  |  |  | základní |  | 0 | 0 | 0 | 0.58 | 16.5897 | 4 | K | 2 |  |  |  | ROZPOCET | 0 | 0 | 0 | 0 | 0 | 1 | 0 | 4 | -9803128
|  |  | "štěrková cesta, recyklát a dlažba"(5,35+23,45+4,85)* 0,85 |  |  |  | 28.603 | [14 empty] | VV | 2 | 2 | True | 1 | ROZPOCET
12 | K | 119001412 | Dočasné zajištění potrubí betonového, ŽB nebo kameninového DN do 500 |  |  | m | 3 | 0 |  | 0 |  |  |  | základní |  | 0 | 0.01269 | 0.03807 | 0 | 0 | 4 | K | 2 |  |  |  | ROZPOCET | 0 | 0 | 0 | 0 | 0 | 1 | 0 | 4 | -1170439244
11 | K | 119001422 | Dočasné zajištění kabelů a kabelových tratí z 6 volně ložených kabelů |  |  | m | 5 | 0 |  | 0 |  |  |  | základní |  | 0 | 0.06053 | 0.30265 | 0 | 0 | 4 | K | 2 |  |  |  | ROZPOCET | 0 | 0 | 0 | 0 | 0 | 1 | 0 | 4 | 1314887298
10 | K | 130001101 | Příplatek za ztížení vykopávky v blízkosti podzemního vedení |  |  | m3 | 15 | 0 |  | 0 |  |  |  | základní |  | 0 | 0 | 0 | 0 | 0 | 4 | K | 2 |  |  |  | ROZPOCET | 0 | 0 | 0 | 0 | 0 | 1 | 0 | 4 | 1474565184
2 | K | 132201202 | Hloubení rýh š do 2000 mm v hornině tř. 3 objemu do 1000 m3 |  |  | m3 | 392.351 | 0 |  | 0 |  |  |  | základní |  | 0 | 0 | 0 | 0 | 0 | 4 | K | 2 |  |  |  | ROZPOCET | 0 | 0 | 0 | 0 | 0 | 1 | 0 | 4 | 164995546
|  |  | "štěrk"5,5*(0,85+1,2)/2*1,3 |  |  |  | 7.329 | [14 empty] | VV | 2 | 2 | True | 0 | ROZPOCET
|  |  | "louka"158,4*1,7*(0,85+1,2)/2 |  |  |  | 276.012 | [14 empty] | VV | 2 | 2 | True | 0 | ROZPOCET
|  |  | "recyklát"23,45*(0,85+1,2)/2*1,3 |  |  |  | 31.247 | [14 empty] | VV | 2 | 2 | True | 0 | ROZPOCET
|  |  | "dlažba"4,85*(0,85+1,2)/2*1,3 |  |  |  | 6.463 | [14 empty] | VV | 2 | 2 | True | 0 | ROZPOCET
|  |  | Mezisoučet |  |  |  | 321.051 | [14 empty] | VV | 2 | 3 | True | 0 | ROZPOCET
|  |  | "přípojky na řadu B- VP1-9"((5,9+8*5,3)*1*2 )/2 |  |  |  | 48.3 | [14 empty] | VV | 2 | 2 | True | 0 | ROZPOCET
|  |  | "přípojky na řadu B - VP10-11"(23*1*2 )/2 |  |  |  | 23 | [14 empty] | VV | 2 | 2 | True | 0 | ROZPOCET
|  |  | Mezisoučet |  |  |  | 71.3 | [14 empty] | VV | 2 | 3 | True | 0 | ROZPOCET
|  |  | Součet |  |  |  | 392.351 | [14 empty] | VV | 2 | 4 | True | 1 | ROZPOCET
3 | K | 161101101 | Svislé přemístění výkopku z horniny tř. 1 až 4 hl výkopu do 2,5 m |  |  | m3 | 392.351 | 0 |  | 0 |  |  |  | základní |  | 0 | 0 | 0 | 0 | 0 | 4 | K | 2 |  |  |  | ROZPOCET | 0 | 0 | 0 | 0 | 0 | 1 | 0 | 4 | 1605597038
69 | K | 162701105 | Vodorovné přemístění do 10000 m výkopku/sypaniny z horniny tř. 1 až 4 |  |  | m3 | 113.923 | 0 |  | 0 |  |  |  | základní |  | 0 | 0 | 0 | 0 | 0 | 4 | K | 2 |  |  |  | ROZPOCET | 0 | 0 | 0 | 0 | 0 | 1 | 0 | 4 | 789198400
|  |  | "odvoz přebytečné zeminy za štěrky" 22,28+81,25+10,393 |  |  |  | 113.923 | [14 empty] | VV | 2 | 2 | True | 1 | ROZPOCET
70 | K | 171201201 | Uložení sypaniny na skládky |  |  | m3 | 113.923 | 0 |  | 0 |  |  |  | základní |  | 0 | 0 | 0 | 0 | 0 | 4 | K | 2 |  |  |  | ROZPOCET | 0 | 0 | 0 | 0 | 0 | 1 | 0 | 4 | 212182426
71 | K | 171201211 | Poplatek za uložení stavebního odpadu - zeminy a kameniva na skládce |  |  | t | 205.061 | 0 |  | 0 |  |  |  | základní |  | 0 | 0 | 0 | 0 | 0 | 4 | K | 2 |  |  |  | ROZPOCET | 0 | 0 | 0 | 0 | 0 | 1 | 0 | 4 | -229347737
58 | K | 174101101 | Zásyp jam, šachet rýh nebo kolem objektů sypaninou se zhutněním |  |  | m3 | 288.354 | 0 |  | 0 |  |  |  | základní |  | 0 | 0 | 0 | 0 | 0 | 4 | K | 2 |  |  |  | ROZPOCET | 0 | 0 | 0 | 0 | 0 | 1 | 0 | 4 | -1694304090
|  |  | "řad B v souběhu s kanalizací" | [18 empty] | VV | 2 | 1 | True | 0 | ROZPOCET
|  |  | "zásyp zeminouve štěrkové cestě"5,5*(0,85+1,2)/2*1 |  |  |  | 5.638 | [14 empty] | VV | 2 | 2 | True | 0 | ROZPOCET
|  |  | "zásyp kamenivem ve štěrkové cestě"5,5*(0,85+1,2)/2*(1,7-0,1-0,3-1) |  |  |  | 1.691 | [14 empty] | VV | 2 | 2 | True | 0 | ROZPOCET
|  |  | "louka"158,4*(1,7-0,1-0,4)*(0,85+1,2)/2 |  |  |  | 194.832 | [14 empty] | VV | 2 | 2 | True | 0 | ROZPOCET
|  |  | "zásyp zeminou v recyklátu"23,45*(0,85+1,2)/2*1 |  |  |  | 24.036 | [14 empty] | VV | 2 | 2 | True | 0 | ROZPOCET
|  |  | "zásyp recyklátem"23,45*(0,85+1,2)/2*0,3 |  |  |  | 7.211 | [14 empty] | VV | 2 | 2 | True | 0 | ROZPOCET
|  |  | "zásyp zeminou dlažba"4,85*(0,85+1,2)/2*1 |  |  |  | 4.971 | [14 empty] | VV | 2 | 2 | True | 0 | ROZPOCET
|  |  | "zásyp kamenivem dlažba"4,85*(0,85+1,2)/2*0,3 |  |  |  | 1.491 | [14 empty] | VV | 2 | 2 | True | 0 | ROZPOCET
|  |  | Mezisoučet |  |  |  | 239.87 | [14 empty] | VV | 2 | 3 | True | 0 | ROZPOCET
|  |  | "přípojky na řadu B- VP1-9"((5,9+8*5,3)*1*2 )/2 |  |  |  | 48.3 | [14 empty] | VV | 2 | 2 | True | 0 | ROZPOCET
|  |  | "přípojky na řadu B - VP10-11"(23*1*2 )/2 |  |  |  | 23 | [14 empty] | VV | 2 | 2 | True | 0 | ROZPOCET
|  |  | "odpočet obsypu štěrkem VP1-9,10-11"-(5,9+8*5,3+2*11,5)*0,3*0,8 |  |  |  | -17.112 | [14 empty] | VV | 2 | 2 | True | 0 | ROZPOCET
|  |  | "odpočet lože pod potrubí VP1-9,10-11"-(5,9+8*5,3+2*11,5)*0,1*0,8 |  |  |  | -5.704 | [14 empty] | VV | 2 | 2 | True | 0 | ROZPOCET
|  |  | Mezisoučet |  |  |  | 48.484 | [14 empty] | VV | 2 | 3 | True | 0 | ROZPOCET
|  |  | Součet |  |  |  | 288.354 | [14 empty] | VV | 2 | 4 | True | 1 | ROZPOCET
61 | M | 58333674 | kamenivo těžené hrubé frakce 16/32 |  |  | t | 6.364 | 0 |  | 0 |  |  |  | základní |  | 0 | 1 | 6.364 | 0 | 0 | 8 | M | 2 |  |  |  | ROZPOCET | 0 | 0 | 0 | 0 | 0 | 1 | 0 | 4 | 2135421529
|  |  | "řad B" | [18 empty] | VV | 2 | 1 | True | 0 | ROZPOCET
|  |  | "zásyp kamenivem ve štěrkové cestě"5,5*(0,85+1,2)/2*(1,7-0,1-0,3-1) |  |  |  | 1.691 | [14 empty] | VV | 2 | 2 | True | 0 | ROZPOCET
|  |  | "zásyp kamenivem dlažba"4,85*(0,85+1,2)/2*(1,3-1) |  |  |  | 1.491 | [14 empty] | VV | 2 | 2 | True | 0 | ROZPOCET
|  |  | Součet |  |  |  | 3.182 | [14 empty] | VV | 2 | 4 | True | 0 | ROZPOCET
|  |  | "přepočet na tuny"3,182*2 |  |  |  | 6.364 | [14 empty] | VV | 2 | 2 | True | 1 | ROZPOCET
79 | M | 58981124 | recyklát betonový frakce 16/32 |  |  | t | 14.422 | 0 |  | 0 |  |  |  | základní |  | 0 | 1 | 14.422 | 0 | 0 | 8 | M | 2 |  |  |  | ROZPOCET | 0 | 0 | 0 | 0 | 0 | 1 | 0 | 4 | 1675335742
|  |  | "zásyp recyklátem" 23,45*(0,85+1,2)/2*0,3 |  |  |  | 7.211 | [14 empty] | VV | 2 | 2 | True | 1 | ROZPOCET
62 | K | 175151101 | Obsypání potrubí strojně sypaninou bez prohození, uloženou do 3 m |  |  | m3 | 81.25 | 0 |  | 0 |  |  |  | základní |  | 0 | 0 | 0 | 0 | 0 | 4 | K | 2 |  |  |  | ROZPOCET | 0 | 0 | 0 | 0 | 0 | 1 | 0 | 4 | 178539347
|  |  | "obsyp 300mm nad potrubí" | [18 empty] | VV | 2 | 1 | True | 0 | ROZPOCET
|  |  | "trasa B"192,2*0,8*0,4-pi*(0,04*0,04)*192,2 |  |  |  | 60.538 | [14 empty] | VV | 2 | 2 | True | 0 | ROZPOCET
|  |  | "VP1-9,10-11,12-13"(5,9+8*5,3+2*11,5+2*7,5)*0,3*0,8 |  |  |  | 20.712 | [14 empty] | VV | 2 | 2 | True | 0 | ROZPOCET
|  |  | Součet |  |  |  | 81.25 | [14 empty] | VV | 2 | 4 | True | 1 | ROZPOCET
63 | M | 58337331 | štěrkopísek frakce 0/22 |  |  | t | 162.5 | 0 |  | 0 |  |  |  | základní |  | 0 | 1 | 162.5 | 0 | 0 | 8 | M | 2 |  |  |  | ROZPOCET | 0 | 0 | 0 | 0 | 0 | 1 | 0 | 4 | -518332099
| 4 - Vodorovné konstrukce | [8 empty] | 0 | [5 empty] | 0 |  | 42.1264 |  | 0 | 1 | D | 1 |  |  |  | ROZPOCET | [6 empty] | 0
64 | K | 451573111 | Lože pod potrubí otevřený výkop ze štěrkopísku |  |  | m3 | 22.28 | 0 |  | 0 |  |  |  | základní |  | 0 | 1.8908 | 42.1264 | 0 | 0 | 4 | K | 2 |  |  |  | ROZPOCET | 0 | 0 | 0 | 0 | 0 | 1 | 0 | 4 | 465533877
|  |  | "trasa B"192,2*0,8*0,1 |  |  |  | 15.376 | [14 empty] | VV | 2 | 2 | True | 0 | ROZPOCET
|  |  | "VP1-9,10-11 "(5,9+8*5,3+2*11,5+2*7,5)*0,1*0,8 |  |  |  | 6.904 | [14 empty] | VV | 2 | 2 | True | 0 | ROZPOCET
|  |  | Součet |  |  |  | 22.28 | [14 empty] | VV | 2 | 4 | True | 1 | ROZPOCET
| 5 - Komunikace pozemní | [8 empty] | 0 | [5 empty] | 0 |  | 0.42125 |  | 0 | 1 | D | 1 |  |  |  | ROZPOCET | [6 empty] | 0
5 | K | 596211110 | Kladení zámkové dlažby komunikací pro pěší tl 60 mm skupiny A pl do 50 m2 |  |  | m2 | 5 | 0 |  | 0 |  |  |  | základní |  | 0 | 0.08425 | 0.42125 | 0 | 0 | 4 | K | 2 |  |  |  | ROZPOCET | 0 | 0 | 0 | 0 | 0 | 1 | 0 | 4 | -301436888
|  |  | "zpětná pokládka"5 |  |  |  | 5 | [14 empty] | VV | 2 | 2 | True | 1 | ROZPOCET
| 8 - Trubní vedení | [8 empty] | 0 | [5 empty] | 0 |  | 3.2029 |  | 0 | 1 | D | 1 |  |  |  | ROZPOCET | [6 empty] | 0
13 | K | 851241131 | Montáž potrubí z trub litinových hrdlových s integrovaným těsněním otevřený výkop DN 80 |  |  | m | 192.2 | 0 |  | 0 |  |  |  | základní |  | 0 | 0 | 0 | 0 | 0 | 4 | K | 2 |  |  |  | ROZPOCET | 0 | 0 | 0 | 0 | 0 | 1 | 0 | 4 | -728601377
|  |  | "DN80"192,2 |  |  |  | 192.2 | [14 empty] | VV | 2 | 2 | True | 1 | ROZPOCET
14 | M | 55251004 | trouba vodovodní litinová hrdlová Zn+Al (85/15)400g/m2+modrý epoxid, 6 m DN 80 |  |  | m | 192.2 | 0 |  | 0 |  |  |  | základní |  | 0 | 0.01306 | 2.5101 | 0 | 0 | 8 | M | 2 |  |  |  | ROZPOCET | 0 | 0 | 0 | 0 | 0 | 1 | 0 | 4 | -2046301014
|  |  | "použity přebytky z druhých etap"192,2 |  |  |  | 192.2 | [14 empty] | VV | 2 | 2 | True | 1 | ROZPOCET
21 | K | 857241131 | Montáž litinových tvarovek jednoosých hrdlových otevřený výkop s integrovaným těsněním DN 80 |  |  | kus | 4 | 0 |  | 0 |  |  |  | základní |  | 0 | 0 | 0 | 0 | 0 | 4 | K | 2 |  |  |  | ROZPOCET | 0 | 0 | 0 | 0 | 0 | 1 | 0 | 4 | -1500177874
32 | M | 55259731 | tvarovka vodovodní hrdlová s přírubou E 80 |  |  | kus | 1 | 0 |  | 0 |  |  |  | základní |  | 0 | 0.0087 | 0.0087 | 0 | 0 | 8 | M | 2 |  |  |  | ROZPOCET | 0 | 0 | 0 | 0 | 0 | 1 | 0 | 4 | 1070440168
33 | M | 55251262 | tvarovka přírubová "F" s hladkým koncem PN 10-16, DN 90/ příruba DN80 |  |  | kus | 1 | 0 |  | 0 |  |  |  | základní |  | 0 | 0.0047 | 0.0047 | 0 | 0 | 8 | M | 2 |  |  |  | ROZPOCET | 0 | 0 | 0 | 0 | 0 | 1 | 0 | 4 | -140467558
29 | M | 55251142R | koleno hrdlové K 11 1/4° DN 80 |  |  | kus | 1 | 0 |  | 0 |  |  |  | základní |  | 0 | 0.0044 | 0.0044 | 0 | 0 | 8 | M | 2 |  |  |  | ROZPOCET | 0 | 0 | 0 | 0 | 0 | 1 | 0 | 4 | 103979590
37 | M | 55251142R2 | spojka s přírubou Synoflex DN 80 |  |  | kus | 1 | 0 |  | 0 |  |  |  | základní |  | 0 | 0.0044 | 0.0044 | 0 | 0 | 8 | M | 2 |  |  |  | ROZPOCET | 0 | 0 | 0 | 0 | 0 | 1 | 0 | 4 | 1648442115
76 | K | 857242122 | Montáž litinových tvarovek jednoosých přírubových otevřený výkop DN 80 |  |  | kus | 3 | 0 |  | 0 |  |  |  | základní |  | 0 | 0.00167 | 0.00501 | 0 | 0 | 4 | K | 2 |  |  |  | ROZPOCET | 0 | 0 | 0 | 0 | 0 | 1 | 0 | 4 | 1236135372
77 | M | 55251236 | tvarovka hrdlová s přírubovou odbočkou PN 25 "A", DN 90/ odbočka DN80 |  |  | kus | 3 | 0 |  | 0 |  |  |  | základní |  | 0 | 0.0094 | 0.0282 | 0 | 0 | 8 | M | 2 |  |  |  | ROZPOCET | 0 | 0 | 0 | 0 | 0 | 1 | 0 | 4 | -1603166022
17 | K | 871161141 | Montáž potrubí z PE100 SDR 11 otevřený výkop svařovaných na tupo D 32 x 3,0 mm |  |  | m | 48.3 | 0 |  | 0 |  |  |  | základní |  | 0 | 0 | 0 | 0 | 0 | 4 | K | 2 |  |  |  | ROZPOCET | 0 | 0 | 0 | 0 | 0 | 1 | 0 | 4 | 1409906047
|  |  | "přípojky VP1-9"5,9+8*5,3 |  |  |  | 48.3 | [14 empty] | VV | 2 | 2 | True | 1 | ROZPOCET
18 | M | 28613595 | potrubí dvouvrstvé PE100 s 10% signalizační vrstvou SDR 11 32x3,0 dl 12m |  |  | m | 90 | 0 |  | 0 |  |  |  | základní |  | 0 | 0.00028 | 0.0252 | 0 | 0 | 8 | M | 2 |  |  |  | ROZPOCET | 0 | 0 | 0 | 0 | 0 | 1 | 0 | 4 | 1543464949
|  |  | "vč.návinu"90 |  |  |  | 90 | [14 empty] | VV | 2 | 2 | True | 1 | ROZPOCET
19 | K | 871181141 | Montáž potrubí z PE100 SDR 11 otevřený výkop svařovaných na tupo D 50 x 4,6 mm |  |  | m | 23 | 0 |  | 0 |  |  |  | základní |  | 0 | 0 | 0 | 0 | 0 | 4 | K | 2 |  |  |  | ROZPOCET | 0 | 0 | 0 | 0 | 0 | 1 | 0 | 4 | -1770527502
|  |  | "přípojky PV 10-11"2*11,5 |  |  |  | 23 | [14 empty] | VV | 2 | 2 | True | 1 | ROZPOCET
20 | M | 28613597 | potrubí dvouvrstvé PE100 s 10% signalizační vrstvou SDR 11 50x4,6 dl 12m |  |  | m | 44 | 0 |  | 0 |  |  |  | základní |  | 0 | 0.00067 | 0.02948 | 0 | 0 | 8 | M | 2 |  |  |  | ROZPOCET | 0 | 0 | 0 | 0 | 0 | 1 | 0 | 4 | -1164877332
|  |  | "vč. návinu"44 |  |  |  | 44 | [14 empty] | VV | 2 | 2 | True | 1 | ROZPOCET
42 | K | 891181112 | Montáž vodovodních šoupátek otevřený výkop do DN 40 |  |  | kus | 11 | 0 |  | 0 |  |  |  | základní |  | 0 | 0.00072 | 0.00792 | 0 | 0 | 4 | K | 2 |  |  |  | ROZPOCET | 0 | 0 | 0 | 0 | 0 | 1 | 0 | 4 | -412093202
43 | M | 42221300 | šoupátko pitná voda kombinované navrtávací ISO |  |  | kus | 11 | 0 |  | 0 |  |  |  | základní |  | 0 | 0.011 | 0.121 | 0 | 0 | 8 | M | 2 |  |  |  | ROZPOCET | 0 | 0 | 0 | 0 | 0 | 1 | 0 | 4 | 1458741733
44 | M | 42221300a | šoupátkové víčko tuhé |  |  | kus | 11 | 0 |  | 0 |  |  |  | základní |  | 0 | 0.011 | 0.121 | 0 | 0 | 8 | M | 2 |  |  |  | ROZPOCET | 0 | 0 | 0 | 0 | 0 | 1 | 0 | 4 | -985543161
47 | M | 42221300b | podkladová deska šoupátkového víčka |  |  | kus | 11 | 0 |  | 0 |  |  |  | základní |  | 0 | 0.011 | 0.121 | 0 | 0 | 8 | M | 2 |  |  |  | ROZPOCET | 0 | 0 | 0 | 0 | 0 | 1 | 0 | 4 | 1923506058
54 | M | 42291079R | souprava zemní teleskopická pro šoupátka DN 80 mm |  |  | kus | 11 | 0 |  | 0 |  |  |  | základní |  | 0 | 0.0035 | 0.0385 | 0 | 0 | 8 | M | 2 |  |  |  | ROZPOCET | 0 | 0 | 0 | 0 | 0 | 1 | 0 | 4 | 760082096
38 | K | 891241112 | Montáž vodovodních šoupátek otevřený výkop DN 80 |  |  | kus | 1 | 0 |  | 0 |  |  |  | základní |  | 0 | 0.00086 | 0.00086 | 0 | 0 | 4 | K | 2 |  |  |  | ROZPOCET | 0 | 0 | 0 | 0 | 0 | 1 | 0 | 4 | 1559381090
40 | M | 42224052 | šoupátko přírubové DN 80 |  |  | kus | 1 | 0 |  | 0 |  |  |  | základní |  | 0 | 0.04 | 0.04 | 0 | 0 | 8 | M | 2 |  |  |  | ROZPOCET | 0 | 0 | 0 | 0 | 0 | 1 | 0 | 4 | -1082831311
45 | M | 42224052a | šoupátkové víčko tuhé |  |  | kus | 1 | 0 |  | 0 |  |  |  | základní |  | 0 | 0.04 | 0.04 | 0 | 0 | 8 | M | 2 |  |  |  | ROZPOCET | 0 | 0 | 0 | 0 | 0 | 1 | 0 | 4 | 1959231856
48 | M | 42224052b | podkladová deska šoupátkového víčka |  |  | kus | 1 | 0 |  | 0 |  |  |  | základní |  | 0 | 0.04 | 0.04 | 0 | 0 | 8 | M | 2 |  |  |  | ROZPOCET | 0 | 0 | 0 | 0 | 0 | 1 | 0 | 4 | -1553697505
55 | M | 42291079R1 | souprava zemní teleskopická pro šoupátka DN 80 mm |  |  | kus | 9 | 0 |  | 0 |  |  |  | základní |  | 0 | 0.0035 | 0.0315 | 0 | 0 | 8 | M | 2 |  |  |  | ROZPOCET | 0 | 0 | 0 | 0 | 0 | 1 | 0 | 4 | 894573214
50 | K | 891249111 | Montáž navrtávacích pasů na potrubí z jakýchkoli trub DN 80 |  |  | kus | 11 | 0 |  | 0 |  |  |  | základní |  | 0 | 0 | 0 | 0 | 0 | 4 | K | 2 |  |  |  | ROZPOCET | 0 | 0 | 0 | 0 | 0 | 1 | 0 | 4 | 1810626100
51 | M | 42271412 | pas navrtávací z tvárné litiny DN 80, rozsah (88-99), odbočky 1",5/4",6/4" |  |  | kus | 11 | 0 |  | 0 |  |  |  | základní |  | 0 | 0.0019 | 0.0209 | 0 | 0 | 8 | M | 2 |  |  |  | ROZPOCET | 0 | 0 | 0 | 0 | 0 | 1 | 0 | 4 | 1063317181
84 | K | 892241111 | Tlaková zkouška vodou potrubí do 80 |  |  | m | 192 | 0 |  | 0 |  |  |  | základní |  | 0 | 0 | 0 | 0 | 0 | 4 | K | 2 |  |  |  | ROZPOCET | 0 | 0 | 0 | 0 | 0 | 1 | 0 | 4 | -1979783528
85 | K | 892273122 | Proplach a dezinfekce vodovodního potrubí DN od 80 do 125 |  |  | m | 192 | 0 |  | 0 |  |  |  | základní |  | 0 | 0 | 0 | 0 | 0 | 4 | K | 2 |  |  |  | ROZPOCET | 0 | 0 | 0 | 0 | 0 | 1 | 0 | 4 | -1075927231
| 997 - Přesun sutě | [8 empty] | 0 | [5 empty] | 0 |  | 0 |  | 0 | 1 | D | 1 |  |  |  | ROZPOCET | [6 empty] | 0
72 | K | 997013501 | Odvoz suti a vybouraných hmot na skládku nebo meziskládku do 1 km se složením |  |  | t | 16.59 | 0 |  | 0 |  |  |  | základní |  | 0 | 0 | 0 | 0 | 0 | 4 | K | 2 |  |  |  | ROZPOCET | 0 | 0 | 0 | 0 | 0 | 1 | 0 | 4 | 438522918
73 | K | 997013509 | Příplatek k odvozu suti a vybouraných hmot na skládku ZKD 1 km přes 1 km |  |  | t | 165.9 | 0 |  | 0 |  |  |  | základní |  | 0 | 0 | 0 | 0 | 0 | 4 | K | 2 |  |  |  | ROZPOCET | 0 | 0 | 0 | 0 | 0 | 1 | 0 | 4 | 1081126192
78 | K | 997223855 | Poplatek za uložení na skládce (skládkovné) zeminy a kameniva kód odpadu 170 504 |  |  | t | 16.59 | 0 |  | 0 |  |  |  | základní |  | 0 | 0 | 0 | 0 | 0 | 4 | K | 2 |  |  |  | ROZPOCET | 0 | 0 | 0 | 0 | 0 | 1 | 0 | 4 | -236790437
| 998 - Přesun hmot | [8 empty] | 0 | [5 empty] | 0 |  | 0 |  | 0 | 1 | D | 1 |  |  |  | ROZPOCET | [6 empty] | 0
57 | K | 998273102 | Přesun hmot pro trubní vedení z trub litinových otevřený výkop |  |  | t | 229.377 | 0 |  | 0 |  |  |  | základní |  | 0 | 0 | 0 | 0 | 0 | 4 | K | 2 |  |  |  | ROZPOCET | 0 | 0 | 0 | 0 | 0 | 1 | 0 | 4 | 1142778288
| HZS - Hodinové zúčtovací sazby | [8 empty] | 0 | [5 empty] | 0 |  | 0 |  | 0 | 4 | D | 0 |  |  |  | ROZPOCET | [6 empty] | 0
80 | K | HZS1431 | Hodinová zúčtovací sazba dělník inženýrských sítí |  |  | hod | 1 | 0 |  | 0 |  |  |  | základní |  | 0 | 0 | 0 | 0 | 0 | 512 | K | 1 |  |  |  | ROZPOCET | 0 | 0 | 0 | 0 | 0 | 1 | 0 | 512 | 1693136220
| VRN - Vedlejší rozpočtové náklady | [8 empty] | 0 | [5 empty] | 0 |  | 0 |  | 0 | 5 | D | 0 |  |  |  | ROZPOCET | [6 empty] | 0
| VRN1 - Průzkumné, geodetické a projektové práce | [8 empty] | 0 | [5 empty] | 0 |  | 0 |  | 0 | 5 | D | 1 |  |  |  | ROZPOCET | [6 empty] | 0
81 | K | 012103000 | Geodetické práce před výstavbou |  |  | sou | 1 | 0 |  | 0 |  |  |  | základní |  | 0 | 0 | 0 | 0 | 0 | 1024 | K | 2 |  |  |  | ROZPOCET | 0 | 0 | 0 | 0 | 0 | 1 | 0 | 1024 | -240459356
82 | K | 012303000 | Geodetické práce po výstavbě |  |  | sou | 1 | 0 |  | 0 |  |  |  | základní |  | 0 | 0 | 0 | 0 | 0 | 1024 | K | 2 |  |  |  | ROZPOCET | 0 | 0 | 0 | 0 | 0 | 1 | 0 | 1024 | 1501235062
| VRN4 - Inženýrská činnost | [8 empty] | 0 | [5 empty] | 0 |  | 0 |  | 0 | 5 | D | 1 |  |  |  | ROZPOCET | [6 empty] | 0
83 | K | 043134000 | Zkoušky zatěžovací hutnící |  |  | ks | 1 | 0 |  | 0 |  |  |  | základní |  | 0 | 0 | 0 | 0 | 0 | 1024 | K | 2 |  |  |  | ROZPOCET | 0 | 0 | 0 | 0 | 0 | 1 | 0 | 1024 | 336534851
| VP - Vícepráce | [8 empty] | 0 | [11 empty] | D | 0 |  |  |  | PN | [6 empty] | 0

## 592-02 - SO 302 - Splaško...
| List obsahuje: |  | 1) Krycí list rozpočtu |  | 2) Rekapitulace rozpočtu |  |  | 3) Rozpočet |  |  | Zpět na list: | Rekapitulace stavby
optimalizováno pro tisk sestav ve formátu A4 - na výšku | [11 empty] | >> skryté sloupce << | [9 empty] | {c7f0498f-cc67-47cd-ac78-826c72bf6210}
2
KRYCÍ LIST ROZPOČTU | [12 empty] | v --- níže se nacházejí doplnkové a pomocné údaje k sestavám --- v | [8 empty] | False
| Stavba: |  | Malá průmyslová zona Sylvárov
| Objekt: |  | 592-02 - SO 302 - Splašková kanalizace - 3. etapa
| JKSO: | [7 empty] | CC-CZ:
| Místo: | [7 empty] | Datum: |  | 8. 2. 2019
| Objednatel: | [7 empty] | IČ:
|  | Město Dvůr Králové nad Labem | [6 empty] | DIČ:
| Zhotovitel: | [7 empty] | IČ: |  | Vyplň údaj
|  | Vyplň údaj | [6 empty] | DIČ: |  | Vyplň údaj
| Projektant: | [7 empty] | IČ:
|  | ing. Blanka Matějková | [6 empty] | DIČ:
| Zpracovatel: | [7 empty] | IČ:
|  | Martina Škopová | [6 empty] | DIČ:
Poznámka:
| Náklady z rozpočtu | [7 empty] | 0
| Ostatní náklady | [7 empty] | 0
| Cena bez DPH | [7 empty] | 0
| DPH | základní | 21% | ze | 0 |  |  |  | 0
|  | snížená | 15% | ze | 0 |  |  |  | 0
|  | zákl. přenesená | 21% | ze | 0 |  |  |  | 0
|  | sníž. přenesená | 15% | ze | 0 |  |  |  | 0
|  | nulová | 0% | ze | 0 |  |  |  | 0
| Cena s DPH |  |  | v | CZK |  |  | 0
| Projektant |  |  |  |  | Zpracovatel
| Datum a podpis: |  |  | Razítko |  | Datum a podpis: |  |  |  | Razítko
| Objednavatel |  |  |  |  | Zhotovitel
| Datum a podpis: |  |  | Razítko |  | Datum a podpis: |  |  |  | Razítko
REKAPITULACE ROZPOČTU
Stavba: |  |  | Malá průmyslová zona Sylvárov
Objekt: |  |  | 592-02 - SO 302 - Splašková kanalizace - 3. etapa
Místo: | [6 empty] | Datum: |  | 8. 2. 2019
Objednatel: |  |  | Město Dvůr Králové nad Labem |  |  |  | Projektant: |  | ing. Blanka Matějková
Zhotovitel: |  |  | Vyplň údaj |  |  |  | Zpracovatel: |  | Martina Škopová
Kód - Popis | [9 empty] | Cena celkem [CZK]
1) Náklady z rozpočtu | [9 empty] | 0 | [12 empty] | -1
| HSV - Práce a dodávky HSV | [8 empty] | 0
| 1 - Zemní práce | [8 empty] | 0
| 4 - Vodorovné konstrukce | [8 empty] | 0
| 5 - Komunikace pozemní | [8 empty] | 0
| 8 - Trubní vedení | [8 empty] | 0
| 998 - Přesun hmot | [8 empty] | 0
| HZS - Hodinové zúčtovací sazby | [8 empty] | 0
| VRN - Vedlejší rozpočtové náklady | [8 empty] | 0
| VRN1 - Průzkumné, geodetické a projektové práce | [8 empty] | 0
| VRN4 - Inženýrská činnost | [8 empty] | 0
2) Ostatní náklady | [9 empty] | 0 |  |  |  | DPH
| Zařízení staveniště | [8 empty] | 0 |  |  |  | základní | [12 empty] | VRN | 0 | 0 | 0 | 0 | 0 | 1
| Projektové práce | [8 empty] | 0 |  |  |  | základní | [12 empty] | VRN | 0 | 0 | 0 | 0 | 0 | 1
| Územní vlivy | [8 empty] | 0 |  |  |  | základní | [12 empty] | VRN | 0 | 0 | 0 | 0 | 0 | 1
| Provozní vlivy | [8 empty] | 0 |  |  |  | základní | [12 empty] | VRN | 0 | 0 | 0 | 0 | 0 | 1
| Jiné VRN | [8 empty] | 0 |  |  |  | základní | [12 empty] | VRN | 0 | 0 | 0 | 0 | 0 | 1
| Kompletační činnost | [8 empty] | 0 |  |  |  | základní | [12 empty] | KOMPLETACNA | 0 | 0 | 0 | 0 | 0 | 1
Celkové náklady za stavbu 1) + 2) | [7 empty] | 0
ROZPOČET
Stavba: |  |  | Malá průmyslová zona Sylvárov
Objekt: |  |  | 592-02 - SO 302 - Splašková kanalizace - 3. etapa
Místo: | [6 empty] | Datum: |  | 8. 2. 2019
Objednatel: |  |  | Město Dvůr Králové nad Labem |  |  |  | Projektant: |  | ing. Blanka Matějková
Zhotovitel: |  |  | Vyplň údaj |  |  |  | Zpracovatel: |  | Martina Škopová
PČ | Typ | Kód | Popis |  |  | MJ | Množství | J.cena [CZK] |  | Cena celkem [CZK] |  |  | Poznámka | DPH | J. Nh [h] | Nh celkem [h] | J. hmotnost [t] | Hmotnost celkem [t] | J. suť [t] | Suť Celkem [t]
Náklady z rozpočtu | [9 empty] | 0 | [5 empty] | 0 |  | 244.8173 |  | 46.9494 |  | D | -1 | [10 empty] | 0
| HSV - Práce a dodávky HSV | [8 empty] | 0 | [5 empty] | 0 |  | 244.8173 |  | 46.9494 | 1 | D | 0 |  |  |  | ROZPOCET | [6 empty] | 0
| 1 - Zemní práce | [8 empty] | 0 | [5 empty] | 0 |  | 184.9558 |  | 46.9494 | 1 | D | 1 |  |  |  | ROZPOCET | [6 empty] | 0
45 | K | 113106123 | Rozebrání dlažeb ze zámkových dlaždic komunikací pro pěší ručně |  |  | m2 | 16.1 | 0 |  | 0 |  |  |  | základní |  | 0 | 0 | 0 | 0.26 | 4.186 | 4 | K | 2 |  |  |  | ROZPOCET | 0 | 0 | 0 | 0 | 0 | 1 | 0 | 4 | 760936340
|  |  | 16,1*1 |  |  |  | 16.1 | [14 empty] | VV | 2 | 2 | True | 1 | ROZPOCET
8 | K | 113107024 | Odstranění podkladu z kameniva drceného tl 400 mm při překopech ručně |  |  | m2 | 73.73 | 0 |  | 0 |  |  |  | základní |  | 0 | 0 | 0 | 0.58 | 42.7634 | 4 | K | 2 |  |  |  | ROZPOCET | 0 | 0 | 0 | 0 | 0 | 1 | 0 | 4 | 369907229
|  |  | "výkop pro splaškovou kanalizaci a vodovod" | [18 empty] | VV | 2 | 1 | True | 0 | ROZPOCET
|  |  | 33,9*0,85 |  |  |  | 28.815 | [14 empty] | VV | 2 | 2 | True | 0 | ROZPOCET
|  |  | "pod dlažbou"16,1*1 |  |  |  | 16.1 | [14 empty] | VV | 2 | 2 | True | 0 | ROZPOCET
|  |  | "v recyklátu"33,9*0,85 |  |  |  | 28.815 | [14 empty] | VV | 2 | 2 | True | 0 | ROZPOCET
|  |  | Součet |  |  |  | 73.73 | [14 empty] | VV | 2 | 4 | True | 1 | ROZPOCET
1 | K | 132201202 | Hloubení rýh š do 2000 mm v hornině tř. 3 objemu do 1000 m3 |  |  | m3 | 433.943 | 0 |  | 0 |  |  |  | základní |  | 0 | 0 | 0 | 0 | 0 | 4 | K | 2 |  |  |  | ROZPOCET | 0 | 0 | 0 | 0 | 0 | 1 | 0 | 4 | 905756546
|  |  | "výkop pro splaškovou kanalizaci a vodovod" | [18 empty] | VV | 2 | 1 | True | 0 | ROZPOCET
|  |  | "pod dlažbou"16,1*0,85*(2,55-0,08-0,3) |  |  |  | 29.696 | [14 empty] | VV | 2 | 2 | True | 0 | ROZPOCET
|  |  | "v části pod recyklátem" 33,9*0,85*(2,84+3,04)/2 |  |  |  | 84.716 | [14 empty] | VV | 2 | 2 | True | 0 | ROZPOCET
|  |  | "v louce"127,8*0,85*(3+1,48)/2 |  |  |  | 243.331 | [14 empty] | VV | 2 | 2 | True | 0 | ROZPOCET
|  |  | Mezisoučet |  |  |  | 357.743 | [14 empty] | VV | 2 | 3 | True | 0 | ROZPOCET
|  |  | "přípojky KP1-11"(76,2*1/2*2 ) |  |  |  | 76.2 | [14 empty] | VV | 2 | 2 | True | 0 | ROZPOCET
|  |  | Mezisoučet |  |  |  | 76.2 | [14 empty] | VV | 2 | 3 | True | 0 | ROZPOCET
|  |  | Součet |  |  |  | 433.943 | [14 empty] | VV | 2 | 4 | True | 1 | ROZPOCET
47 | K | 151101201 | Zřízení příložného pažení stěn výkopu hl do 4 m |  |  | m2 | 662.767 | 0 |  | 0 |  |  |  | základní |  | 0 | 0.0007 | 0.46394 | 0 | 0 | 4 | K | 2 |  |  |  | ROZPOCET | 0 | 0 | 0 | 0 | 0 | 1 | 0 | 4 | -308874688
|  |  | "oboustranně - počány 2/3 plochy" | [18 empty] | VV | 2 | 1 | True | 0 | ROZPOCET
|  |  | "pod dlažbou"(2*(16,1 *(2,55-0,08-0,3)))/3*2 |  |  |  | 46.583 | [14 empty] | VV | 2 | 2 | True | 0 | ROZPOCET
|  |  | "v části pod recyklátem" (2*(33,9 *(2,84+3,04)/2))/3*2 |  |  |  | 132.888 | [14 empty] | VV | 2 | 2 | True | 0 | ROZPOCET
|  |  | "v louce"(2*(127,8 *(3+1,48)/2))/3*2 |  |  |  | 381.696 | [14 empty] | VV | 2 | 2 | True | 0 | ROZPOCET
|  |  | "přípojky KP1-11"(2*((76,2 *2 )/2))/3*2 |  |  |  | 101.6 | [14 empty] | VV | 2 | 2 | True | 0 | ROZPOCET
|  |  | Součet |  |  |  | 662.767 | [14 empty] | VV | 2 | 4 | True | 1 | ROZPOCET
48 | K | 151101211 | Odstranění příložného pažení stěn hl do 4 m |  |  | m2 | 662.767 | 0 |  | 0 |  |  |  | základní |  | 0 | 0 | 0 | 0 | 0 | 4 | K | 2 |  |  |  | ROZPOCET | 0 | 0 | 0 | 0 | 0 | 1 | 0 | 4 | -1337587445
49 | K | 151101301 | Zřízení rozepření stěn při pažení příložném hl do 4 m |  |  | m3 | 662.767 | 0 |  | 0 |  |  |  | základní |  | 0 | 0.00046 | 0.30487 | 0 | 0 | 4 | K | 2 |  |  |  | ROZPOCET | 0 | 0 | 0 | 0 | 0 | 1 | 0 | 4 | -634696540
50 | K | 151101311 | Odstranění rozepření stěn při pažení příložném hl do 4 m |  |  | m3 | 662.767 | 0 |  | 0 |  |  |  | základní |  | 0 | 0 | 0 | 0 | 0 | 4 | K | 2 |  |  |  | ROZPOCET | 0 | 0 | 0 | 0 | 0 | 1 | 0 | 4 | -1584553977
2 | K | 161101101 | Svislé přemístění výkopku z horniny tř. 1 až 4 hl výkopu do 2,5 m |  |  | m3 | 433.943 | 0 |  | 0 |  |  |  | základní |  | 0 | 0 | 0 | 0 | 0 | 4 | K | 2 |  |  |  | ROZPOCET | 0 | 0 | 0 | 0 | 0 | 1 | 0 | 4 | -827596089
3 | K | 162701105 | Vodorovné přemístění do 10000 m výkopku/sypaniny z horniny tř. 1 až 4 |  |  | m3 | 112.996 | 0 |  | 0 |  |  |  | základní |  | 0 | 0 | 0 | 0 | 0 | 4 | K | 2 |  |  |  | ROZPOCET | 0 | 0 | 0 | 0 | 0 | 1 | 0 | 4 | -2135412636
|  |  | "odvoz přebytečné zeminy"20,902+77,83+(1,369+23,052+4,106)/2 |  |  |  | 112.996 | [14 empty] | VV | 2 | 2 | True | 1 | ROZPOCET
4 | K | 171101101 | Uložení sypaniny z hornin soudržných do násypů zhutněných na 95 % PS |  |  | m3 | 112.996 | 0 |  | 0 |  |  |  | základní |  | 0 | 0 | 0 | 0 | 0 | 4 | K | 2 |  |  |  | ROZPOCET | 0 | 0 | 0 | 0 | 0 | 1 | 0 | 4 | 1028235529
5 | K | 171201201 | Uložení sypaniny na skládky |  |  | m3 | 112.996 | 0 |  | 0 |  |  |  | základní |  | 0 | 0 | 0 | 0 | 0 | 4 | K | 2 |  |  |  | ROZPOCET | 0 | 0 | 0 | 0 | 0 | 1 | 0 | 4 | 1982339527
6 | K | 171201211 | Poplatek za uložení stavebního odpadu - zeminy a kameniva na skládce |  |  | t | 203.393 | 0 |  | 0 |  |  |  | základní |  | 0 | 0 | 0 | 0 | 0 | 4 | K | 2 |  |  |  | ROZPOCET | 0 | 0 | 0 | 0 | 0 | 1 | 0 | 4 | 1769193445
7 | K | 174101101 | Zásyp jam, šachet rýh nebo kolem objektů sypaninou se zhutněním |  |  | m3 | 339.317 | 0 |  | 0 |  |  |  | základní |  | 0 | 0 | 0 | 0 | 0 | 4 | K | 2 |  |  |  | ROZPOCET | 0 | 0 | 0 | 0 | 0 | 1 | 0 | 4 | -2038894985
|  |  | "ve společném výkopu" | [18 empty] | VV | 2 | 1 | True | 0 | ROZPOCET
|  |  | "pod dlažbou"16,1*0,85*(2,55-0,08 ) |  |  |  | 33.802 | [14 empty] | VV | 2 | 2 | True | 0 | ROZPOCET
|  |  | "v části pod recyklátem" 33,9*0,85* (2,84+3,04)/2 |  |  |  | 84.716 | [14 empty] | VV | 2 | 2 | True | 0 | ROZPOCET
|  |  | "v louce"127,8*0,85* (3+1,48)/2 |  |  |  | 243.331 | [14 empty] | VV | 2 | 2 | True | 0 | ROZPOCET
|  |  | Mezisoučet |  |  |  | 361.849 | [14 empty] | VV | 2 | 3 | True | 0 | ROZPOCET
|  |  | "přípojky KP1-11"(76,2*1/2*2 ) |  |  |  | 76.2 | [14 empty] | VV | 2 | 2 | True | 0 | ROZPOCET
|  |  | Mezisoučet |  |  |  | 76.2 | [14 empty] | VV | 2 | 3 | True | 0 | ROZPOCET
|  |  | "odpočet obsypu" | [18 empty] | VV | 2 | 1 | True | 0 | ROZPOCET
|  |  | "vodovodní řad"-(169,7*0,85*0,5-(pi*(0,15*0,15)*169,7)) |  |  |  | -60.127 | [14 empty] | VV | 2 | 2 | True | 0 | ROZPOCET
|  |  | "přípojky KP1-11 ve společném výkopu"-((6,6+8*6+2*10,8)*0,5*0,5-pi*(0,075*0,075)*76,2) |  |  |  | -17.703 | [14 empty] | VV | 2 | 2 | True | 0 | ROZPOCET
|  |  | Mezisoučet |  |  |  | -77.83 | [14 empty] | VV | 2 | 3 | True | 0 | ROZPOCET
|  |  | "odpočet lože" | [18 empty] | VV | 2 | 1 | True | 0 | ROZPOCET
|  |  | "vodovodní řad"-169,7*0,1*0,85 |  |  |  | -14.425 | [14 empty] | VV | 2 | 2 | True | 0 | ROZPOCET
|  |  | "přípojky KP1-11"-(6,6+8*6+2*10,8)*0,85*0,1 |  |  |  | -6.477 | [14 empty] | VV | 2 | 2 | True | 0 | ROZPOCET
|  |  | Mezisoučet |  |  |  | -20.902 | [14 empty] | VV | 2 | 3 | True | 0 | ROZPOCET
|  |  | Součet |  |  |  | 339.317 | [14 empty] | VV | 2 | 4 | True | 1 | ROZPOCET
42 | M | 58333651 | kamenivo těžené hrubé frakce 8-16 |  |  | t | 1.369 | 0 |  | 0 |  |  |  | základní |  | 0 | 1 | 1.369 | 0 | 0 | 8 | M | 2 |  |  |  | ROZPOCET | 0 | 0 | 0 | 0 | 0 | 1 | 0 | 4 | -1316854722
|  |  | "zpět pod dlažbu"16,1*0,1*0,85 |  |  |  | 1.369 | [14 empty] | VV | 2 | 2 | True | 1 | ROZPOCET
44 | M | 58981124 | recyklát betonový frakce 16/32 |  |  | t | 23.052 | 0 |  | 0 |  |  |  | základní |  | 0 | 1 | 23.052 | 0 | 0 | 8 | M | 2 |  |  |  | ROZPOCET | 0 | 0 | 0 | 0 | 0 | 1 | 0 | 4 | -1003008270
|  |  | 33,9*0,4*0,85 |  |  |  | 11.526 | [14 empty] | VV | 2 | 2 | True | 1 | ROZPOCET
43 | M | 58333674 | kamenivo těžené hrubé frakce 16/32 |  |  | t | 4.106 | 0 |  | 0 |  |  |  | základní |  | 0 | 1 | 4.106 | 0 | 0 | 8 | M | 2 |  |  |  | ROZPOCET | 0 | 0 | 0 | 0 | 0 | 1 | 0 | 4 | -833517050
|  |  | "zpět pod dlažbu"16,1*0,3*0,85 |  |  |  | 4.106 | [14 empty] | VV | 2 | 2 | True | 1 | ROZPOCET
10 | K | 175151101 | Obsypání potrubí strojně sypaninou bez prohození, uloženou do 3 m |  |  | m3 | 77.83 | 0 |  | 0 |  |  |  | základní |  | 0 | 0 | 0 | 0 | 0 | 4 | K | 2 |  |  |  | ROZPOCET | 0 | 0 | 0 | 0 | 0 | 1 | 0 | 4 | -1365698377
|  |  | "vodovodní řad"169,7*0,85*0,5-(pi*(0,15*0,15)*169,7) |  |  |  | 60.127 | [14 empty] | VV | 2 | 2 | True | 0 | ROZPOCET
|  |  | "přípojky KP1-11 ve společném výkopu"(6,6+8*6+2*10,8)*0,5*0,5-pi*(0,075*0,075)*76,2 |  |  |  | 17.703 | [14 empty] | VV | 2 | 2 | True | 0 | ROZPOCET
|  |  | Součet |  |  |  | 77.83 | [14 empty] | VV | 2 | 4 | True | 1 | ROZPOCET
11 | M | 58337331 | štěrkopísek frakce 0/22 |  |  | t | 155.66 | 0 |  | 0 |  |  |  | základní |  | 0 | 1 | 155.66 | 0 | 0 | 8 | M | 2 |  |  |  | ROZPOCET | 0 | 0 | 0 | 0 | 0 | 1 | 0 | 4 | -470824821
| 4 - Vodorovné konstrukce | [8 empty] | 0 | [5 empty] | 0 |  | 39.5209 |  | 0 | 1 | D | 1 |  |  |  | ROZPOCET | [6 empty] | 0
9 | K | 451573111 | Lože pod potrubí otevřený výkop ze štěrkopísku |  |  | m3 | 20.902 | 0 |  | 0 |  |  |  | základní |  | 0 | 1.8908 | 39.5209 | 0 | 0 | 4 | K | 2 |  |  |  | ROZPOCET | 0 | 0 | 0 | 0 | 0 | 1 | 0 | 4 | 375397406
|  |  | "vodovodní řad"169,7*0,1*0,85 |  |  |  | 14.425 | [14 empty] | VV | 2 | 2 | True | 0 | ROZPOCET
|  |  | "přípojky KP1-11"(6,6+8*6+2*10,8)*0,85*0,1 |  |  |  | 6.477 | [14 empty] | VV | 2 | 2 | True | 0 | ROZPOCET
|  |  | Součet |  |  |  | 20.902 | [14 empty] | VV | 2 | 4 | True | 1 | ROZPOCET
| 5 - Komunikace pozemní | [8 empty] | 0 | [5 empty] | 0 |  | 1.3564 |  | 0 | 1 | D | 1 |  |  |  | ROZPOCET | [6 empty] | 0
46 | K | 596211110 | Kladení zámkové dlažby komunikací pro pěší tl 60 mm skupiny A pl do 50 m2 |  |  | m2 | 16.1 | 0 |  | 0 |  |  |  | základní |  | 0 | 0.08425 | 1.3564 | 0 | 0 | 4 | K | 2 |  |  |  | ROZPOCET | 0 | 0 | 0 | 0 | 0 | 1 | 0 | 4 | 1577640487
|  |  | "zpětné zadláždění"16,1 |  |  |  | 16.1 | [14 empty] | VV | 2 | 2 | True | 1 | ROZPOCET
| 8 - Trubní vedení | [8 empty] | 0 | [5 empty] | 0 |  | 18.9842 |  | 0 | 1 | D | 1 |  |  |  | ROZPOCET | [6 empty] | 0
14 | K | 871315211 | Kanalizační potrubí z tvrdého PVC jednovrstvé tuhost třídy SN4 DN 160 |  |  | m | 76.9 | 0 |  | 0 |  |  |  | základní |  | 0 | 0.00274 | 0.21071 | 0 | 0 | 4 | K | 2 |  |  |  | ROZPOCET | 0 | 0 | 0 | 0 | 0 | 1 | 0 | 4 | -144720252
|  |  | "přípojky KP1-11"76,9 |  |  |  | 76.9 | [14 empty] | VV | 2 | 2 | True | 1 | ROZPOCET
12 | K | 871370410 | Montáž kanalizačního potrubí korugovaného do SN 10 z polypropylenu DN 300 |  |  | m | 169.7 | 0 |  | 0 |  |  |  | základní |  | 0 | 2e-05 | 0.003394 | 0 | 0 | 4 | K | 2 |  |  |  | ROZPOCET | 0 | 0 | 0 | 0 | 0 | 1 | 0 | 4 | 1715756519
13 | M | 28617046a | trubka kanalizační PP korugovaná DN 300x6000 mm SN 8 |  |  | m | 174 | 0 |  | 0 |  |  |  | základní |  | 0 | 0.00483 | 0.84042 | 0 | 0 | 8 | M | 2 |  |  |  | ROZPOCET | 0 | 0 | 0 | 0 | 0 | 1 | 0 | 4 | 1630730317
17 | K | 877315211 | Montáž tvarovek z tvrdého PVC-systém KG nebo z polypropylenu-systém KG 2000 jednoosé DN 150 |  |  | kus | 9 | 0 |  | 0 |  |  |  | základní |  | 0 | 0 | 0 | 0 | 0 | 4 | K | 2 |  |  |  | ROZPOCET | 0 | 0 | 0 | 0 | 0 | 1 | 0 | 4 | -414367265
|  |  | "pro přípojky KP1-8,11"9 |  |  |  | 9 | [14 empty] | VV | 2 | 2 | True | 1 | ROZPOCET
21 | M | 28615488 | odbočka UR-2 DIN/KG 45° 300/150 mm |  |  | kus | 9 | 0 |  | 0 |  |  |  | základní |  | 0 | 0.00542 | 0.04878 | 0 | 0 | 8 | M | 2 |  |  |  | ROZPOCET | 0 | 0 | 0 | 0 | 0 | 1 | 0 | 4 | -1020758925
23 | M | 28615406 | koleno UR-2 DIN 150/45° |  |  | kus | 9 | 0 |  | 0 |  |  |  | základní |  | 0 | 0.00062 | 0.00558 | 0 | 0 | 8 | M | 2 |  |  |  | ROZPOCET | 0 | 0 | 0 | 0 | 0 | 1 | 0 | 4 | 1450335790
16 | K | 877375121 | Výřez a montáž tvarovek odbočných na potrubí z kanalizačních trub z PVC DN 300 |  |  | kus | 9 | 0 |  | 0 |  |  |  | základní |  | 0 | 0.00012 | 0.00108 | 0 | 0 | 4 | K | 2 |  |  |  | ROZPOCET | 0 | 0 | 0 | 0 | 0 | 1 | 0 | 4 | -936223260
|  |  | "pro přípojky KP1-8,11"9 |  |  |  | 9 | [14 empty] | VV | 2 | 2 | True | 1 | ROZPOCET
57 | K | 892351111 | Tlaková zkouška vodotěsnosti potrubí DN 150 nebo 200 |  |  | m | 76.9 | 0 |  | 0 |  |  |  | základní |  | 0 | 0 | 0 | 0 | 0 | 4 | K | 2 |  |  |  | ROZPOCET | 0 | 0 | 0 | 0 | 0 | 1 | 0 | 4 | -1723494620
56 | K | 892372121 | Tlaková zkouška vzduchem potrubí DN 300 těsnícím vakem ucpávkovým |  |  | úsek | 4 | 0 |  | 0 |  |  |  | základní |  | 0 | 0.00031 | 0.00124 | 0 | 0 | 4 | K | 2 |  |  |  | ROZPOCET | 0 | 0 | 0 | 0 | 0 | 1 | 0 | 4 | -1641970950
31 | K | 894411311 | Osazení železobetonových dílců pro šachty skruží rovných |  |  | kus | 6 | 0 |  | 0 |  |  |  | základní |  | 0 | 0.00918 | 0.05508 | 0 | 0 | 4 | K | 2 |  |  |  | ROZPOCET | 0 | 0 | 0 | 0 | 0 | 1 | 0 | 4 | -159304040
32 | M | 59224052 | skruž pro kanalizační šachty se zabudovanými stupadly 100 x 100 x 12 cm |  |  | kus | 4 | 0 |  | 0 |  |  |  | základní |  | 0 | 1.013 | 4.052 | 0 | 0 | 8 | M | 2 |  |  |  | ROZPOCET | 0 | 0 | 0 | 0 | 0 | 1 | 0 | 4 | -40960890
33 | M | 59224160 | skruž kanalizační s ocelovými stupadly 100 x 25 x 12 cm |  |  | kus | 2 | 0 |  | 0 |  |  |  | základní |  | 0 | 0.254 | 0.508 | 0 | 0 | 8 | M | 2 |  |  |  | ROZPOCET | 0 | 0 | 0 | 0 | 0 | 1 | 0 | 4 | 54574575
34 | K | 894412411 | Osazení železobetonových dílců pro šachty skruží přechodových |  |  | kus | 12 | 0 |  | 0 |  |  |  | základní |  | 0 | 0.01147 | 0.13764 | 0 | 0 | 4 | K | 2 |  |  |  | ROZPOCET | 0 | 0 | 0 | 0 | 0 | 1 | 0 | 4 | 1589069696
|  |  | "konus"5 |  |  |  | 5 | [14 empty] | VV | 2 | 2 | True | 0 | ROZPOCET
|  |  | "prstence"7 |  |  |  | 7 | [14 empty] | VV | 2 | 2 | True | 0 | ROZPOCET
|  |  | Součet |  |  |  | 12 | [14 empty] | VV | 2 | 4 | True | 1 | ROZPOCET
35 | M | 59224056 | kónus pro kanalizační šachty s kapsovým stupadlem 100/62,5 x 67 x 12 cm |  |  | kus | 5 | 0 |  | 0 |  |  |  | základní |  | 0 | 0.57 | 2.85 | 0 | 0 | 8 | M | 2 |  |  |  | ROZPOCET | 0 | 0 | 0 | 0 | 0 | 1 | 0 | 4 | -1957978662
38 | M | 59224135 | prstenec betonový vyrovnávací 62,5x6x9 cm |  |  | kus | 1 | 0 |  | 0 |  |  |  | základní |  | 0 | 0.033 | 0.033 | 0 | 0 | 8 | M | 2 |  |  |  | ROZPOCET | 0 | 0 | 0 | 0 | 0 | 1 | 0 | 4 | 1310583575
39 | M | 59224176 | prstenec betonový vyrovnávací 62,5x8x12 cm |  |  | kus | 4 | 0 |  | 0 |  |  |  | základní |  | 0 | 0.051 | 0.204 | 0 | 0 | 8 | M | 2 |  |  |  | ROZPOCET | 0 | 0 | 0 | 0 | 0 | 1 | 0 | 4 | 1184734662
40 | M | 59224013 | prstenec betonový vyrovnávací ke krytu šachty 62,5x10x10 cm |  |  | kus | 2 | 0 |  | 0 |  |  |  | základní |  | 0 | 0.053 | 0.106 | 0 | 0 | 8 | M | 2 |  |  |  | ROZPOCET | 0 | 0 | 0 | 0 | 0 | 1 | 0 | 4 | 405972139
36 | K | 894414111 | Osazení železobetonových dílců pro šachty skruží základových (dno) |  |  | kus | 5 | 0 |  | 0 |  |  |  | základní |  | 0 | 0.02753 | 0.13765 | 0 | 0 | 4 | K | 2 |  |  |  | ROZPOCET | 0 | 0 | 0 | 0 | 0 | 1 | 0 | 4 | -880414438
37 | M | 59224033 | dno betonové šachtové DN 300 100 x 72 cm |  |  | kus | 5 | 0 |  | 0 |  |  |  | základní |  | 0 | 1.614 | 8.07 | 0 | 0 | 8 | M | 2 |  |  |  | ROZPOCET | 0 | 0 | 0 | 0 | 0 | 1 | 0 | 4 | -218811533
27 | K | 894811133 | Revizní šachta z PVC typ přímý, DN 400/160 tlak 12,5 t hl od 1360 do 1730 mm |  |  | kus | 11 | 0 |  | 0 |  |  |  | základní |  | 0 | 0.04027 | 0.44297 | 0 | 0 | 4 | K | 2 |  |  |  | ROZPOCET | 0 | 0 | 0 | 0 | 0 | 1 | 0 | 4 | 420681689
|  |  | "RŠ přípojek KP1-11"11 |  |  |  | 11 | [14 empty] | VV | 2 | 2 | True | 1 | ROZPOCET
29 | K | 899104112 | Osazení poklopů litinových nebo ocelových včetně rámů pro třídu zatížení D400, E600 |  |  | kus | 5 | 0 |  | 0 |  |  |  | základní |  | 0 | 0.21734 | 1.0867 | 0 | 0 | 4 | K | 2 |  |  |  | ROZPOCET | 0 | 0 | 0 | 0 | 0 | 1 | 0 | 4 | -998409622
30 | M | 28661778 | poklop šachtový litinový 425/40t - plný tvárná litina |  |  | kus | 5 | 0 |  | 0 |  |  |  | základní |  | 0 | 0.038 | 0.19 | 0 | 0 | 8 | M | 2 |  |  |  | ROZPOCET | 0 | 0 | 0 | 0 | 0 | 1 | 0 | 4 | -1836348345
| 998 - Přesun hmot | [8 empty] | 0 | [5 empty] | 0 |  | 0 |  | 0 | 1 | D | 1 |  |  |  | ROZPOCET | [6 empty] | 0
41 | K | 998276101 | Přesun hmot pro trubní vedení z trub z plastických hmot otevřený výkop |  |  | t | 244.817 | 0 |  | 0 |  |  |  | základní |  | 0 | 0 | 0 | 0 | 0 | 4 | K | 2 |  |  |  | ROZPOCET | 0 | 0 | 0 | 0 | 0 | 1 | 0 | 4 | 2119026439
| HZS - Hodinové zúčtovací sazby | [8 empty] | 0 | [5 empty] | 0 |  | 0 |  | 0 | 4 | D | 0 |  |  |  | ROZPOCET | [6 empty] | 0
51 | K | HZS1431 | Hodinová zúčtovací sazba dělník inženýrských sítí |  |  | hod | 2 | 0 |  | 0 |  |  |  | základní |  | 0 | 0 | 0 | 0 | 0 | 512 | K | 1 |  |  |  | ROZPOCET | 0 | 0 | 0 | 0 | 0 | 1 | 0 | 512 | -1523896004
| VRN - Vedlejší rozpočtové náklady | [8 empty] | 0 | [5 empty] | 0 |  | 0 |  | 0 | 5 | D | 0 |  |  |  | ROZPOCET | [6 empty] | 0
| VRN1 - Průzkumné, geodetické a projektové práce | [8 empty] | 0 | [5 empty] | 0 |  | 0 |  | 0 | 5 | D | 1 |  |  |  | ROZPOCET | [6 empty] | 0
52 | K | 012103000 | Geodetické práce před výstavbou |  |  | sou | 1 | 0 |  | 0 |  |  |  | základní |  | 0 | 0 | 0 | 0 | 0 | 1024 | K | 2 |  |  |  | ROZPOCET | 0 | 0 | 0 | 0 | 0 | 1 | 0 | 1024 | -1772126975
53 | K | 012303000 | Geodetické práce po výstavbě |  |  | sou | 1 | 0 |  | 0 |  |  |  | základní |  | 0 | 0 | 0 | 0 | 0 | 1024 | K | 2 |  |  |  | ROZPOCET | 0 | 0 | 0 | 0 | 0 | 1 | 0 | 1024 | 2025501147
| VRN4 - Inženýrská činnost | [8 empty] | 0 | [5 empty] | 0 |  | 0 |  | 0 | 5 | D | 1 |  |  |  | ROZPOCET | [6 empty] | 0
54 | K | 043134000 | Zkoušky zatěžovací hutnící |  |  | ks | 2 | 0 |  | 0 |  |  |  | základní |  | 0 | 0 | 0 | 0 | 0 | 1024 | K | 2 |  |  |  | ROZPOCET | 0 | 0 | 0 | 0 | 0 | 1 | 0 | 1024 | -136027581
| VP - Vícepráce | [8 empty] | 0 | [11 empty] | D | 0 |  |  |  | PN | [6 empty] | 0

## 592-02a - SO 302 Splaškov...
| List obsahuje: |  | 1) Krycí list rozpočtu |  | 2) Rekapitulace rozpočtu |  |  | 3) Rozpočet |  |  | Zpět na list: | Rekapitulace stavby
optimalizováno pro tisk sestav ve formátu A4 - na výšku | [11 empty] | >> skryté sloupce << | [9 empty] | {1209367c-1c4e-4113-92da-9e5876c5ce26}
2
KRYCÍ LIST ROZPOČTU | [12 empty] | v --- níže se nacházejí doplnkové a pomocné údaje k sestavám --- v | [8 empty] | False
| Stavba: |  | Malá průmyslová zona Sylvárov
| Objekt: |  | 592-02a - SO 302 Splašková kanalizace - 1.etapa
| JKSO: | [7 empty] | CC-CZ:
| Místo: | [7 empty] | Datum: |  | 8. 2. 2019
| Objednatel: | [7 empty] | IČ:
|  | Město Dvůr Králové nad Labem | [6 empty] | DIČ:
| Zhotovitel: | [7 empty] | IČ: |  | Vyplň údaj
|  | Vyplň údaj | [6 empty] | DIČ: |  | Vyplň údaj
| Projektant: | [7 empty] | IČ:
|  | ing. Blanka Matějková | [6 empty] | DIČ:
| Zpracovatel: | [7 empty] | IČ:
|  | Martina Škopová | [6 empty] | DIČ:
Poznámka:
| Náklady z rozpočtu | [7 empty] | 0
| Ostatní náklady | [7 empty] | 0
| Cena bez DPH | [7 empty] | 0
| DPH | základní | 21% | ze | 0 |  |  |  | 0
|  | snížená | 15% | ze | 0 |  |  |  | 0
|  | zákl. přenesená | 21% | ze | 0 |  |  |  | 0
|  | sníž. přenesená | 15% | ze | 0 |  |  |  | 0
|  | nulová | 0% | ze | 0 |  |  |  | 0
| Cena s DPH |  |  | v | CZK |  |  | 0
| Projektant |  |  |  |  | Zpracovatel
| Datum a podpis: |  |  | Razítko |  | Datum a podpis: |  |  |  | Razítko
| Objednavatel |  |  |  |  | Zhotovitel
| Datum a podpis: |  |  | Razítko |  | Datum a podpis: |  |  |  | Razítko
REKAPITULACE ROZPOČTU
Stavba: |  |  | Malá průmyslová zona Sylvárov
Objekt: |  |  | 592-02a - SO 302 Splašková kanalizace - 1.etapa
Místo: | [6 empty] | Datum: |  | 8. 2. 2019
Objednatel: |  |  | Město Dvůr Králové nad Labem |  |  |  | Projektant: |  | ing. Blanka Matějková
Zhotovitel: |  |  | Vyplň údaj |  |  |  | Zpracovatel: |  | Martina Škopová
Kód - Popis | [9 empty] | Cena celkem [CZK]
1) Náklady z rozpočtu | [9 empty] | 0 | [12 empty] | -1
| HSV - Práce a dodávky HSV | [8 empty] | 0
| 1 - Zemní práce | [8 empty] | 0
| 4 - Vodorovné konstrukce | [8 empty] | 0
| 5 - Komunikace pozemní | [8 empty] | 0
| 8 - Trubní vedení | [8 empty] | 0
| 998 - Přesun hmot | [8 empty] | 0
2) Ostatní náklady | [9 empty] | 0 |  |  |  | DPH
| Zařízení staveniště | [8 empty] | 0 |  |  |  | základní | [12 empty] | VRN | 0 | 0 | 0 | 0 | 0 | 1
| Projektové práce | [8 empty] | 0 |  |  |  | základní | [12 empty] | VRN | 0 | 0 | 0 | 0 | 0 | 1
| Územní vlivy | [8 empty] | 0 |  |  |  | základní | [12 empty] | VRN | 0 | 0 | 0 | 0 | 0 | 1
| Provozní vlivy | [8 empty] | 0 |  |  |  | základní | [12 empty] | VRN | 0 | 0 | 0 | 0 | 0 | 1
| Jiné VRN | [8 empty] | 0 |  |  |  | základní | [12 empty] | VRN | 0 | 0 | 0 | 0 | 0 | 1
| Kompletační činnost | [8 empty] | 0 |  |  |  | základní | [12 empty] | KOMPLETACNA | 0 | 0 | 0 | 0 | 0 | 1
Celkové náklady za stavbu 1) + 2) | [7 empty] | 0
ROZPOČET
Stavba: |  |  | Malá průmyslová zona Sylvárov
Objekt: |  |  | 592-02a - SO 302 Splašková kanalizace - 1.etapa
Místo: | [6 empty] | Datum: |  | 8. 2. 2019
Objednatel: |  |  | Město Dvůr Králové nad Labem |  |  |  | Projektant: |  | ing. Blanka Matějková
Zhotovitel: |  |  | Vyplň údaj |  |  |  | Zpracovatel: |  | Martina Škopová
PČ | Typ | Kód | Popis |  |  | MJ | Množství | J.cena [CZK] |  | Cena celkem [CZK] |  |  | Poznámka | DPH | J. Nh [h] | Nh celkem [h] | J. hmotnost [t] | Hmotnost celkem [t] | J. suť [t] | Suť Celkem [t]
Náklady z rozpočtu | [9 empty] | 0 | [5 empty] | 0 |  | 36.5785 |  | 2.112 |  | D | -1 | [10 empty] | 0
| HSV - Práce a dodávky HSV | [8 empty] | 0 | [5 empty] | 0 |  | 36.5785 |  | 2.112 | 1 | D | 0 |  |  |  | ROZPOCET | [6 empty] | 0
| 1 - Zemní práce | [8 empty] | 0 | [5 empty] | 0 |  | 26.4 |  | 2.112 | 1 | D | 1 |  |  |  | ROZPOCET | [6 empty] | 0
23 | K | 113107323 | Odstranění podkladu z kameniva drceného tl 300 mm strojně pl do 50 m2 |  |  | m2 | 4.8 | 0 |  | 0 |  |  |  | základní |  | 0 | 0 | 0 | 0.44 | 2.112 | 4 | K | 2 |  |  |  | ROZPOCET | 0 | 0 | 0 | 0 | 0 | 1 | 0 | 4 | -1176651537
|  |  | "štěrk K12 "3*0,8 |  |  |  | 2.4 | [14 empty] | VV | 2 | 2 | True | 0 | ROZPOCET
|  |  | "štěrk K13"3*0,8 |  |  |  | 2.4 | [14 empty] | VV | 2 | 2 | True | 0 | ROZPOCET
|  |  | Součet |  |  |  | 4.8 | [14 empty] | VV | 2 | 4 | True | 1 | ROZPOCET
24 | K | 132201202 | Hloubení rýh š do 2000 mm v hornině tř. 3 objemu do 1000 m3 |  |  | m3 | 13.44 | 0 |  | 0 |  |  |  | základní |  | 0 | 0 | 0 | 0 | 0 | 4 | K | 2 |  |  |  | ROZPOCET | 0 | 0 | 0 | 0 | 0 | 1 | 0 | 4 | 1067233082
|  |  | "štěrk K12 "3*0,8*(3,5-0,3) |  |  |  | 7.68 | [14 empty] | VV | 2 | 2 | True | 0 | ROZPOCET
|  |  | "štěrk K13"3*0,8*(2,7-0,3) |  |  |  | 5.76 | [14 empty] | VV | 2 | 2 | True | 0 | ROZPOCET
|  |  | Součet |  |  |  | 13.44 | [14 empty] | VV | 2 | 4 | True | 1 | ROZPOCET
25 | K | 161101101 | Svislé přemístění výkopku z horniny tř. 1 až 4 hl výkopu do 2,5 m |  |  | m3 | 13.44 | 0 |  | 0 |  |  |  | základní |  | 0 | 0 | 0 | 0 | 0 | 4 | K | 2 |  |  |  | ROZPOCET | 0 | 0 | 0 | 0 | 0 | 1 | 0 | 4 | -1189436007
29 | K | 174101101 | Zásyp jam, šachet rýh nebo kolem objektů sypaninou se zhutněním |  |  | m3 | 10.32 | 0 |  | 0 |  |  |  | základní |  | 0 | 0 | 0 | 0 | 0 | 4 | K | 2 |  |  |  | ROZPOCET | 0 | 0 | 0 | 0 | 0 | 1 | 0 | 4 | 98863263
|  |  | "štěrk K12 "3*0,8*(3,5-0,1-0,6-0,25) |  |  |  | 6.12 | [14 empty] | VV | 2 | 2 | True | 0 | ROZPOCET
|  |  | "štěrk 13"3*0,8*(2,7-0,1-0,6-0,25) |  |  |  | 4.2 | [14 empty] | VV | 2 | 2 | True | 0 | ROZPOCET
|  |  | Součet |  |  |  | 10.32 | [14 empty] | VV | 2 | 4 | True | 1 | ROZPOCET
30 | M | 58333674 | kamenivo těžené hrubé frakce 16/32 |  |  | t | 20.64 | 0 |  | 0 |  |  |  | základní |  | 0 | 1 | 20.64 | 0 | 0 | 8 | M | 2 |  |  |  | ROZPOCET | 0 | 0 | 0 | 0 | 0 | 1 | 0 | 4 | -152050200
31 | K | 175151101 | Obsypání potrubí strojně sypaninou bez prohození, uloženou do 3 m |  |  | m3 | 2.88 | 0 |  | 0 |  |  |  | základní |  | 0 | 0 | 0 | 0 | 0 | 4 | K | 2 |  |  |  | ROZPOCET | 0 | 0 | 0 | 0 | 0 | 1 | 0 | 4 | -1602287490
|  |  | "štěrk K12 "3*0,8*0,6 |  |  |  | 1.44 | [14 empty] | VV | 2 | 2 | True | 0 | ROZPOCET
|  |  | "štěrk K13"3*0,8*0,6 |  |  |  | 1.44 | [14 empty] | VV | 2 | 2 | True | 0 | ROZPOCET
|  |  | Součet |  |  |  | 2.88 | [14 empty] | VV | 2 | 4 | True | 1 | ROZPOCET
32 | M | 58337331 | štěrkopísek frakce 0/22 |  |  | t | 5.76 | 0 |  | 0 |  |  |  | základní |  | 0 | 1 | 5.76 | 0 | 0 | 8 | M | 2 |  |  |  | ROZPOCET | 0 | 0 | 0 | 0 | 0 | 1 | 0 | 4 | 2121395761
| 4 - Vodorovné konstrukce | [8 empty] | 0 | [5 empty] | 0 |  | 0.90757 |  | 0 | 1 | D | 1 |  |  |  | ROZPOCET | [6 empty] | 0
33 | K | 451573111 | Lože pod potrubí otevřený výkop ze štěrkopísku |  |  | m3 | 0.48 | 0 |  | 0 |  |  |  | základní |  | 0 | 1.8908 | 0.90757 | 0 | 0 | 4 | K | 2 |  |  |  | ROZPOCET | 0 | 0 | 0 | 0 | 0 | 1 | 0 | 4 | -1907345773
|  |  | "štěrk K12 "3*0,8*0,1 |  |  |  | 0.24 | [14 empty] | VV | 2 | 2 | True | 0 | ROZPOCET
|  |  | "štěrk K13"3*0,8*0,1 |  |  |  | 0.24 | [14 empty] | VV | 2 | 2 | True | 0 | ROZPOCET
|  |  | Součet |  |  |  | 0.48 | [14 empty] | VV | 2 | 4 | True | 1 | ROZPOCET
| 5 - Komunikace pozemní | [8 empty] | 0 | [5 empty] | 0 |  | 1.3483 |  | 0 | 1 | D | 1 |  |  |  | ROZPOCET | [6 empty] | 0
34 | K | 566901244 | Vyspravení podkladu po překopech ing sítí plochy přes 15 m2 kamenivem hrubým drceným tl. 250 mm |  |  | m2 | 4.8 | 0 |  | 0 |  |  |  | základní |  | 0 | 0.2809 | 1.3483 | 0 | 0 | 4 | K | 2 |  |  |  | ROZPOCET | 0 | 0 | 0 | 0 | 0 | 1 | 0 | 4 | 1194453015
|  |  | "štěrk K12 "3*0,8 |  |  |  | 2.4 | [14 empty] | VV | 2 | 2 | True | 0 | ROZPOCET
|  |  | "štěrk K13"3*0,8 |  |  |  | 2.4 | [14 empty] | VV | 2 | 2 | True | 0 | ROZPOCET
|  |  | Součet |  |  |  | 4.8 | [14 empty] | VV | 2 | 4 | True | 1 | ROZPOCET
| 8 - Trubní vedení | [8 empty] | 0 | [5 empty] | 0 |  | 7.9226 |  | 0 | 1 | D | 1 |  |  |  | ROZPOCET | [6 empty] | 0
1 | K | 871365221 | Kanalizační potrubí z tvrdého PVC jednovrstvé tuhost třídy SN8 DN 250 |  |  | m | 14 | 0 |  | 0 |  |  |  | základní |  | 0 | 0.00726 | 0.10164 | 0 | 0 | 4 | K | 2 |  |  |  | ROZPOCET | 0 | 0 | 0 | 0 | 0 | 1 | 0 | 4 | -710596919
|  |  | "přípojky KP12-13"8+6 |  |  |  | 14 | [14 empty] | VV | 2 | 2 | True | 1 | ROZPOCET
2 | K | 877355211 | Montáž tvarovek z tvrdého PVC-systém KG nebo z polypropylenu-systém KG 2000 jednoosé DN 200 |  |  | kus | 2 | 0 |  | 0 |  |  |  | základní |  | 0 | 1e-05 | 2e-05 | 0 | 0 | 4 | K | 2 |  |  |  | ROZPOCET | 0 | 0 | 0 | 0 | 0 | 1 | 0 | 4 | 736325278
|  |  | "přípojky KP12-13"2 |  |  |  | 2 | [14 empty] | VV | 2 | 2 | True | 1 | ROZPOCET
3 | M | 28611405 | odbočka kanalizační plastová s hrdlem KG 300/200/45° |  |  | kus | 2 | 0 |  | 0 |  |  |  | základní |  | 0 | 0.0085 | 0.017 | 0 | 0 | 8 | M | 2 |  |  |  | ROZPOCET | 0 | 0 | 0 | 0 | 0 | 1 | 0 | 4 | -1476032476
4 | M | 28615414 | koleno UR-2 DIN 200/45° |  |  | kus | 2 | 0 |  | 0 |  |  |  | základní |  | 0 | 0.00114 | 0.00228 | 0 | 0 | 8 | M | 2 |  |  |  | ROZPOCET | 0 | 0 | 0 | 0 | 0 | 1 | 0 | 4 | 827039074
5 | M | 28615406 | koleno UR-2 DIN 150/45° |  |  | kus | 9 | 0 |  | 0 |  |  |  | základní |  | 0 | 0.00062 | 0.00558 | 0 | 0 | 8 | M | 2 |  |  |  | ROZPOCET | 0 | 0 | 0 | 0 | 0 | 1 | 0 | 4 | 2136004010
6 | K | 877395121 | Výřez a montáž tvarovek odbočných na potrubí z kanalizačních trub z PVC DN 400 |  |  | kus | 2 | 0 |  | 0 |  |  |  | základní |  | 0 | 0.00017 | 0.00034 | 0 | 0 | 4 | K | 2 |  |  |  | ROZPOCET | 0 | 0 | 0 | 0 | 0 | 1 | 0 | 4 | -84356422
|  |  | "přípojky KP12-13"2 |  |  |  | 2 | [14 empty] | VV | 2 | 2 | True | 1 | ROZPOCET
7 | M | 28617408 | odbočka sedlová kanalizace PP korugované DN 400/200 |  |  | kus | 2 | 0 |  | 0 |  |  |  | základní |  | 0 | 0.0027 | 0.0054 | 0 | 0 | 8 | M | 2 |  |  |  | ROZPOCET | 0 | 0 | 0 | 0 | 0 | 1 | 0 | 4 | -1172783683
35 | K | 892381111 | Tlaková zkouška vodotěsnosti potrubí DN 250, DN 300 nebo 350 |  |  | m | 14 | 0 |  | 0 |  |  |  | základní |  | 0 | 0 | 0 | 0 | 0 | 4 | K | 2 |  |  |  | ROZPOCET | 0 | 0 | 0 | 0 | 0 | 1 | 0 | 4 | 298157249
8 | K | 894411311 | Osazení železobetonových dílců pro šachty skruží rovných |  |  | kus | 5 | 0 |  | 0 |  |  |  | základní |  | 0 | 0.00918 | 0.0459 | 0 | 0 | 4 | K | 2 |  |  |  | ROZPOCET | 0 | 0 | 0 | 0 | 0 | 1 | 0 | 4 | 109688912
9 | M | 59224052 | skruž pro kanalizační šachty se zabudovanými stupadly 100 x 100 x 12 cm |  |  | kus | 1 | 0 |  | 0 |  |  |  | základní |  | 0 | 1.013 | 1.013 | 0 | 0 | 8 | M | 2 |  |  |  | ROZPOCET | 0 | 0 | 0 | 0 | 0 | 1 | 0 | 4 | -751805429
20 | M | 59224051 | skruž pro kanalizační šachty se zabudovanými stupadly 100 x 50 x 12 cm |  |  | kus | 2 | 0 |  | 0 |  |  |  | základní |  | 0 | 0.506 | 1.012 | 0 | 0 | 8 | M | 2 |  |  |  | ROZPOCET | 0 | 0 | 0 | 0 | 0 | 1 | 0 | 4 | 2041305705
10 | M | 59224160 | skruž kanalizační s ocelovými stupadly 100 x 25 x 12 cm |  |  | kus | 2 | 0 |  | 0 |  |  |  | základní |  | 0 | 0.254 | 0.508 | 0 | 0 | 8 | M | 2 |  |  |  | ROZPOCET | 0 | 0 | 0 | 0 | 0 | 1 | 0 | 4 | 1978055248
11 | K | 894412411 | Osazení železobetonových dílců pro šachty skruží přechodových |  |  | kus | 5 | 0 |  | 0 |  |  |  | základní |  | 0 | 0.01147 | 0.05735 | 0 | 0 | 4 | K | 2 |  |  |  | ROZPOCET | 0 | 0 | 0 | 0 | 0 | 1 | 0 | 4 | -1086215286
|  |  | "konus"2 |  |  |  | 2 | [14 empty] | VV | 2 | 2 | True | 0 | ROZPOCET
|  |  | "prstence"3 |  |  |  | 3 | [14 empty] | VV | 2 | 2 | True | 0 | ROZPOCET
|  |  | Součet |  |  |  | 5 | [14 empty] | VV | 2 | 4 | True | 1 | ROZPOCET
12 | M | 59224056 | kónus pro kanalizační šachty s kapsovým stupadlem 100/62,5 x 67 x 12 cm |  |  | kus | 2 | 0 |  | 0 |  |  |  | základní |  | 0 | 0.57 | 1.14 | 0 | 0 | 8 | M | 2 |  |  |  | ROZPOCET | 0 | 0 | 0 | 0 | 0 | 1 | 0 | 4 | -673118311
13 | M | 59224135 | prstenec betonový vyrovnávací 62,5x6x9 cm |  |  | kus | 1 | 0 |  | 0 |  |  |  | základní |  | 0 | 0.033 | 0.033 | 0 | 0 | 8 | M | 2 |  |  |  | ROZPOCET | 0 | 0 | 0 | 0 | 0 | 1 | 0 | 4 | -583525478
15 | M | 59224013 | prstenec betonový vyrovnávací ke krytu šachty 62,5x10x10 cm |  |  | kus | 2 | 0 |  | 0 |  |  |  | základní |  | 0 | 0.053 | 0.106 | 0 | 0 | 8 | M | 2 |  |  |  | ROZPOCET | 0 | 0 | 0 | 0 | 0 | 1 | 0 | 4 | 1402512856
21 | K | 894414111 | Osazení železobetonových dílců pro šachty skruží základových (dno) |  |  | kus | 2 | 0 |  | 0 |  |  |  | základní |  | 0 | 0.02753 | 0.05506 | 0 | 0 | 4 | K | 2 |  |  |  | ROZPOCET | 0 | 0 | 0 | 0 | 0 | 1 | 0 | 4 | -1945592716
22 | M | 59224033 | dno betonové šachtové DN 300 100 x 72 cm |  |  | kus | 2 | 0 |  | 0 |  |  |  | základní |  | 0 | 1.614 | 3.228 | 0 | 0 | 8 | M | 2 |  |  |  | ROZPOCET | 0 | 0 | 0 | 0 | 0 | 1 | 0 | 4 | -1912509305
16 | K | 894811153 | Revizní šachta z PVC typ přímý, DN 400/200 tlak 12,5 t hl od 1410 do 1780 mm |  |  | kus | 2 | 0 |  | 0 |  |  |  | základní |  | 0 | 0.04068 | 0.08136 | 0 | 0 | 4 | K | 2 |  |  |  | ROZPOCET | 0 | 0 | 0 | 0 | 0 | 1 | 0 | 4 | 1918975027
|  |  | "RŠ 12-13"2 |  |  |  | 2 | [14 empty] | VV | 2 | 2 | True | 1 | ROZPOCET
17 | K | 899104112 | Osazení poklopů litinových nebo ocelových včetně rámů pro třídu zatížení D400, E600 |  |  | kus | 2 | 0 |  | 0 |  |  |  | základní |  | 0 | 0.21734 | 0.43468 | 0 | 0 | 4 | K | 2 |  |  |  | ROZPOCET | 0 | 0 | 0 | 0 | 0 | 1 | 0 | 4 | 1622781379
18 | M | 28661778 | poklop šachtový litinový 425/40t - plný tvárná litina |  |  | kus | 2 | 0 |  | 0 |  |  |  | základní |  | 0 | 0.038 | 0.076 | 0 | 0 | 8 | M | 2 |  |  |  | ROZPOCET | 0 | 0 | 0 | 0 | 0 | 1 | 0 | 4 | 1818274659
| 998 - Přesun hmot | [8 empty] | 0 | [5 empty] | 0 |  | 0 |  | 0 | 1 | D | 1 |  |  |  | ROZPOCET | [6 empty] | 0
19 | K | 998276101 | Přesun hmot pro trubní vedení z trub z plastických hmot otevřený výkop |  |  | t | 36.578 | 0 |  | 0 |  |  |  | základní |  | 0 | 0 | 0 | 0 | 0 | 4 | K | 2 |  |  |  | ROZPOCET | 0 | 0 | 0 | 0 | 0 | 1 | 0 | 4 | 117444770
| VP - Vícepráce | [8 empty] | 0 | [11 empty] | D | 0 |  |  |  | PN | [6 empty] | 0