## Soupis položek+
ozn.stavby: Město DK
název akce: Rekonstrukce osvětlení sportovní haly ZŠ - Strž
objekt: Dvůr Králové nad Labem.
Soupis položek
p.č. | č.položky | popis položky | mj. | množství | cena/mj. | cena celkem | Nh/mj. | Nh celkem | DPH | VKP | TC | kap.
Materiál elektromontážní
1 | 321133 | trubka ohebná FX 20 | m | 20 |  |  |  |  | S | * |  | ME
2 | 333111 | lišta vkládací LHD 20x20 | m | 24 |  |  |  |  | S | * |  | ME
3 | 333161 | lišta vkládací LH 40x40 | m | 120 |  |  |  |  | S | * |  | ME
4 | 312212 | krabice D9125/CR IP54 88x88/2úch 4xESt13,5 5x2,5Cu | ks | 8 |  |  |  |  | S | * |  | ME
5 | 201 | válcovaný profil ocel tř.11 | kg | 136 |  |  |  |  | S |  |  | ME
6 | 101306 | kabel CYKY 5x2,5 | m | 230 |  |  |  |  | S | * |  | ME
7 | 513579 | svítidlo zářivkové TITUS SPORT 4x80W TW | ks | 68 |  |  |  |  | Z | * |  | ME
8 | 592126 | zářivka 80W/840 T16-I G5 HO OS | ks | 272 |  |  |  |  | Z |  |  | ME
9 | 435108 | jistič LPN 3pól/ch.B/ 50A | ks | 1 |  |  |  |  | S | * |  | ME
10 | 434014 | jistič LPN 1pól/ch.C/ 6-16A | ks | 16 |  |  |  |  | S | * |  | ME
11 | 173106 | vodič CYA 2,5 /H07V-K/ | m | 20 |  |  |  |  | S | * |  | ME
součet
Elektromontáže
12 | 210010002 | trubka ohebná FX 20 | m | 20 |  |  |  |  | S |  |  | CE
13 | 210010105 | lišta vkládací úplná pevně uložená do š.40mm | m | 24 |  |  |  |  | S |  |  | CE
14 | 210010105 | lišta vkládací úplná pevně uložená do š.40mm | m | 120 |  |  |  |  | S |  |  | CE
15 | 210010453 | krabice plast pro P rozvod vč.zapojení 8111 | ks | 8 |  |  |  |  | S |  |  | CE
16 | 210020651 | nosná konstrukce přístroje do 5kg vč.zhotovení | ks | 68 |  |  |  |  | S | * |  | CE
17 | 210810048 | kabel(-CYKY) pevně uložený do 3x6/4x4/7x2,5 | m | 230 |  |  |  |  | S |  |  | CE
18 | 210120452 | jistič vč.zapojení 3pól/63A | ks | 1 |  |  |  |  | S |  |  | CE
19 | 210120401 | jistič vč.zapojení 1pól/25A | ks | 16 |  |  |  |  | S |  |  | CE
20 | 210800565 | vodič Cu(-CY,CYA) v rozvaděči do 1x2,5 | m | 20 |  |  |  |  | S |  |  | CE
21 | 210100001 | ukončení v rozvaděči vč.zapojení vodiče do 2,5mm2 | ks | 1340 |  |  |  |  | S | * |  | CE
22 | 210201103 | svítidlo zářivkové TITUS SPORT /4 zdroje | ks | 68 |  |  |  |  | S | * |  | CE
23 | 210202001 | demontáže starých reflektorů | ks | 120 |  |  |  |  | S | * |  | CE
součet
Ostatní náklady
24 | 218009001 | poplatek za recyklaci svítidla | ks | 68 |  |  |  |  | Z |  |  | ON
25 | 218009011 | poplatek za recyklaci světelného zdroje | ks | 272 |  |  |  |  | Z |  |  | ON
26 | 219000101 | úprava rozváděče RT | hod | 10 |  |  |  |  | S | * |  | ON
27 | 219000101 | demontáže stávající elektroinstalace | hod | 32 |  |  |  |  | S | * |  | ON
28 | 219000101 | stavba lešení | hod | 10 |  |  |  |  | S | * |  | ON
29 | 219000101 | měření osvětlení a vypracování protokolu | hod | 6 |  |  |  |  | S | * |  | ON
30 | 219000101 | výchozí revize | hod | 12 |  |  |  |  | S | * |  | ON
součet
Datum: 16.5.2012
Vypracoval: