## Sheet1
|  | Aspe |  |  | Firma: |  | DiK Janák s.r.o., Trutnov | [16 empty] | Strana: | 1
3.6.1.7
VÝKAZ VÝMĚR
|  |  |  | Stavba: | [7 empty] | 90236 005/20 |  | DVŮR KRÁLOVÉ N. L. - VERDEK, PĚŠÍ KOMUNIKACE - II. ETAPA
|  |  |  | Objekt: | [7 empty] | 90236-1 |  | SO.101 CHODNÍK
|  |  |  | Rozpočet: | [7 empty] | 90236-1-1 |  | Chodník
|  |  |  | Objednavatel: | [8 empty] | Město Dvůr Králové nad Labem
|  |  |  | Zhotovitel dokumentace: | [8 empty] | DiK Janák, s.r.o.
[5 empty] | Základní cena: | [10 empty] | ____________ |  |  | Kč
[10 empty] | Cena celková: | [5 empty] | ____________ |  |  | Kč
[10 empty] | DPH: | [5 empty] | ____________ |  |  | Kč
[10 empty] | Cena s daní: | [5 empty] | ____________ |  |  | Kč
[6 empty] | Měrné jednotky: | [8 empty] | M2
[6 empty] | Počet měrných jednotek: | [8 empty] | 874
[6 empty] | Náklad na měrnou jednotku: | [9 empty] | ____________ |  |  | Kč
|  |  |  | Vypracoval zadání: |  |  |  |  | Bc. P. Syrovátka | [7 empty] | Vypracoval nabídku:
|  |  |  | Datum zadání: |  |  |  |  | 2020-03-27 | [7 empty] | Datum vypracování nabídky:
|  | 0 |  |  |  |  | Všeobecné konstrukce a práce
| 1 |  | 014111 |  |  |  |  | POPLATKY ZA SKLÁDKU TYP S-IO (INERTNÍ ODPAD) | [9 empty] | M3 | 624.462 | ____________ |  |  | ____________
zemina, ornice, nestmelený materiál
pol. č. 11332:12,6=12.600 [A] pol. č. 11343:35*0,2+193*0,3=64.900 [B] pol. č. 11345:30*0,3=9.000 [C] pol. č. 12110b:114,1=114.100 [D] pol. č. 12373:281,7=281.700 [E] pol. č. 12924:210*0,2=42.000 [F] pol. č. 13173:9,8=9.800 [G] pol. č. 13273:48,1=48.100 [H] pol. č. 212625:248,6*0,17=42.262 [I] Celkem: A+B+C+D+E+F+G+H+I=624.462 [J]
| 2 |  | 014121 |  |  |  |  | POPLATKY ZA SKLÁDKU TYP S-OO (OSTATNÍ ODPAD) | [9 empty] | M3 | 35.566 | ____________ |  |  | ____________
beton, obrubníky, kámen, beton, potrubí
pol. č. 11345:30*0,1=3.000 [A] pol. č. 11352:4,5*0,12=0.540 [B] pol. č. 96613:4,02=4.020 [C] pol. č. 96615:5,001=5.001 [D] pol. č. 966345:14*0,14=1.960 [E] pol. č. 966346:39,3*0,25=9.825 [F] pol. č. 966357:33*0,34=11.220 [G] Celkem: A+B+C+D+E+F+G=35.566 [H]
| 3 |  | 014131 |  |  |  |  | POPLATKY ZA SKLÁDKU TYP S-NO (NEBEZPEČNÝ ODPAD) | [9 empty] | M3 | 22.8 | ____________ |  |  | ____________
asfaltový materiál
pol. č. 11343:35*0,1+193*0,1=22.800 [A]
|  | 0 |  |  |  |  | Všeobecné konstrukce a práce | [13 empty] | ____________
|  | 1 |  |  |  |  | Zemní práce
| 4 |  | 11332 |  |  |  |  | ODSTRANĚNÍ PODKLADŮ ZPEVNĚNÝCH PLOCH Z KAMENIVA NESTMELENÉHO | [9 empty] | M3 | 12.6 | ____________ |  |  | ____________
s odvozem na skládku zhotovitele výkres C.1.3
STÁVAJÍCÍ PLOCHY: plocha x tloušťka:63*0,2=12.600 [A]
| 5 |  | 11343 |  |  |  |  | ODSTRAN KRYTU ZPEVNĚNÝCH PLOCH S ASFALT POJIVEM VČET PODKLADU | [9 empty] | M3 | 87.7 | ____________ |  |  | ____________
s odvozem na skládku zhotovitele výkres C.1.3
STÁVAJÍCÍ VJEZDY: plocha x tloušťka:35*0,3=10.500 [A] STÁVAJÍCÍ VOZOVKA: plocha x tloušťka:193*0,4=77.200 [B] Celkem: A+B=87.700 [C]
| 6 |  | 11345 |  |  |  |  | ODSTRAN KRYTU ZPEVNĚNÝCH PLOCH Z BETONU VČET PODKLADU | [9 empty] | M3 | 12 | ____________ |  |  | ____________
s odvozem na skládku zhotovitele výkres C.1.3
STÁVAJÍCÍ VJEZD: plocha x tloušťka:30*0,4=12.000 [A]
| 7 |  | 11352 |  |  |  |  | ODSTRANĚNÍ CHODNÍKOVÝCH A SILNIČNÍCH OBRUBNÍKŮ BETONOVÝCH | [9 empty] | M | 4.5 | ____________ |  |  | ____________
s odvozem na skládku zhotovitele výkres C.1.3
STÁVAJÍCÍ OBRUBNÍK: délka:4,5=4.500 [A]
| 8 |  | 12110 |  |  |  | a | SEJMUTÍ ORNICE NEBO LESNÍ PŮDY | [9 empty] | M3 | 23.9 | ____________ |  |  | ____________
s odvozem na staveništní mezideponii pro zpětné ohumusování výkresy C.1.3 a C.1.4
PRO ZPĚTNÉ OHUMUSOVÁNÍ: plochy x tloušťka:(43+196)*0,1=23.900 [A]
| 9 |  | 12110 |  |  |  | b | SEJMUTÍ ORNICE NEBO LESNÍ PŮDY | [9 empty] | M3 | 114.1 | ____________ |  |  | ____________
s odvozem na skládku zhotovitele výkresy C.1.3 a C.1.4
(plocha sejmutí x tloušťka sejmutí) - kuabtura pro zpětné ohumusování:(690*0,2)-(43+196)*0,1=114.100 [A]
| 10 |  | 12373 |  |  |  |  | ODKOP PRO SPOD STAVBU SILNIC A ŽELEZNIC TŘ. I | [9 empty] | M3 | 281.7 | ____________ |  |  | ____________
s odvozem na skládku zhotovitele výkresy C.1.3, C.1.4, C.1.5 a C.1.18
PRO CHODNÍKY: celková kubatura:237,2=237.200 [A] PRO VÝMĚNU PODLOŽÍ - předpoklad 25% plochy chodníků: plocha x tloušťka:178*0,25=44.500 [B] Celkem: A+B=281.700 [C]
| 11 |  | 12573 |  |  |  |  | VYKOPÁVKY ZE ZEMNÍKŮ A SKLÁDEK TŘ. I | [9 empty] | M3 | 23.9 | ____________ |  |  | ____________
natěžení a dovoz ornice ze staveništní mezideponie pro zpětné ohumusování
ORNICE PRO ZPĚTNÉ OHUMUSOVÁNÍ: plochy x tloušťka:(43+196)*0,1=23.900 [A]
| 12 |  | 12924 |  |  |  |  | ČIŠTĚNÍ KRAJNIC OD NÁNOSU TL. DO 200MM | [9 empty] | M2 | 210 | ____________ |  |  | ____________
výkresy C.1.3 a C.1.4
plocha:210=210.000 [A]
| 13 |  | 13173 |  |  |  |  | HLOUBENÍ JAM ZAPAŽ I NEPAŽ TŘ. I | [9 empty] | M3 | 9.8 | ____________ |  |  | ____________
s odvozem na skládku zhotovitele výkresy C.1.3, C.1.6 a C.1.7
PRO ULIČNÍ VPUSTI: počet x prům. kubatura/ks:7*1,4=9.800 [A]
| 14 |  | 13273 |  |  |  |  | HLOUBENÍ RÝH ŠÍŘ DO 2M PAŽ I NEPAŽ TŘ. I | [9 empty] | M3 | 48.1 | ____________ |  |  | ____________
s odvozem na skládku zhotovitele výkresy C.1.3, C.1.6, C.1.7 a C.1.14
PRO PRODLOUŽENÍ ZATRUBENÍ A ŠACHTU: kubatura:2*1,5=3.000 [A] PRO PŘÍPOJKY VPUSTÍ A ŽLABŮ: celková kubatura:39,1=39.100 [B] PRO VSAKOVACÍ PŘÍKOP: délka x prům. plocha v řezu:20*0,3=6.000 [C] Celkem: A+B+C=48.100 [D]
| 15 |  | 17120 |  |  |  |  | ULOŽENÍ SYPANINY DO NÁSYPŮ A NA SKLÁDKY BEZ ZHUTNĚNÍ | [9 empty] | M3 | 477.6 | ____________ |  |  | ____________
uložení ornice a zeminy
ORNICE: 690*0,2=138.000 [A] ZEMINA: ODKOPÁVKY:281,7=281.700 [B] JÁMY:9,8=9.800 [C] RÝHY:48,1=48.100 [D] Celkem: A+B+C+D=477.600 [E]
| 16 |  | 17180 |  |  |  |  | ULOŽENÍ SYPANINY DO NÁSYPŮ Z NAKUPOVANÝCH MATERIÁLŮ | [9 empty] | M3 | 50.9 | ____________ |  |  | ____________
výkresy C.1.3, C.1.4, C.1.5 a C.1.18
PRO CHODNÍKY: kubatura:50,9=50.900 [A]
| 17 |  | 17380 |  |  |  |  | ZEMNÍ KRAJNICE A DOSYPÁVKY Z NAKUPOVANÝCH MATERIÁLŮ | [9 empty] | M3 | 14.2 | ____________ |  |  | ____________
výkresy C.1.3, C.1.4 a C.1.5
KOLEM CHODNÍKŮ A KOMUNIKACÍ: kubatura:222*0,05+31*0,1=14.200 [A]
| 18 |  | 17481 |  |  |  |  | ZÁSYP JAM A RÝH Z NAKUPOVANÝCH MATERIÁLŮ | [9 empty] | M3 | 14.098 | ____________ |  |  | ____________
výkresy C.1.3, C.1.6, C.1.7, C.1.13 a C.1.14
ZÁSYP PRODLOUŽENÍ ZATRUBENÍ A ŠACHTY: kubatura:4*0,2+0,75*0,13=0.898 [A] ZÁSYP ULIČNÍCH VPUSTÍ: počet x prům. kubatura/ks:7*1=7.000 [B] ZÁSYP PŘÍPOJEK VPUSTÍ A ŽLABŮ: kubatura:4,2=4.200 [C] ZÁSYP VTOKOVÉHO OBJEKTU PROPUSTKU: kubatura:2*1=2.000 [D] Celkem: A+B+C+D=14.098 [E]
| 19 |  | 17581 |  |  |  |  | OBSYP POTRUBÍ A OBJEKTŮ Z NAKUPOVANÝCH MATERIÁLŮ | [9 empty] | M3 | 25.035 | ____________ |  |  | ____________
drcený lomový kámen 0-4 výkresy C.1.3, C.1.6 a C.1.7
OBSYP PŘÍPOJEK VPUSTÍ A ŽLABŮ: DN 100 - délka x plocha v řezu:21,4*0,37=7.918 [A] DN 150 - délka x plocha v řezu:21,6*0,4=8.640 [B] DN 200 - délka x plocha v řezu:17,3*0,49=8.477 [C] Celkem: A+B+C=25.035 [D]
| 20 |  | 18110 |  |  |  |  | ÚPRAVA PLÁNĚ SE ZHUTNĚNÍM V HORNINĚ TŘ. I | [9 empty] | M2 | 1084 | ____________ |  |  | ____________
výkresy C.1.3 a C.1.4
CHODNÍK - BET. DLAŽBA: plocha:649+30=679.000 [A] CHODNÍKOVÝ PŘEJEZD: plocha:28+5=33.000 [B] SJEZDY, ÚČ. A MÍSTNÍ KOMUNIKACE: plocha:194=194.000 [C] VÝMĚNA PODLOŽÍ - předpoklad 25% plochy chodníků: plocha:178=178.000 [D] Celkem: A+B+C+D=1 084.000 [E]
| 21 |  | 18130 |  |  |  |  | ÚPRAVA PLÁNĚ BEZ ZHUTNĚNÍ | [9 empty] | M2 | 239 | ____________ |  |  | ____________
výkresy C.1.3 a C.1.4
V PLOCHÁCH OHUMUSOVÁNÍ: plocha:43+196=239.000 [A]
| 22 |  | 18221 |  |  |  |  | ROZPROSTŘENÍ ORNICE VE SVAHU V TL DO 0,10M | [9 empty] | M2 | 196 | ____________ |  |  | ____________
výkresy C.1.3 a C.1.4
plocha:196=196.000 [A]
| 23 |  | 18231 |  |  |  |  | ROZPROSTŘENÍ ORNICE V ROVINĚ V TL DO 0,10M | [9 empty] | M2 | 43 | ____________ |  |  | ____________
výkresy C.1.3 a C.1.4
plocha:43=43.000 [A]
| 24 |  | 18241 |  |  |  |  | ZALOŽENÍ TRÁVNÍKU RUČNÍM VÝSEVEM | [9 empty] | M2 | 239 | ____________ |  |  | ____________
výkresy C.1.3 a C.1.4
V PLOCHÁCH OHUMUSOVÁNÍ: plochy:43+196=239.000 [A]
| 25 |  | 18471 |  |  |  | R | OŠETŘENÍ DŘEVIN VE SKUPINÁCH | [9 empty] | M2 | 35 | ____________ |  |  | ____________
prořez stromů výkres C.1.3
PROŘEZ SMRKŮ: plocha (předpoklad):35=35.000 [A]
| 26 |  | 184A1 |  |  |  |  | VYSAZOVÁNÍ KEŘŮ LISTNATÝCH S BALEM VČETNĚ VÝKOPU JAMKY | [9 empty] | KUS | 10 | ____________ |  |  | ____________
včetně specifikace keře výkres C.1.3
NÁHRADNÍ VÝSADBA: celkový počet:10=10.000 [A]
|  | 1 |  |  |  |  | Zemní práce | [13 empty] | ____________
|  | 2 |  |  |  |  | Základy
| 27 |  | 21152 |  |  |  |  | SANAČNÍ ŽEBRA Z KAMENIVA DRCENÉHO | [9 empty] | M3 | 8 | ____________ |  |  | ____________
štěrk 8-16 výkresy C.1.3 a C.1.5
VÝPLŇ VSAKOVACÍHO PŘÍKOPU NA ZÚ: délka x šířka x hloubka:20*0,5*0,8=8.000 [A]
| 28 |  | 21197 |  |  |  |  | OPLÁŠTĚNÍ ODVODŇOVACÍCH ŽEBER Z GEOTEXTILIE | [9 empty] | M2 | 424.9 | ____________ |  |  | ____________
výkresy C.1.3, C.1.4 a C.1.5
KOLEM VSAKOVACÍHO PŘÍKOPU: délka x rozvinutá šířka:20*2,6=52.000 [A] KOLEM TRATIVODŮ: délka x rozvinutá šířka:248,6*1,5=372.900 [B] Celkem: A+B=424.900 [C]
| 29 |  | 212625 |  |  |  |  | TRATIVODY KOMPL Z TRUB Z PLAST HM DN DO 100MM, RÝHA TŘ I | [9 empty] | M | 248.6 | ____________ |  |  | ____________
výkresy C.1.3, C.1.4 a C.1.5
délky:48,9+71,7+128=248.600 [A]
| 30 |  | 21452 |  |  |  |  | SANAČNÍ VRSTVY Z KAMENIVA DRCENÉHO | [9 empty] | M3 | 44.5 | ____________ |  |  | ____________
ŠD 0/63 výkresy C.1.3 a C.1.4
VÝMĚNA PODLOŽÍ CHODNÍKU - předpoklad 25% plochy chodníků: plocha x tlouštka:178*0,25=44.500 [A]
| 31 |  | 261413 |  |  |  |  | VRTY PRO KOTVENÍ A INJEKTÁŽ TŘ IV NA POVRCHU D DO 25MM | [9 empty] | M | 12 | ____________ |  |  | ____________
výkresy C.1.3 a C.1.13
PRO KOTVENÍ DO STÁV. STĚN VTOKOVÉ JÍMKY PROPUSTKU: počet x délka/ks:24*0,5=12.000 [A]
| 32 |  | 272314 |  |  |  |  | ZÁKLADY Z PROSTÉHO BETONU DO C25/30 | [9 empty] | M3 | 0.924 | ____________ |  |  | ____________
výkresy C.1.3 a C.1.14
ZÁKLAD POD VTOK ZATRUBENÍ: kubatura:1,2*1,1*0,7=0.924 [A]
|  | 2 |  |  |  |  | Základy | [13 empty] | ____________
|  | 3 |  |  |  |  | Svislé konstrukce
| 33 |  | 327365 |  |  |  | R | VÝZTUŽ ZDÍ OPĚRNÝCH, ZÁRUBNÍCH, NÁBŘEŽNÍCH Z OCELI 10505, B500B | [9 empty] | T | 0.063 | ____________ |  |  | ____________
kotevní trny R20 včetně vlepení výkresy C.1.3 a C.1.13
KOTEVNÍ TRNY R20: počet x délka x t/m:(7*1,22+17*1)*0,00247=0.063 [A]
| 34 |  | 386325 |  |  |  | R | KOMPLETNÍ KONSTRUKCE JÍMEK ZE ŽELEZOBETONU C30/37 | [9 empty] | M3 | 1.5 | ____________ |  |  | ____________
včetně výztuže výkresy C.1.3 a C.1.13
ZAKRYTÍ STÁV. VPUSTI ŽB DESKOU: kubatura:0,5*0,5*0,15=0.038 [A] REKONSTRUKCE A ZASTROPENÍ VTOKOVÉ JÍMKY PROPUSTKU: kubatura:4*0,3*0,37+1,6*0,3*0,62+1,8*1,6*0,25=1.462 [B] Celkem: A+B=1.500 [C]
|  | 3 |  |  |  |  | Svislé konstrukce | [13 empty] | ____________
|  | 4 |  |  |  |  | Vodorovné konstrukce
| 35 |  | 451312 |  |  |  |  | PODKLADNÍ A VÝPLŇOVÉ VRSTVY Z PROSTÉHO BETONU C12/15 | [9 empty] | M3 | 0.627 | ____________ |  |  | ____________
výkresy C.1.3 a C.1.14
POD ZATRUBENÍ: délka x šířka x tloušťka:1,3*0,75*0,1=0.098 [A] POD ŠACHTU Š2.1: kubatura:2,3*2,3*0,1=0.529 [B] Celkem: A+B=0.627 [C]
| 36 |  | 45131A |  |  |  |  | PODKLADNÍ A VÝPLŇOVÉ VRSTVY Z PROSTÉHO BETONU C20/25 | [9 empty] | M3 | 0.289 | ____________ |  |  | ____________
výkresy C.1.3 a C.1.14
POD OPEVNĚNÍ VTOKU ZATRUBENÍ LOMOVÝM KAMENEM: plocha x tloušťka lože:(0,36+1,65*1,28+0,3*1,4)*0,1=0.289 [A]
| 37 |  | 45152 |  |  |  |  | PODKLADNÍ A VÝPLŇOVÉ VRSTVY Z KAMENIVA DRCENÉHO | [9 empty] | M3 | 1.21 | ____________ |  |  | ____________
výkresy C.1.3, C.1.4 a C.1.5
LOŽE POD OPEVNĚNÍ SVAHU VEGETAČNÍMI TVÁRNICEMI: plocha x tloušťka: (9,7+2,4)*0,1=1.210 [A]
| 38 |  | 45157 |  |  |  |  | PODKLADNÍ A VÝPLŇOVÉ VRSTVY Z KAMENIVA TĚŽENÉHO | [9 empty] | M3 | 8.747 | ____________ |  |  | ____________
ŠP 0-4 výkresy C.1.3, C.1.6 a C.1.7
LOŽE PRO PŘÍPOJKY VPUSTÍ A ŽLABŮ: DN 100 - délka x plocha v řezu:21,4*0,13=2.782 [A] DN 150 - délka x plocha v řezu:21,6*0,14=3.024 [B] DN 200 - délka x plocha v řezu:17,3*0,17=2.941 [C] Celkem: A+B+C=8.747 [D]
| 39 |  | 465512 |  |  |  |  | DLAŽBY Z LOMOVÉHO KAMENE NA MC | [9 empty] | M3 | 0.578 | ____________ |  |  | ____________
výkresy C.1.3 a C.1.14
OPEVNĚNÍ VTOKU ZATRUBENÍ: plocha x tloušťka kamene:(0,36+1,65*1,28+0,3*1,4)*0,2=0.578 [A]
| 40 |  | 466921 |  |  |  |  | DLAŽBY VEGETAČNÍ Z BETONOVÝCH DLAŽDIC NA SUCHO | [9 empty] | M2 | 12.1 | ____________ |  |  | ____________
výkresy C.1.3, C.1.4 a C.1.5
OPEVNĚNÍ SVAHU: plocha:9,7+2,4=12.100 [A]
| 41 |  | 46731A |  |  |  |  | STUPNĚ A PRAHY VODNÍCH KORYT Z PROSTÉHO BETONU C20/25 | [9 empty] | M3 | 0.402 | ____________ |  |  | ____________
výkresy C.1.3 a C.1.14
UKONČUJÍCÍ PRÁH OPEVNĚNÍ LOMOVÝM KAMENEM: kubatura:1,34*0,3=0.402 [A]
|  | 4 |  |  |  |  | Vodorovné konstrukce | [13 empty] | ____________
|  | 5 |  |  |  |  | Komunikace
| 42 |  | 562131 |  |  |  |  | VOZOVKOVÉ VRSTVY Z MATERIÁLŮ STABIL CEMENTEM TŘ I TL DO 150MM | [9 empty] | M2 | 33 | ____________ |  |  | ____________
směs stmelená cementem SC 0/32 C3/4 výkresy C.1.3 a C.1.4
CHODNÍKOVÝ PŘEJEZD: plocha:28+5=33.000 [A]
| 43 |  | 56330 |  |  |  |  | VOZOVKOVÉ VRSTVY ZE ŠTĚRKODRTI | [9 empty] | M3 | 5.8 | ____________ |  |  | ____________
výkres C.1.3
ŠD PLOCHY ZA CHODNÍKEM: plocha x tloušťka:29*0,2=5.800 [A]
| 44 |  | 56332 |  |  |  |  | VOZOVKOVÉ VRSTVY ZE ŠTĚRKODRTI TL. DO 100MM | [9 empty] | M2 | 679 | ____________ |  |  | ____________
výkresy C.1.3 a C.1.4
CHODNÍKY - BET. DLAŽBA: plocha:649+30=679.000 [A]
| 45 |  | 56333 |  |  |  |  | VOZOVKOVÉ VRSTVY ZE ŠTĚRKODRTI TL. DO 150MM | [9 empty] | M2 | 906 | ____________ |  |  | ____________
výkresy C.1.3 a C.1.4
CHODNÍKY - BET. DLAŽBA: plocha:649+30=679.000 [A] CHODNÍKOVÝ PŘEJEZD: plocha:28+5=33.000 [B] SJEZDY, ÚČ. A MÍSTNÍ KOMUNIKACE: plocha:194=194.000 [C] Celkem: A+B+C=906.000 [D]
| 46 |  | 56334 |  |  |  |  | VOZOVKOVÉ VRSTVY ZE ŠTĚRKODRTI TL. DO 200MM | [9 empty] | M2 | 178 | ____________ |  |  | ____________
výkresy C.1.3 a C.1.4
SJEZDY, ÚČ. A MÍSTNÍ KOMUNIKACE: plocha:178=178.000 [A]
| 47 |  | 56932 |  |  |  |  | ZPEVNĚNÍ KRAJNIC ZE ŠTĚRKODRTI TL. DO 100MM | [9 empty] | M2 | 1 | ____________ |  |  | ____________
výkres C.1.3
plocha:1=1.000 [A]
| 48 |  | 572211 |  |  |  |  | SPOJOVACÍ POSTŘIK Z ASFALTU DO 0,5KG/M2 | [9 empty] | M2 | 162 | ____________ |  |  | ____________
0,3 kg/m2 výkresy C.1.3 a C.1.4
SJEZDY, ÚČ. A MÍSTNÍ KOMUNIKACE: plocha:162=162.000 [A]
| 49 |  | 574A44 |  |  |  |  | ASFALTOVÝ BETON PRO OBRUSNÉ VRSTVY ACO 11+, 11S TL. 50MM | [9 empty] | M2 | 162 | ____________ |  |  | ____________
ACO 11 + výkresy C.1.3 a C.1.4
SJEZDY, ÚČ. A MÍSTNÍ KOMUNIKACE: plocha:162=162.000 [A]
| 50 |  | 574E76 |  |  |  |  | ASFALTOVÝ BETON PRO PODKLADNÍ VRSTVY ACP 16+, 16S TL. 80MM | [9 empty] | M2 | 162 | ____________ |  |  | ____________
ACP 16 + výkresy C.1.3 a C.1.4
SJEZDY, ÚČ. A MÍSTNÍ KOMUNIKACE: plocha:162=162.000 [A]
| 51 |  | 582612 |  |  |  |  | KRYTY Z BETON DLAŽDIC SE ZÁMKEM ŠEDÝCH TL 80MM DO LOŽE Z KAM | [9 empty] | M2 | 649 | ____________ |  |  | ____________
výkresy C.1.3 a C.1.4
CHODNÍKY - BET. DLAŽBA - běžná: plocha:649=649.000 [A]
| 52 |  | 582615 |  |  |  |  | KRYTY Z BETON DLAŽDIC SE ZÁMKEM BAREV TL 80MM DO LOŽE Z KAM | [9 empty] | M2 | 28 | ____________ |  |  | ____________
výkresy C.1.3 a C.1.4
CHODNÍKOVÝ PŘEJEZD - běžná dlažba: plocha:28=28.000 [A]
| 53 |  | 58261B |  |  |  |  | KRYTY Z BETON DLAŽDIC SE ZÁMKEM BAREV RELIÉF TL 80MM DO LOŽE Z KAM | [9 empty] | M2 | 35 | ____________ |  |  | ____________
varovné pásy výkresy C.1.3 a C.1.4
CHODNÍKY - BET. DLAŽBA - varovné pásy: plocha:30=30.000 [A] CHODNÍKOVÝ PŘEJEZD - varovné pásy: plocha:5=5.000 [B] Celkem: A+B=35.000 [C]
| 54 |  | 58920 |  |  |  |  | VÝPLŇ SPAR MODIFIKOVANÝM ASFALTEM | [9 empty] | M | 24.5 | ____________ |  |  | ____________
výkresy C.1.3 a C.1.4
NAPOJENÍ NA STÁV. VOZOVKU A VJEZDY: délka:18,5+6=24.500 [A]
|  | 5 |  |  |  |  | Komunikace | [13 empty] | ____________
|  | 8 |  |  |  |  | Potrubí
| 55 |  | 87427 |  |  |  |  | POTRUBÍ Z TRUB PLASTOVÝCH ODPADNÍCH DN DO 100MM | [9 empty] | M | 21.4 | ____________ |  |  | ____________
PVC hladká SN 10 výkresy C.1.3, C.1.6 a C.1.7
PŘÍPOJKY ODV. ŽLABŮ OŽ2.1 a OŽ2.2: délka:21,4=21.400 [A]
| 56 |  | 87433 |  |  |  |  | POTRUBÍ Z TRUB PLASTOVÝCH ODPADNÍCH DN DO 150MM | [9 empty] | M | 21.6 | ____________ |  |  | ____________
PVC hladká SN 16 výkresy C.1.3, C.1.6 a C.1.7
PŘÍPOJKY VPUSTÍ: celková délka:21,6=21.600 [A]
| 57 |  | 87434 |  |  |  |  | POTRUBÍ Z TRUB PLASTOVÝCH ODPADNÍCH DN DO 200MM | [9 empty] | M | 17.3 | ____________ |  |  | ____________
PVC hladká SN 16 výkresy C.1.3, C.1.6 a C.1.7
PŘÍPOJKY ODV. ŽLABŮ OŽ2.3 a OŽ2.4: délka:17,3=17.300 [A]
| 58 |  | 894446 |  |  |  |  | ŠACHTY KANAL ZE ŽELEZOBET VČET VÝZT NA POTRUBÍ DN DO 400MM | [9 empty] | KUS | 1 | ____________ |  |  | ____________
poklop D400 výkresy C.1.3 a C.1.14
ŠACHTA Š2.1: počet:1=1.000 [A]
| 59 |  | 894846 |  |  |  | R | ŠACHTY KANALIZAČNÍ PLASTOVÉ D 400MM | [9 empty] | KUS | 4 | ____________ |  |  | ____________
kontrolní trativodní šachta s lapačem písku výkresy C.1.3 a C.1.4
počet:4=4.000 [A]
| 60 |  | 89711 |  |  |  |  | VPUSŤ KANALIZAČNÍ ULIČNÍ KOMPLETNÍ MONOLIT BETON | [9 empty] | KUS | 1 | ____________ |  |  | ____________
výkresy C.1.3, C.1.6 a C.1.7
ULIČNÍ VPUSŤ V2.1: počet:1=1.000 [A]
| 61 |  | 89712 |  |  |  |  | VPUSŤ KANALIZAČNÍ ULIČNÍ KOMPLETNÍ Z BETONOVÝCH DÍLCŮ | [9 empty] | KUS | 6 | ____________ |  |  | ____________
výkresy C.1.3, C.1.6 a C.1.7
ULIČNÍ VPUSTI: počet:6=6.000 [A]
| 62 |  | 897521 |  |  |  |  | VPUSŤ ODVOD ŽLABŮ Z BETON DÍLCŮ SV. ŠÍŘKY DO 100MM VČETNĚ MŘÍŽÍ | [9 empty] | KUS | 2 | ____________ |  |  | ____________
mřížový rošt D 400 výkresy C.1.3, C.1.6 a C.1.7
ODTOKOVÉ VPUSTI ODV. ŽLABŮ OŽ2.1 a OŽ2.2: počet:1+1=2.000 [A]
| 63 |  | 897523 |  |  |  |  | VPUSŤ ODVOD ŽLABŮ Z BETON DÍLCŮ SV. ŠÍŘKY DO 200MM VČETNĚ MŘÍŽÍ | [9 empty] | KUS | 2 | ____________ |  |  | ____________
mřížový rošt D 400 výkresy C.1.3, C.1.6 a C.1.7
ODTOKOVÉ VPUSTI ODV. ŽLABŮ OŽ2.3 a OŽ2.4: počet:1+1=2.000 [A]
| 64 |  | 89911O |  |  |  |  | BETONOVÝ POKLOP D400 | [9 empty] | KUS | 4 | ____________ |  |  | ____________
výkresy C.1.3 a C.1.13
NOVÝ POKLOP VTOKOVÉ JÍMKY PROPUSTKU: počet:1=1.000 [A] NOVÉ POKLOPY STÁV. VPUSTÍ PŘED Č.P. 10: počet:3=3.000 [B] Celkem: A+B=4.000 [C]
| 65 |  | 89914 |  |  |  | R | VYROVNÁVACÍ PRSTENEC SAMOSTATNÝ | [9 empty] | KUS | 1 | ____________ |  |  | ____________
výkresy C.1.3 a C.1.13
POD NOVÝ POKLOP VTOKOVÉ JÍMKY PROPUSTKU: počet:1=1.000 [A]
| 66 |  | 89921 |  |  |  |  | VÝŠKOVÁ ÚPRAVA POKLOPŮ | [9 empty] | KUS | 3 | ____________ |  |  | ____________
výkres C.1.3
VÝŠKOVÁ ÚPRAVA NOVÝCH POKLOPŮ VPUSTÍ PŘED Č.P. 10: počet:3=3.000 [A]
| 67 |  | 899525 |  |  |  |  | OBETONOVÁNÍ POTRUBÍ Z PROSTÉHO BETONU DO C30/37 | [9 empty] | M3 | 3.153 | ____________ |  |  | ____________
výkresy C.1.3, C.1.6 a C.1.7
KOLEM ODV. ŽLABŮ OŽ2.1 a OŽ2.2: délky x plocha v řezu:(3,5+3)*0,125+2*0,2=1.213 [A] KOLEM ODV. ŽLABŮ OŽ2.3 a OŽ2.4: délky x plocha v řezu:(3+3)*0,19+2*0,4=1.940 [B] Celkem: A+B=3.153 [C]
| 68 |  | 89952A |  |  |  |  | OBETONOVÁNÍ POTRUBÍ Z PROSTÉHO BETONU DO C20/25 | [9 empty] | M3 | 0.575 | ____________ |  |  | ____________
výkresy C.1.3 a C.1.14
KOLEM ZATRUBENÍ: délka x plocha v řezu:1,25*0,46=0.575 [A]
|  | 8 |  |  |  |  | Potrubí | [13 empty] | ____________
|  | 9 |  |  |  |  | Ostatní konstrukce a práce
| 69 |  | 9111A1 |  |  |  |  | ZÁBRADLÍ SILNIČNÍ S VODOR MADLY - DODÁVKA A MONTÁŽ | [9 empty] | M | 52.5 | ____________ |  |  | ____________
výkresy C.1.3, C.1.4 a C.1.5
celkové délky:22,5+30=52.500 [A]
| 70 |  | 917212 |  |  |  |  | ZÁHONOVÉ OBRUBY Z BETONOVÝCH OBRUBNÍKŮ ŠÍŘ 80MM | [9 empty] | M | 308 | ____________ |  |  | ____________
výkresy C.1.3 a C.1.4
délka:308=308.000 [A]
| 71 |  | 917224 |  |  |  |  | SILNIČNÍ A CHODNÍKOVÉ OBRUBY Z BETONOVÝCH OBRUBNÍKŮ ŠÍŘ 150MM | [9 empty] | M | 491 | ____________ |  |  | ____________
výkresy C.1.3 a C.1.4
délka:491=491.000 [A]
| 72 |  | 91772 |  |  |  |  | OBRUBA Z DLAŽEBNÍCH KOSTEK DROBNÝCH | [9 empty] | M | 174 | ____________ |  |  | ____________
výkresy C.1.3 a C.1.4
PŘÍDLAŽBA 2xK10 PODÉL OBRUB KOMUNIKACÍ: počet řad x délka:2*87=174.000 [A]
| 73 |  | 918346 |  |  |  |  | PROPUSTY Z TRUB DN 400MM | [9 empty] | M | 2.1 | ____________ |  |  | ____________
ŽBT DN 400 výkresy C.1.3 a C.1.14
PRODLOUŽENÍ ZATRUBENÍ: délka:2,1=2.100 [A]
| 74 |  | 919111 |  |  |  |  | ŘEZÁNÍ ASFALTOVÉHO KRYTU VOZOVEK TL DO 50MM | [9 empty] | M | 18.5 | ____________ |  |  | ____________
výkresy C.1.3 a C.1.4
NAPOJENÍ NA STÁV. VOZOVKU A VJEZDY: délka:18,5=18.500 [A]
| 75 |  | 919122 |  |  |  |  | ŘEZÁNÍ BETONOVÉHO KRYTU VOZOVEK TL DO 100MM | [9 empty] | M | 6 | ____________ |  |  | ____________
výkresy C.1.3 a C.1.4
NAPOJENÍ NA STÁV. VJEZD: délka:6=6.000 [A]
| 76 |  | 93551 |  |  |  |  | ŽLABY Z DÍLCŮ Z BETONU SVĚTLÉ ŠÍŘKY DO 100MM VČETNĚ MŘÍŽÍ | [9 empty] | M | 6.5 | ____________ |  |  | ____________
mřížový rošt D 400 výkresy C.1.3, C.1.6 a C.1.7
ODV. ŽLABY OŽ2.1 a OŽ2.2: délky:3,5+3=6.500 [A]
| 77 |  | 93553 |  |  |  |  | ŽLABY Z DÍLCŮ Z BETONU SVĚTLÉ ŠÍŘKY DO 200MM VČETNĚ MŘÍŽÍ | [9 empty] | M | 6 | ____________ |  |  | ____________
mřížový rošt D 400 výkresy C.1.3, C.1.6 a C.1.7
ODV. ŽLABY OŽ2.3 a OŽ2.4: délky:3+3=6.000 [A]
| 78 |  | 96613 |  |  |  |  | BOURÁNÍ KONSTRUKCÍ Z KAMENE NA MC | [9 empty] | M3 | 4.02 | ____________ |  |  | ____________
s odvozem na skládku zhotovitele výkresy C.1.3 a C.1.13
STÁVAJÍCÍ KAM. ZÍDKA: kubatura:25*0,3*0,5=3.750 [A] OBOURÁNÍ POŠKOZENÝCH STĚN VTOKOVÉ JÍMKY PROPUSTKU: kubatura:5,4*0,2*0,25=0.270 [B] Celkem: A+B=4.020 [C]
| 79 |  | 96615 |  |  |  |  | BOURÁNÍ KONSTRUKCÍ Z PROSTÉHO BETONU | [9 empty] | M3 | 5.001 | ____________ |  |  | ____________
s odvozem na skládku zhotovitele výkres C.1.3
STÁVAJÍCÍ ČELA ZATRUBENÍ: kubatura (předpoklad):2,7*1,5*0,3+1,9*1,5*0,2+1,7*1,6*0,3+1,7*1,5*0,3+1,6*1,6*0,3+1,7*1,7*0,3=5.001 [A]
| 80 |  | 966345 |  |  |  |  | BOURÁNÍ PROPUSTŮ Z TRUB DN DO 300MM | [9 empty] | M | 14 | ____________ |  |  | ____________
s odvozem na skládku zhotovitele výkres C.1.3
STÁVAJÍCÍ ZATRUBENÍ: délky:10+4=14.000 [A]
| 81 |  | 966346 |  |  |  |  | BOURÁNÍ PROPUSTŮ Z TRUB DN DO 400MM | [9 empty] | M | 39.3 | ____________ |  |  | ____________
s odvozem na skládku zhotovitele výkres C.1.3
STÁVAJÍCÍ ZATRUBENÍ: délky:0,3+23+8+8=39.300 [A]
| 82 |  | 966357 |  |  |  |  | BOURÁNÍ PROPUSTŮ Z TRUB DN DO 500MM | [9 empty] | M | 33 | ____________ |  |  | ____________
s odvozem na skládku zhotovitele výkres C.1.3
STÁVAJÍCÍ ZATRUBENÍ: délky:33=33.000 [A]
| 83 |  | 96718 |  |  |  |  | VYBOURÁNÍ ČÁSTÍ KONSTRUKCÍ KOVOVÝCH | [9 empty] | T | 0.28 | ____________ |  |  | ____________
odkup zhotovitelem za cenu šrotu výkresy C.1.3 a C.1.7
MŘÍŽ STÁV. VPUSTÍ: počet x hmotnost:4*0,07=0.280 [A]
|  | 9 |  |  |  |  | Ostatní konstrukce a práce | [13 empty] | ____________
| Celkem: | [20 empty] | ____________
VÝKAZ VÝMĚR
|  |  |  | Stavba: | [7 empty] | 90236 005/20 |  | DVŮR KRÁLOVÉ N. L. - VERDEK, PĚŠÍ KOMUNIKACE - II. ETAPA
|  |  |  | Objekt: | [7 empty] | 90236-1 |  | SO.101 CHODNÍK
|  |  |  | Rozpočet: | [7 empty] | 90236-1-2 |  | Vozovka
|  |  |  | Objednavatel: | [8 empty] | Město Dvůr Králové nad Labem
|  |  |  | Zhotovitel dokumentace: | [8 empty] | DiK Janák, s.r.o.
[5 empty] | Základní cena: | [10 empty] | ____________ |  |  | Kč
[10 empty] | Cena celková: | [5 empty] | ____________ |  |  | Kč
[10 empty] | DPH: | [5 empty] | ____________ |  |  | Kč
[10 empty] | Cena s daní: | [5 empty] | ____________ |  |  | Kč
[6 empty] | Měrné jednotky: | [8 empty] | M2
[6 empty] | Počet měrných jednotek: | [8 empty] | 999
[6 empty] | Náklad na měrnou jednotku: | [9 empty] | ____________ |  |  | Kč
|  |  |  | Vypracoval zadání: |  |  |  |  | Bc. P. Syrovátka | [7 empty] | Vypracoval nabídku:
|  |  |  | Datum zadání: |  |  |  |  | 2020-03-27 | [7 empty] | Datum vypracování nabídky:
|  | 0 |  |  |  |  | Všeobecné konstrukce a práce
| 1 |  | 014111 |  |  |  |  | POPLATKY ZA SKLÁDKU TYP S-IO (INERTNÍ ODPAD) | [9 empty] | M3 | 276.15 | ____________ |  |  | ____________
zemina, nestmelený materiál
pol. č. 11343:479*0,35=167.650 [A] pol. č. 12373:108,5=108.500 [B] Celkem: A+B=276.150 [C]
| 2 |  | 014131 |  |  |  |  | POPLATKY ZA SKLÁDKU TYP S-NO (NEBEZPEČNÝ ODPAD) | [9 empty] | M3 | 71.85 | ____________ |  |  | ____________
asfaltový materiál
pol. č. 11343:479*0,15=71.850 [A]
|  | 0 |  |  |  |  | Všeobecné konstrukce a práce | [13 empty] | ____________
|  | 1 |  |  |  |  | Zemní práce
| 3 |  | 11343 |  |  |  |  | ODSTRAN KRYTU ZPEVNĚNÝCH PLOCH S ASFALT POJIVEM VČET PODKLADU | [9 empty] | M3 | 239.5 | ____________ |  |  | ____________
s odvozem na skládku zhotovitele výkres C.1.3
STÁVAJÍCÍ VOZOVKA: plocha x tloušťka:479*0,5=239.500 [A]
| 4 |  | 11372 |  |  |  |  | FRÉZOVÁNÍ ZPEVNĚNÝCH PLOCH ASFALTOVÝCH | [9 empty] | M3 | 52.55 | ____________ |  |  | ____________
odkup vyfrézovaného materiálu zhotovitelem výkresy C.1.3 a C.1.4
STÁVAJÍCÍ VOZOVKA: CELOPLOŠNÉ FRÉZOVÁNÍ: plocha x tloušťka:1051*0,05=52.550 [A]
| 5 |  | 12373 |  |  |  |  | ODKOP PRO SPOD STAVBU SILNIC A ŽELEZNIC TŘ. I | [9 empty] | M3 | 108.5 | ____________ |  |  | ____________
s odvozem na skládku zhotovitele výkresy C.1.3 a C.1.4
PRO VÝMĚNU PODLOŽÍ - předpoklad 25% z plochy sanace vozovky: plocha x tloušťka:217*0,5=108.500 [A]
| 6 |  | 17120 |  |  |  |  | ULOŽENÍ SYPANINY DO NÁSYPŮ A NA SKLÁDKY BEZ ZHUTNĚNÍ | [9 empty] | M3 | 108.5 | ____________ |  |  | ____________
uložení zeminy
ODKOPÁVKY:108,5=108.500 [A]
| 7 |  | 18110 |  |  |  |  | ÚPRAVA PLÁNĚ SE ZHUTNĚNÍM V HORNINĚ TŘ. I | [9 empty] | M2 | 869 | ____________ |  |  | ____________
výkresy C.1.3 a C.1.4
SANACE/REKONSTRUKCE VOZOVKY: plocha:869=869.000 [A]
|  | 1 |  |  |  |  | Zemní práce | [13 empty] | ____________
|  | 2 |  |  |  |  | Základy
| 8 |  | 21452 |  |  |  |  | SANAČNÍ VRSTVY Z KAMENIVA DRCENÉHO | [9 empty] | M3 | 108.5 | ____________ |  |  | ____________
ŠD fr. 0/63 výkresy C.1.3 a C.1.4
VÝMĚNA PODLOŽÍ - předpoklad 25% plochy sanace vozovky: plocha x tlouštka:217*0,5=108.500 [A]
|  | 2 |  |  |  |  | Základy | [13 empty] | ____________
|  | 5 |  |  |  |  | Komunikace
| 9 |  | 56334 |  |  |  |  | VOZOVKOVÉ VRSTVY ZE ŠTĚRKODRTI TL. DO 200MM | [9 empty] | M2 | 1760 | ____________ |  |  | ____________
výkresy C.1.3 a C.1.4
SANACE/REKONSTRUKCE VOZOVKY: 1. vrstva - plocha:891=891.000 [A] 2. vrstva - plocha:869=869.000 [B] Celkem: A+B=1 760.000 [C]
| 10 |  | 56932 |  |  |  |  | ZPEVNĚNÍ KRAJNIC ZE ŠTĚRKODRTI TL. DO 100MM | [9 empty] | M2 | 3 | ____________ |  |  | ____________
výkres C.1.3
plocha:3=3.000 [A]
| 11 |  | 572211 |  |  |  |  | SPOJOVACÍ POSTŘIK Z ASFALTU DO 0,5KG/M2 | [9 empty] | M2 | 937 | ____________ |  |  | ____________
0,3 kg/m2 výkresy C.1.3 a C.1.4
SANACE/REKONSTRUKCE VOZOVKY: 1.vrstva - plocha:477=477.000 [A] 2.vrstva - plocha:460=460.000 [B] Celkem: A+B=937.000 [C]
| 12 |  | 572221 |  |  |  |  | SPOJOVACÍ POSTŘIK Z ASFALTU DO 1,0KG/M2 | [9 empty] | M2 | 572 | ____________ |  |  | ____________
0,7 kg/m2 výkresy C.1.3 a C.1.4
OŽK VOZOVKY: plocha:572=572.000 [A]
| 13 |  | 574A44 |  |  |  |  | ASFALTOVÝ BETON PRO OBRUSNÉ VRSTVY ACO 11+, 11S TL. 50MM | [9 empty] | M2 | 999 | ____________ |  |  | ____________
ACO 11 + výkresy C.1.3 a C.1.4
SANACE/REKONSTRUKCE VOZOVKY: plocha:427=427.000 [A] OŽK VOZOVKY: plocha:572=572.000 [B] Celkem: A+B=999.000 [C]
| 14 |  | 574C56 |  |  |  |  | ASFALTOVÝ BETON PRO LOŽNÍ VRSTVY ACL 16+, 16S TL. 60MM | [9 empty] | M2 | 477 | ____________ |  |  | ____________
ACL 16 + výkresy C.1.3 a C.1.4
SANACE/REKONSTRUKCE VOZOVKY: plocha:477=477.000 [A]
| 15 |  | 574E66 |  |  |  |  | ASFALTOVÝ BETON PRO PODKLADNÍ VRSTVY ACP 16+, 16S TL. 70MM | [9 empty] | M2 | 460 | ____________ |  |  | ____________
ACP 16 + výkresy C.1.3 a C.1.4
SANACE/REKONSTRUKCE VOZOVKY: plocha:460=460.000 [A]
| 16 |  | 58920 |  |  |  |  | VÝPLŇ SPAR MODIFIKOVANÝM ASFALTEM | [9 empty] | M | 509 | ____________ |  |  | ____________
výkresy C.1.3 a C.1.4
NAPOJENÍ NA STÁV. VOZOVKU: délka:509=509.000 [A]
|  | 5 |  |  |  |  | Komunikace | [13 empty] | ____________
|  | 8 |  |  |  |  | Potrubí
| 17 |  | 89921 |  |  |  |  | VÝŠKOVÁ ÚPRAVA POKLOPŮ | [9 empty] | KUS | 1 | ____________ |  |  | ____________
výkres C.1.3
STÁVAJÍCÍ ŠACHTA Š2.6: počet:1=1.000 [A]
|  | 8 |  |  |  |  | Potrubí | [13 empty] | ____________
|  | 9 |  |  |  |  | Ostatní konstrukce a práce
| 18 |  | 914172 |  |  |  |  | DOPRAVNÍ ZNAČKY ZÁKLADNÍ VELIKOSTI HLINÍKOVÉ FÓLIE TŘ 2 - MONTÁŽ S PŘEMÍSTĚNÍM | [9 empty] | KUS | 3 | ____________ |  |  | ____________
výkres C.1.17
PŘELOŽENÉ STÁVAJÍCÍ SDZ: P 2:1=1.000 [A] E 2b:1=1.000 [B] IZ 4a:1=1.000 [C] Celkem: A+B+C=3.000 [D]
| 19 |  | 914173 |  |  |  |  | DOPRAVNÍ ZNAČKY ZÁKLADNÍ VELIKOSTI HLINÍKOVÉ FÓLIE TŘ 2 - DEMONTÁŽ | [9 empty] | KUS | 3 | ____________ |  |  | ____________
výkres C.1.17
PŘELOŽENÉ STÁVAJÍCÍ SDZ: P 2:1=1.000 [A] E 2b:1=1.000 [B] IZ 4a:1=1.000 [C] Celkem: A+B+C=3.000 [D]
| 20 |  | 914922 |  |  |  |  | SLOUPKY A STOJKY DZ Z OCEL TRUBEK DO PATKY MONTÁŽ S PŘESUNEM | [9 empty] | KUS | 2 | ____________ |  |  | ____________
výkres C.1.17
SLOUPKY PŘEKLÁDANÝCH SDZ: počet:2=2.000 [A]
| 21 |  | 914923 |  |  |  |  | SLOUPKY A STOJKY DZ Z OCEL TRUBEK DO PATKY DEMONTÁŽ | [9 empty] | KUS | 2 | ____________ |  |  | ____________
výkres C.1.17
SLOUPKY PŘEKLÁDANÝCH SDZ: počet:2=2.000 [A]
| 22 |  | 915111 |  |  |  |  | VODOROVNÉ DOPRAVNÍ ZNAČENÍ BARVOU HLADKÉ - DODÁVKA A POKLÁDKA | [9 empty] | M2 | 175.625 | ____________ |  |  | ____________
výkres C.1.17
NAVRHOVANÉ VDZ: čáry š. 0,125 m - délka x šířka:(11*3+415+2*3)*0,125=56.750 [A] čáry š. 0,25 m - délka x šířka:(2*1,5+458+10+3*1,5)*0,25=118.875 [B] Celkem: A+B=175.625 [C]
| 23 |  | 915211 |  |  |  |  | VODOROVNÉ DOPRAVNÍ ZNAČENÍ PLASTEM HLADKÉ - DODÁVKA A POKLÁDKA | [9 empty] | M2 | 175.625 | ____________ |  |  | ____________
výkres C.1.17
NAVRHOVANÉ VDZ: čáry š. 0,125 m - délka x šířka:(11*3+415+2*3)*0,125=56.750 [A] čáry š. 0,25 m - délka x šířka:(2*1,5+458+10+3*1,5)*0,25=118.875 [B] Celkem: A+B=175.625 [C]
| 24 |  | 91772 |  |  |  |  | OBRUBA Z DLAŽEBNÍCH KOSTEK DROBNÝCH | [9 empty] | M | 820 | ____________ |  |  | ____________
výkresy C.1.3 a C.1.4
PŘÍDLAŽBA 2*K10 PODÉL VOZOVKY SILNICE II/299: počet řad x délka:2*410=820.000 [A]
| 25 |  | 919111 |  |  |  |  | ŘEZÁNÍ ASFALTOVÉHO KRYTU VOZOVEK TL DO 50MM | [9 empty] | M | 509 | ____________ |  |  | ____________
výkresy C.1.3 a C.1.4
NAPOJENÍ NA STÁV. VOZOVKU: délka:509=509.000 [A]
|  | 9 |  |  |  |  | Ostatní konstrukce a práce | [13 empty] | ____________
| Celkem: | [20 empty] | ____________
VÝKAZ VÝMĚR
|  |  |  | Stavba: | [7 empty] | 90236 005/20 |  | DVŮR KRÁLOVÉ N. L. - VERDEK, PĚŠÍ KOMUNIKACE - II. ETAPA
|  |  |  | Objekt: | [7 empty] | 90236-1 |  | SO.101 CHODNÍK
|  |  |  | Rozpočet: | [7 empty] | 90236-1-3 |  | Dešťová kanalizace
|  |  |  | Objednavatel: | [8 empty] | Město Dvůr Králové nad Labem
|  |  |  | Zhotovitel dokumentace: | [8 empty] | DiK Janák, s.r.o.
[5 empty] | Základní cena: | [10 empty] | ____________ |  |  | Kč
[10 empty] | Cena celková: | [5 empty] | ____________ |  |  | Kč
[10 empty] | DPH: | [5 empty] | ____________ |  |  | Kč
[10 empty] | Cena s daní: | [5 empty] | ____________ |  |  | Kč
[6 empty] | Měrné jednotky: | [8 empty] | M
[6 empty] | Počet měrných jednotek: | [8 empty] | 115.3
[6 empty] | Náklad na měrnou jednotku: | [9 empty] | ____________ |  |  | Kč
|  |  |  | Vypracoval zadání: |  |  |  |  | Bc. P. Syrovátka | [7 empty] | Vypracoval nabídku:
|  |  |  | Datum zadání: |  |  |  |  | 2020-03-27 | [7 empty] | Datum vypracování nabídky:
|  | 0 |  |  |  |  | Všeobecné konstrukce a práce
| 1 |  | 014111 |  |  |  |  | POPLATKY ZA SKLÁDKU TYP S-IO (INERTNÍ ODPAD) | [9 empty] | M3 | 213.985 | ____________ |  |  | ____________
ornice, zemina
pol. č. 12110b:6,6=6.600 [A] pol. č. 13273:207,385=207.385 [B] Celkem: A+B=213.985 [C]
|  | 0 |  |  |  |  | Všeobecné konstrukce a práce | [13 empty] | ____________
|  | 1 |  |  |  |  | Zemní práce
| 2 |  | 12110 |  |  |  | a | SEJMUTÍ ORNICE NEBO LESNÍ PŮDY | [9 empty] | M3 | 3.6 | ____________ |  |  | ____________
s odvozem na staveništní mezideponii pro zpětné ohumusování výkresy C.1.8 a C.1.12
PRO ZPĚTNÉ OHUMUSOVÁNÍ: plocha x tloušťka:(19+17)*0,1=3.600 [A]
| 3 |  | 12110 |  |  |  | b | SEJMUTÍ ORNICE NEBO LESNÍ PŮDY | [9 empty] | M3 | 6.6 | ____________ |  |  | ____________
s odvozem na skládku zhotovitele výkresy C.1.8 a C.1.12
(plocha sejmutí x tloušťka sejmutí) - kubatura pro zpětné ohumusování:(51*0,2)-(19+17)*0,1=6.600 [A]
| 4 |  | 12573 |  |  |  |  | VYKOPÁVKY ZE ZEMNÍKŮ A SKLÁDEK TŘ. I | [9 empty] | M3 | 3.6 | ____________ |  |  | ____________
natěžení a dovoz ornice ze staveništní mezideponie pro zpětné ohumusování
ORNICE PRO ZPĚTNÉ OHUMUSOVÁNÍ: (19+17)*0,1=3.600 [A]
| 5 |  | 13273 |  |  |  |  | HLOUBENÍ RÝH ŠÍŘ DO 2M PAŽ I NEPAŽ TŘ. I | [9 empty] | M3 | 207.385 | ____________ |  |  | ____________
s odvozem na skládku zhotovitele výkresy C.1.8, C.1.9, C.1.10, C.1.11 a C.1.12
PRO DEŠŤOVÉ STOKY: "DK2.1" - plocha v podélném profilu x šířka:29,94*1,4+21,91*1,2=68.208 [A] "DK2.2" - plocha v podélném profilu x šířka:22,26*1,2=26.712 [B] "DK2.3" - plocha v podélném profilu x šířka:61,96*1,2=74.352 [C] NAVÍC PRO ŠACHTY: kubatura:8*2,5=20.000 [D] PRO KAMENNÝ SKLUZ: kubatura:6,9*2,625=18.113 [E] Celkem: A+B+C+D+E=207.385 [F]
| 6 |  | 17120 |  |  |  |  | ULOŽENÍ SYPANINY DO NÁSYPŮ A NA SKLÁDKY BEZ ZHUTNĚNÍ | [9 empty] | M3 | 217.585 | ____________ |  |  | ____________
uložení ornice a zeminy
ORNICE: celková kubatura:51*0,2=10.200 [A] ZEMINA: RÝHY:207,385=207.385 [B] Celkem: A+B=217.585 [C]
| 7 |  | 17481 |  |  |  |  | ZÁSYP JAM A RÝH Z NAKUPOVANÝCH MATERIÁLŮ | [9 empty] | M3 | 121.323 | ____________ |  |  | ____________
výkresy C.1.8, C.1.9 a C.1.10
ZÁSYP DEŠŤOVÝCH STOK: "DK2.1" - plocha v podélném profilu x šířka:13,94*1,4+15,37*1,2=37.960 [A] "DK2.2" - plocha v podélném profilu x šířka:12,59*1,2=15.108 [B] "DK2.3" - plocha v podélném profilu x šířka:38,4*1,2=46.080 [C] NAVÍC PRO ŠACHTY: kubatura:8*2,5=20.000 [D] ZÁSYP PRO KAMENNÝ SKLUZ: kubatura:4*2,625*0,15+5*0,4*0,3=2.175 [E] Celkem: A+B+C+D+E=121.323 [F]
| 8 |  | 17581 |  |  |  |  | OBSYP POTRUBÍ A OBJEKTŮ Z NAKUPOVANÝCH MATERIÁLŮ | [9 empty] | M3 | 69.9 | ____________ |  |  | ____________
kamenivo drcené, zrnitost do 22 mm výkresy C.1.8, C.1.9 a C.1.10
OBSYP POTRUBÍ: DN 250 - délka x plocha v řezu:(26+16,5+52,5)*0,58=55.100 [A] DN 400 - délka x plocha v řezu:18,5*0,8=14.800 [B] Celkem: A+B=69.900 [C]
| 9 |  | 18110 |  |  |  |  | ÚPRAVA PLÁNĚ SE ZHUTNĚNÍM V HORNINĚ TŘ. I | [9 empty] | M2 | 162.42 | ____________ |  |  | ____________
výkresy C.1.8, C.1.10 a C.1.12
POD POTRUBÍ: DN 400 - délka x šířka:20,3*1,4=28.420 [A] DN 250 - délka x šířka:(26+16,5+52,5)*1,2=114.000 [B] POD KAMENNÝ SKLUZ: plocha:20=20.000 [C] Celkem: A+B+C=162.420 [D]
| 10 |  | 18130 |  |  |  |  | ÚPRAVA PLÁNĚ BEZ ZHUTNĚNÍ | [9 empty] | M2 | 36 | ____________ |  |  | ____________
výkresy C.1.8 a C.1.12
V PLOCHÁCH OHUMUSOVÁNÍ: plochy:19+17=36.000 [A]
| 11 |  | 18221 |  |  |  |  | ROZPROSTŘENÍ ORNICE VE SVAHU V TL DO 0,10M | [9 empty] | M2 | 17 | ____________ |  |  | ____________
výkresy C.1.8 a C.1.12
plocha:17=17.000 [A]
| 12 |  | 18231 |  |  |  |  | ROZPROSTŘENÍ ORNICE V ROVINĚ V TL DO 0,10M | [9 empty] | M2 | 19 | ____________ |  |  | ____________
výkresy C.1.8 a C.1.12
plocha:19=19.000 [A]
| 13 |  | 18241 |  |  |  |  | ZALOŽENÍ TRÁVNÍKU RUČNÍM VÝSEVEM | [9 empty] | M2 | 36 | ____________ |  |  | ____________
výkresy C.1.8 a C.1.12
V PLOCHÁCH OHUMUSOVÁNÍ: plochy:19+17=36.000 [A]
|  | 1 |  |  |  |  | Zemní práce | [13 empty] | ____________
|  | 2 |  |  |  |  | Základy
| 14 |  | 27231A |  |  |  |  | ZÁKLADY Z PROSTÉHO BETONU DO C20/25 | [9 empty] | M3 | 6.438 | ____________ |  |  | ____________
výkresy C.1.8 a C.1.12
ZÁKLADY KASKÁDY KAMENNÉHO SKLUZU: počet x kubatura/ks:5*(2,625*0,5*0,6)+2*1,25=6.438 [A]
|  | 2 |  |  |  |  | Základy | [13 empty] | ____________
|  | 3 |  |  |  |  | Svislé konstrukce
| 15 |  | 327212 |  |  |  |  | ZDI OPĚRNÉ, ZÁRUBNÍ, NÁBŘEŽNÍ Z LOMOVÉHO KAMENE NA MC | [9 empty] | M3 | 2.4 | ____________ |  |  | ____________
výkresy C.1.8 a C.1.12
STUPNĚ KASKÁDY KAMENNÉHO SKLUZU: počet x kubatura/ks:5*(2*0,8*0,3)=2.400 [A]
|  | 3 |  |  |  |  | Svislé konstrukce | [13 empty] | ____________
|  | 4 |  |  |  |  | Vodorovné konstrukce
| 16 |  | 45131A |  |  |  |  | PODKLADNÍ A VÝPLŇOVÉ VRSTVY Z PROSTÉHO BETONU C20/25 | [9 empty] | M3 | 2.953 | ____________ |  |  | ____________
výkresy C.1.8 a C.1.12
POD OPEVNĚNÍ KAMENNÉHO SKLUZU LOMOVÝM KAMENEM: plocha x tloušťka lože:(1,76+9,29*1,4)*0,2=2.953 [A]
| 17 |  | 45157 |  |  |  |  | PODKLADNÍ A VÝPLŇOVÉ VRSTVY Z KAMENIVA TĚŽENÉHO | [9 empty] | M3 | 20.405 | ____________ |  |  | ____________
štěrkopísek, zrnitost do 16 mm výkresy C.1.8, C.1.9 a C.1.10
LOŽE POD POTRUBÍ: DN 250 - délka x plocha v řezu:(26+16,5+52,5)*0,17=16.150 [A] DN 400 - délka x plocha v řezu:18,5*0,23=4.255 [B] Celkem: A+B=20.405 [C]
| 18 |  | 46321 |  |  |  |  | ROVNANINA Z LOMOVÉHO KAMENE | [9 empty] | M3 | 0.52 | ____________ |  |  | ____________
hmotnost kamene 80-200 kg výkresy C.1.8 a C.1.12
VYÚSTĚNÍ KAMENNÉHO SKLUZU DO TERÉNU: kubatura:2*0,26=0.520 [A]
| 19 |  | 465512 |  |  |  |  | DLAŽBY Z LOMOVÉHO KAMENE NA MC | [9 empty] | M3 | 3.726 | ____________ |  |  | ____________
výkresy C.1.8 a C.1.12
OPEVNĚNÍ KAMENNÉHO SKLUZU: plocha x tloušťka kamene:(1,76+3,22*1,2+9,29*1,4)*0,2=3.726 [A]
| 20 |  | 46731A |  |  |  |  | STUPNĚ A PRAHY VODNÍCH KORYT Z PROSTÉHO BETONU C20/25 | [9 empty] | M3 | 2.99 | ____________ |  |  | ____________
výkresy C.1.8 a C.1.12
BETONOVÉ PRAHY KAMENNÉHO SKLUZU: kubatura:2,64*0,5+3,34*0,5=2.990 [A]
|  | 4 |  |  |  |  | Vodorovné konstrukce | [13 empty] | ____________
|  | 8 |  |  |  |  | Potrubí
| 21 |  | 87444 |  |  |  |  | POTRUBÍ Z TRUB PLASTOVÝCH ODPADNÍCH DN DO 250MM | [9 empty] | M | 95 | ____________ |  |  | ____________
PP žebrované SN 16 výkresy C.1.8, C.1.9 a C.1.10
STOKA "DK-2.1": délka:26=26.000 [A] STOKA "DK-2.2": délka:16,5=16.500 [B] STOKA "DK-2.3": délka:52,5=52.500 [C] Celkem: A+B+C=95.000 [D]
| 22 |  | 87446 |  |  |  |  | POTRUBÍ Z TRUB PLASTOVÝCH ODPADNÍCH DN DO 400MM | [9 empty] | M | 20.3 | ____________ |  |  | ____________
PP žebrované SN 16 výkresy C.1.8, C.1.9 a C.1.10
STOKA "DK-2.1": délka:20,3=20.300 [A]
| 23 |  | 894146 |  |  |  |  | ŠACHTY KANALIZAČNÍ Z BETON DÍLCŮ NA POTRUBÍ DN DO 400MM | [9 empty] | KUS | 1 | ____________ |  |  | ____________
poklop D 400 výkresy C.1.8, C.1.9, C.1.10 a C.1.11
ŠACHTA Š2.2: počet:1=1.000 [A]
| 24 |  | 894858 |  |  |  | a | ŠACHTY KANALIZAČNÍ PLASTOVÉ D 600MM | [9 empty] | KUS | 4 | ____________ |  |  | ____________
pro potrubí DN 250, přímé dno, poklop D 400 výkresy C.1.8, C.1.9, C.1.10 a C.1.11
ŠACHTY Š2.4, Š2.5, Š2.8 a Š2.9: počet:4=4.000 [A]
| 25 |  | 894858 |  |  |  | b | ŠACHTY KANALIZAČNÍ PLASTOVÉ D 600MM | [9 empty] | KUS | 3 | ____________ |  |  | ____________
pro potrubí DN 250, dno 30°, poklop D 400 výkresy C.1.8, C.1.9, C.1.10 a C.1.11
ŠACHTY Š2.3, Š2.7 a Š2.10: počet:3=3.000 [A]
| 26 |  | 899652 |  |  |  |  | ZKOUŠKA VODOTĚSNOSTI POTRUBÍ DN DO 300MM | [9 empty] | M | 95 | ____________ |  |  | ____________
DN 250 výkres C.1.8
DN 250 - délky:26+16,5+52,5=95.000 [A]
| 27 |  | 899662 |  |  |  |  | ZKOUŠKA VODOTĚSNOSTI POTRUBÍ DN DO 400MM | [9 empty] | M | 20.3 | ____________ |  |  | ____________
výkres C.1.8
DN 400 - délka:20,3=20.300 [A]
| 28 |  | 89980 |  |  |  |  | TELEVIZNÍ PROHLÍDKA POTRUBÍ | [9 empty] | M | 115.3 | ____________ |  |  | ____________
výkres C.1.8
DÉLKY STOK: DN 250:26+16,5+52,5=95.000 [A] DN 400:20,3=20.300 [B] Celkem: A+B=115.300 [C]
|  | 8 |  |  |  |  | Potrubí | [13 empty] | ____________
| Celkem: | [20 empty] | ____________