## Soupis položek+
VÝKAZ - VÝMĚR
ozn.stavby: Město DK
název akce: Energetická opatření budovy tělocvičny D.Králové
objekt: Ochrana před úderem blesku.
Soupis položek
p.č. | č.položky | popis položky | mj. | množství | cena/mj. | cena celkem | Nh/mj. | Nh celkem | DPH | VKP | TC | kap.
Materiál elektromontážní
1 | 295001 | vedení FeZn 30/4 (0,96kg/m) | m | 166 |  |  | 0 | 0 | S | * |  | ME
2 | 295011 | vedení FeZn pr.10mm(0,63kg/m) | m | 62 |  |  | 0 | 0 | S | * |  | ME
3 | 295602 | drát AlMgSi pr.8mm měkký 0,135kg/m | m | 420 |  |  | 0 | 0 | S | * |  | ME
4 | 295314 | podpěra vedení do zdiva PV FeZn 250mm | ks | 48 |  |  | 0 | 0 | S | * |  | ME
5 | 295326 | podpěra vedení na okapový svod | ks | 64 |  |  | 0 | 0 | S | * |  | ME
6 | 295352 | podpěra vedení na ploché střechy (beton-plast) | ks | 164 |  |  | 0 | 0 | S | * |  | ME
7 | 295301 | podložka pod podpěru na střechu | ks | 164 |  |  | 0 | 0 | S | * |  | ME
8 | 295212 | jímací tyč s AL pr.19/1500mm | ks | 2 |  |  | 0 | 0 | S | * |  | ME
9 | 295411 | svorka k jímací tyči FeZn | ks | 2 |  |  | 0 | 0 | S |  |  | ME
10 | 295891 | podstavec k jímací tyči beton | ks | 2 |  |  | 0 | 0 | S | * |  | ME
11 | 295894 | podložka plast kruhová k podstavci | ks | 2 |  |  | 0 | 0 | S |  |  | ME
12 | 295052 | tyč zemnící ZT1,5 FeZn 1500/28mm holá | ks | 6 |  |  | 0 | 0 | S | * |  | ME
13 | 295081 | svorka k tyči zemnící FeZn | ks | 6 |  |  | 0 | 0 | S |  |  | ME
14 | 295451 | ochranný úhelník svodu OU délka 1,7m | ks | 12 |  |  | 0 | 0 | S | * |  | ME
15 | 295463 | držák úhelníku 250mm FeZn středový do zdiva | ks | 24 |  |  | 0 | 0 | S | * |  | ME
16 | 295882 | označovací štítek zemního svodu | ks | 12 |  |  | 0 | 0 | S | * |  | ME
17 | 295401 | svorka univerzální FeZn | ks | 75 |  |  | 0 | 0 | S | * |  | ME
18 | 295404 | svorka spojovací FeZn | ks | 36 |  |  | 0 | 0 | S | * |  | ME
19 | 295406 | svorka křížová FeZn | ks | 26 |  |  | 0 | 0 | S | * |  | ME
20 | 295413 | svorka připojovací 1šroub FeZn | ks | 4 |  |  | 0 | 0 | S | * |  | ME
21 | 295415 | svorka na okapní žlaby 2šrouby FeZn | ks | 12 |  |  | 0 | 0 | S | * |  | ME
22 | 295432 | svorka zkušební 2třmeny FeZn litá | ks | 12 |  |  | 0 | 0 | S | * |  | ME
23 | 295433 | svorka spojovací drát-pásek v zemi | ks | 42 |  |  | 0 | 0 | S | * |  | ME
|  | součet | [5 empty] | 0 |  |  |  | ME
Materiál zemní+stavební
24 | 46221 | asfalt 80 | kg | 6.8 |  |  | 0 | 0 | S |  |  | MZ
součet
Elektromontáže
25 | 210220025 | uzemň.vedení v zemi/město úplná mtž FeZn do 120mm2 | m | 166
26 | 210220022 | uzemňov.vedení v zemi úplná mtž FeZn pr.8-10mm | m | 62
27 | 210220101 | svod vč.podpěr drát do pr.10mm | m | 420
28 | 210220231 | jímací tyč do 3m montáž na stojan | ks | 2
29 | 210220361 | tyčový zemnič 2m vč.připojení | ks | 6
30 | 210220372 | ochranný úhelník nebo trubka/ držáky do zdiva | ks | 12
31 | 210220401 | označení svodu štítkem | ks | 12
32 | 210220301 | svorka hromosvodová do 2 šroubů | ks | 75
33 | 210220301 | svorka hromosvodová do 2 šroubů | ks | 36
34 | 210220302 | svorka hromosvodová do 4 šroubů | ks | 26
35 | 210220301 | svorka hromosvodová do 2 šroubů | ks | 4
36 | 210220301 | svorka hromosvodová do 2 šroubů | ks | 12
37 | 210220302 | svorka hromosvodová do 4 šroubů | ks | 12
38 | 210220301 | svorka hromosvodová do 2 šroubů | ks | 42
39 | 210220441 | ochrana zemní svorky asfaltovým nátěrem | ks | 34
40 | 210220458 | nátěr svodového vodiče | m | 6
41 | 210220321 | tvarování pomocného jímače | ks | 16
součet
Ostatní náklady
42 | 219000101 | demontáže | hod | 32
43 | 219000102 | měření zemního odporu | hod | 4
44 | 219000231 | montážní plošina do 12m výšky | hod | 16
součet
Datum: 28.08.2019
Vypracoval: |  | Mikeš

## Rekapitulace+
VÝKAZ - VÝMĚR
ozn.stavby: Město DK
název akce: Energetická opatření budovy tělocvičny D.Králové
objekt: Ochrana před úderem blesku.
Rekapitulace ceny
p.č. |  |  | % | základ | cena /Kč/
1 | materiál elektromontážní | [5 empty] | 13
2 | prořez |  | 5 |  |  |  | 14
3 | materiál podružný |  | 3 |  |  |  | 15
4 | materiál zemní+stavební | [5 empty] | 17
5 | elektromontáže |  |  |  |  | 0 | 18
6 | materiál+výkony celkem | [5 empty] | 26
7 | ostatní náklady | [5 empty] | 27
8 | NÁKLADY hl.III celkem |  |  |  |  | 0 | 28
9 | revize | [5 empty] | 36
10 | NÁKLADY hl.XI celkem |  |  |  |  | 0 | 41
11 | CENA bez DPH (Kč) | [5 empty] | 44
Datum: 28.08.2019
Vypracoval: |  | Mikeš 603529336