## Rekapitulace stavby
Export Komplet | [28 empty] | 2.0 | [5 empty] | False | False | {13cdf721-2d23-4b64-9621-5b9ef09cc1ff}
[20 empty] | >> skryté sloupce << | [13 empty] | 0,1 | 21
[34 empty] | 1 | 15
|  | REKAPITULACE STAVBY | [18 empty] | v --- níže se nacházejí doplnkové a pomocné údaje k sestavám --- v | [11 empty] | Návod na vyplnění | 0,001
|  | Kód: |  |  |  |  | Projektis239 | [25 empty] | Měnit lze pouze buňky se žlutým podbarvením! 1) na prvním listu Rekapitulace stavby vyplňte v sestavě a) Souhrnný list - údaje o Uchazeči (přenesou se do ostatních sestav i v jiných listech) b) Rekapitulace objektů - potřebné Ostatní náklady 2) na vybraných listech vyplňte v sestavě a) Krycí list - údaje o Uchazeči, pokud se liší od údajů o Uchazeči na Souhrnném listu (údaje se přenesou do ostatních sestav v daném listu) b) Rekapitulace rozpočtu - potřebné Ostatní náklady c) Celkové náklady za stavbu - ceny u položek - množství, pokud má žluté podbarvení - a v případě potřeby poznámku (ta je ve skrytém sloupci) | 0,1
|  | Stavba: |  |  |  |  | Rekonstrukce střechy budovy čp.2 nám. TGM | [26 empty] | 0,1
|  | KSO: | [13 empty] | CC-CZ: | [17 empty] | 1
|  | Místo: |  |  |  |  | Dvůr Králové nad Labem | [8 empty] | Datum: |  | 1. 11. 2019 | [15 empty] | 1
1
|  | Zadavatel: | [13 empty] | IČ: | [17 empty] | 0,1
|  |  | Město Dvůr Králové n.L., nám. TGM 38 | [12 empty] | DIČ: | [17 empty] | 0,1
1
|  | Uchazeč: | [13 empty] | IČ: |  | Vyplň údaj | [15 empty] | 1
|  |  | Vyplň údaj | [12 empty] | DIČ: |  | Vyplň údaj | [15 empty] | 1
False
|  | Projektant: | [13 empty] | IČ: | [17 empty] | False
|  |  | Projektis spol. s r.o., Legionářská 562, D.K.n.L. | [12 empty] | DIČ: | [17 empty] | True
1
|  | Zpracovatel: | [13 empty] | IČ: | [17 empty] | 1
|  |  | ing. V. Švehla | [12 empty] | DIČ: | [17 empty] | True
Poznámka:
|  | Cena bez DPH | [13 empty] | 0
[8 empty] | Sazba daně |  |  | Základ daně |  |  |  |  | Výše daně
|  | DPH |  | základní |  |  |  | 21% |  |  | 0 |  |  |  |  | 0
|  |  |  | snížená |  |  |  | 15% |  |  | 0 |  |  |  |  | 0
|  |  |  | zákl. přenesená |  |  |  | 21% |  |  | 0 |  |  |  |  | 0
|  |  |  | sníž. přenesená |  |  |  | 15% |  |  | 0 |  |  |  |  | 0
|  |  |  | nulová |  |  |  | 0% |  |  | 0 |  |  |  |  | 0
|  | Cena s DPH | [6 empty] | v |  |  | CZK |  |  |  | 0
|  | Projektant | [11 empty] | Zpracovatel
|  | Datum a podpis: | [7 empty] | Razítko |  |  |  | Datum a podpis: |  |  | Razítko
|  | Objednavatel | [11 empty] | Uchazeč
|  | Datum a podpis: | [7 empty] | Razítko |  |  |  | Datum a podpis: |  |  | Razítko
REKAPITULACE OBJEKTŮ STAVBY A SOUPISŮ PRACÍ
| Kód: | [6 empty] | Projektis239
| Stavba: | [6 empty] | Rekonstrukce střechy budovy čp.2 nám. TGM
| Místo: | [6 empty] | Dvůr Králové nad Labem | [6 empty] | Datum: |  | 1. 11. 2019
| Zadavatel: | [6 empty] | Město Dvůr Králové n.L., nám. TGM 38 | [6 empty] | Projektant: |  | Projektis spol. s r.o., Legionářská 562, D.K.n.L. |  |  |  | Informatívní údaje z listů zakázek
| Uchazeč: | [13 empty] | Zpracovatel: |  | ing. V. Švehla
| Kód |  |  |  | Popis | [7 empty] | Cena bez DPH [CZK] |  |  |  |  | Cena s DPH [CZK] | Typ |  | z toho Ostat. náklady [CZK] | DPH [CZK] | Normohodiny [h] | DPH základní [CZK] | DPH snížená [CZK] | DPH základní přenesená [CZK] | DPH snížená přenesená [CZK] | Základna DPH základní | Základna DPH snížená | Základna DPH zákl. přenesená | Základna DPH sníž. přenesená | Základna DPH nulová
| Náklady z rozpočtů | [11 empty] | 0 |  |  |  |  | 0 |  |  | 0 | 0 | 0 | 0 | 0 | 0 | 0 | 0 | 0 | 0 | 0 | 0 |  | D | 0 | ###NOIMPORT### | IMPORT | {13cdf721-2d23-4b64-9621-5b9ef09cc1ff} | {00000000-0000-0000-0000-000000000000}
/ |  | 1 |  |  |  | Opravy střechy | [6 empty] | 0 |  |  |  |  | 0 | STA |  | 0 | 0 | 0 | 0 | 0 | 0 | 0 | 0 | 0 | 0 | 0 | 0 |  |  | 1 |  | IMPORT | {5987a8a4-3c0d-43d8-b17f-baef29b1fa0c} | {13cdf721-2d23-4b64-9621-5b9ef09cc1ff} | 2
/ |  | 2 |  |  |  | Vedlejší náklady | [6 empty] | 0 |  |  |  |  | 0 | STA |  | 0 | 0 | 0 | 0 | 0 | 0 | 0 | 0 | 0 | 0 | 0 | 0 |  |  | 1 |  | IMPORT | {f1fea681-f7d1-4cc9-a425-e5a4834fb8e7} | {13cdf721-2d23-4b64-9621-5b9ef09cc1ff} | 2

## 1 - Opravy střechy
[9 empty] | >> skryté sloupce << | [9 empty] | {5987a8a4-3c0d-43d8-b17f-baef29b1fa0c} | [5 empty] | fig1 | celková plocha nové krytiny | 492,564 | 2
[19 empty] | 2 | [5 empty] | fig2 | plocha původní měděné krytiny | 50,865 | 2
| KRYCÍ LIST SOUPISU PRACÍ | [8 empty] | v --- níže se nacházejí doplnkové a pomocné údaje k sestavám --- v | [8 empty] | False | [5 empty] | fig3 | plocha původní pozinkované krytiny | 55,106 | 2
[25 empty] | fig5 | bednění z cementotřískových desek | 25,254 | 2
| Stavba: | [23 empty] | fig6 | bednění z desek OSB | 475,212 | 2
Rekonstrukce střechy budovy čp.2 nám. TGM
Objekt:
1 - Opravy střechy
| KSO: |  |  |  |  | CC-CZ:
| Místo: |  | Dvůr Králové nad Labem |  |  | Datum: | 1. 11. 2019
| Zadavatel: |  |  |  |  | IČ:
|  | Město Dvůr Králové n.L., nám. TGM 38 |  |  |  | DIČ:
| Uchazeč: |  |  |  |  | IČ: | Vyplň údaj
|  | Vyplň údaj |  |  |  | DIČ: | Vyplň údaj
| Projektant: |  |  |  |  | IČ:
|  | Projektis spol. s r.o., Legionářská 562, D.K.n.L. |  |  |  | DIČ:
| Zpracovatel: |  |  |  |  | IČ:
|  | ing. V. Švehla |  |  |  | DIČ:
Poznámka:
| Cena bez DPH | [5 empty] | 0
|  |  | Základ daně |  |  | Sazba daně | Výše daně
| DPH | základní | 0 |  |  | 21% | 0
|  | snížená | 0 |  |  | 15% | 0
|  | zákl. přenesená | 0 |  |  | 21% | 0
|  | sníž. přenesená | 0 |  |  | 15% | 0
|  | nulová | 0 |  |  | 0% | 0
| Cena s DPH |  |  | v | CZK |  | 0
| Projektant |  |  | Zpracovatel
| Datum a podpis: |  | Razítko | Datum a podpis: |  |  | Razítko
| Objednavatel |  |  | Uchazeč
| Datum a podpis: |  | Razítko | Datum a podpis: |  |  | Razítko
REKAPITULACE ČLENĚNÍ SOUPISU PRACÍ
Stavba:
Rekonstrukce střechy budovy čp.2 nám. TGM
Objekt:
1 - Opravy střechy
Místo: |  |  | Dvůr Králové nad Labem |  |  | Datum: | 1. 11. 2019
Zadavatel: |  |  | Město Dvůr Králové n.L., nám. TGM 38 |  |  | Projektant: | Projektis spol. s r.o., Legionářská 562, D.K.n.L.
Uchazeč: |  |  | Vyplň údaj |  |  | Zpracovatel: | ing. V. Švehla
Kód dílu - Popis | [6 empty] | Cena celkem [CZK]
Náklady ze soupisu prací | [6 empty] | 0 | [12 empty] | -1
| HSV - Práce a dodávky HSV | [5 empty] | 0
| 3 - Svislé a kompletní konstrukce | [5 empty] | 0
| 9 - Ostatní konstrukce a práce, bourání | [5 empty] | 0
| 997 - Přesun sutě | [5 empty] | 0
| 998 - Přesun hmot | [5 empty] | 0
| PSV - Práce a dodávky PSV | [5 empty] | 0
| 762 - Konstrukce tesařské | [5 empty] | 0
| 763 - Konstrukce suché výstavby | [5 empty] | 0
| 764 - Konstrukce klempířské | [5 empty] | 0
| 765 - Krytina skládaná | [5 empty] | 0
| M - Práce a dodávky M | [5 empty] | 0
| 21-M - Elektromontáže | [5 empty] | 0
| HZS - Hodinové zúčtovací sazby | [5 empty] | 0
SOUPIS PRACÍ
Stavba:
Rekonstrukce střechy budovy čp.2 nám. TGM
Objekt:
1 - Opravy střechy
Místo: |  |  | Dvůr Králové nad Labem |  |  | Datum: | 1. 11. 2019
Zadavatel: |  |  | Město Dvůr Králové n.L., nám. TGM 38 |  |  | Projektant: | Projektis spol. s r.o., Legionářská 562, D.K.n.L.
Uchazeč: |  |  | Vyplň údaj |  |  | Zpracovatel: | ing. V. Švehla
PČ | Typ | Kód | Popis | MJ | Množství | J.cena [CZK] | Cena celkem [CZK] | Cenová soustava |  |  | DPH | J. Nh [h] | Nh celkem [h] | J. hmotnost [t] | Hmotnost celkem [t] | J. suť [t] | Suť Celkem [t]
Náklady soupisu celkem | [6 empty] | 0 | [5 empty] | 0 |  | 43.7285 |  | 56.8303 |  | D | -1 | [14 empty] | 0
| D | HSV | Práce a dodávky HSV |  |  |  | 0 | [5 empty] | 0 |  | 13.9313 |  | 20.0452 | 1 | D | 0 |  |  |  | ROZPOCET | [10 empty] | 0
| D | 3 | Svislé a kompletní konstrukce |  |  |  | 0 | [5 empty] | 0 |  | 13.8872 |  | 0 | 1 | D | 1 |  |  |  | ROZPOCET | [10 empty] | 0
1 | K | 310239211 | Zazdívka otvorů pl do 4 m2 ve zdivu nadzákladovém cihlami pálenými na MVC | m3 | 4.455 |  | 0 | CS ÚRS 2019 02 |  |  | základní |  | 0 | 1.8775 | 8.3643 | 0 | 0 | 4 | K | 2 |  |  |  | ROZPOCET |  |  |  |  | 0 | 0 | 0 | 0 | 0 | 1 | 0 | 4 | -52663644
| VV |  | (28,0+10,0+28,0)*0,3*0,225 |  | 4.455 | [13 empty] | VV | 2 | 2 | True | 0 | ROZPOCET
| VV |  | Mezisoučet "vyrovnání horní plochy zdiva pod pozednice" |  | 4.455 | [13 empty] | VV | 2 | 3 | True | 1 | ROZPOCET
2 | K | 311234001 | Zdivo jednovrstvé z cihel děrovaných do P10 na maltu M5 tl 175 mm | m2 | 15.784 |  | 0 | CS ÚRS 2019 02 |  |  | základní |  | 0 | 0.14732 | 2.3253 | 0 | 0 | 4 | K | 2 |  |  |  | ROZPOCET |  |  |  |  | 0 | 0 | 0 | 0 | 0 | 1 | 0 | 4 | 1228932169
| VV |  | 19,73*(1,3+0,3)/2 |  | 15.784 | [13 empty] | VV | 2 | 2 | True | 0 | ROZPOCET
| VV |  | Mezisoučet "požární stěna" |  | 15.784 | [13 empty] | VV | 2 | 3 | True | 1 | ROZPOCET
3 | K | 314231164 | Zdivo komínů a ventilací z cihel plných lícových dl 290 mm na MVC včetně spárování | m3 | 1.275 |  | 0 | CS ÚRS 2019 02 |  |  | základní |  | 0 | 2.2284 | 2.8412 | 0 | 0 | 4 | K | 2 |  |  |  | ROZPOCET |  |  |  |  | 0 | 0 | 0 | 0 | 0 | 1 | 0 | 4 | -574755719
| VV |  | 0,50*1,05*2,0 |  | 1.05 | [13 empty] | VV | 2 | 2 | True | 0 | ROZPOCET
| VV |  | 0,45*0,50*1,0 |  | 0.225 | [13 empty] | VV | 2 | 2 | True | 0 | ROZPOCET
| VV |  | Mezisoučet |  | 1.275 | [13 empty] | VV | 2 | 3 | True | 1 | ROZPOCET
4 | K | 316381117 | Komínové krycí desky tl do 120 mm z betonu tř. C 12/15 až C 16/20 s přesahy do 70 mm | m2 | 1.17 |  | 0 | CS ÚRS 2019 02 |  |  | základní |  | 0 | 0.30465 | 0.35645 | 0 | 0 | 4 | K | 2 |  |  |  | ROZPOCET |  |  |  |  | 0 | 0 | 0 | 0 | 0 | 1 | 0 | 4 | -277248202
| VV |  | 0,65*1,20 |  | 0.78 | [13 empty] | VV | 2 | 2 | True | 0 | ROZPOCET
| VV |  | 0,60*0,65 |  | 0.39 | [13 empty] | VV | 2 | 2 | True | 0 | ROZPOCET
| VV |  | Mezisoučet |  | 1.17 | [13 empty] | VV | 2 | 3 | True | 1 | ROZPOCET
| D | 9 | Ostatní konstrukce a práce, bourání |  |  |  | 0 | [5 empty] | 0 |  | 0.0441 |  | 20.0452 | 1 | D | 1 |  |  |  | ROZPOCET | [10 empty] | 0
5 | K | 949101112 | Lešení pomocné pro objekty pozemních staveb s lešeňovou podlahou v do 3,5 m zatížení do 150 kg/m2 | m2 | 210 |  | 0 | CS ÚRS 2019 02 |  |  | základní |  | 0 | 0.00021 | 0.0441 | 0 | 0 | 4 | K | 2 |  |  |  | ROZPOCET |  |  |  |  | 0 | 0 | 0 | 0 | 0 | 1 | 0 | 4 | 89234696
| VV |  | 30,0*7,0 |  | 210 | [13 empty] | VV | 2 | 2 | True | 1 | ROZPOCET
6 | K | 962032231 | Bourání zdiva z cihel pálených nebo vápenopískových na MV nebo MVC přes 1 m3 | m3 | 6.3 |  | 0 | CS ÚRS 2019 02 |  |  | základní |  | 0 | 0 | 0 | 1.8 | 11.34 | 4 | K | 2 |  |  |  | ROZPOCET |  |  |  |  | 0 | 0 | 0 | 0 | 0 | 1 | 0 | 4 | 81933088
| VV |  | (2,0+1,5)*2*0,3*3,0 |  | 6.3 | [13 empty] | VV | 2 | 2 | True | 1 | ROZPOCET
7 | K | 962032631 | Bourání zdiva komínového nad střechou z cihel na MV nebo MVC | m3 | 1.44 |  | 0 | CS ÚRS 2019 02 |  |  | základní |  | 0 | 0 | 0 | 1.594 | 2.2954 | 4 | K | 2 |  |  |  | ROZPOCET |  |  |  |  | 0 | 0 | 0 | 0 | 0 | 1 | 0 | 4 | -1535829759
| VV |  | 0,65*0,91*2,0 |  | 1.183 | [13 empty] | VV | 2 | 2 | True | 0 | ROZPOCET
| VV |  | 0,45*0,57*1,0 |  | 0.257 | [13 empty] | VV | 2 | 2 | True | 0 | ROZPOCET
| VV |  | Mezisoučet |  | 1.44 | [13 empty] | VV | 2 | 3 | True | 1 | ROZPOCET
8 | K | 963031434 | Bourání cihelných kleneb na MV nebo MVC tl do 300 mm | m2 | 2.1 |  | 0 | CS ÚRS 2019 02 |  |  | základní |  | 0 | 0 | 0 | 0.558 | 1.1718 | 4 | K | 2 |  |  |  | ROZPOCET |  |  |  |  | 0 | 0 | 0 | 0 | 0 | 1 | 0 | 4 | -193395744
| VV |  | 1,4*1,5 |  | 2.1 | [13 empty] | VV | 2 | 2 | True | 1 | ROZPOCET
9 | K | 965081113 | Bourání dlažby z dlaždic půdních plochy přes 1 m2 | m2 | 116.4 |  | 0 | CS ÚRS 2019 02 |  |  | základní |  | 0 | 0 | 0 | 0.045 | 5.238 | 4 | K | 2 |  |  |  | ROZPOCET |  |  |  |  | 0 | 0 | 0 | 0 | 0 | 1 | 0 | 4 | 938981862
| VV |  | 9,7*12,0 |  | 116.4 | [13 empty] | VV | 2 | 2 | True | 1 | ROZPOCET
| D | 997 | Přesun sutě |  |  |  | 0 | [5 empty] | 0 |  | 0 |  | 0 | 1 | D | 1 |  |  |  | ROZPOCET | [10 empty] | 0
10 | K | 997013153 | Vnitrostaveništní doprava suti a vybouraných hmot pro budovy v do 12 m s omezením mechanizace | t | 56.83 |  | 0 | CS ÚRS 2019 02 |  |  | základní |  | 0 | 0 | 0 | 0 | 0 | 4 | K | 2 |  |  |  | ROZPOCET |  |  |  |  | 0 | 0 | 0 | 0 | 0 | 1 | 0 | 4 | 80168268
11 | K | 997013501 | Odvoz suti a vybouraných hmot na skládku nebo meziskládku do 1 km se složením | t | 56.83 |  | 0 | CS ÚRS 2019 02 |  |  | základní |  | 0 | 0 | 0 | 0 | 0 | 4 | K | 2 |  |  |  | ROZPOCET |  |  |  |  | 0 | 0 | 0 | 0 | 0 | 1 | 0 | 4 | 1291213775
12 | K | 997013509 | Příplatek k odvozu suti a vybouraných hmot na skládku ZKD 1 km přes 1 km | t | 1704.9 |  | 0 | CS ÚRS 2019 02 |  |  | základní |  | 0 | 0 | 0 | 0 | 0 | 4 | K | 2 |  |  |  | ROZPOCET |  |  |  |  | 0 | 0 | 0 | 0 | 0 | 1 | 0 | 4 | 451965410
| VV |  | 56,83*30 'Přepočtené koeficientem množství |  | 1704.9 | [13 empty] | VV | 2 | 2 | False | 1 | ROZPOCET
13 | K | 997013803 | Poplatek za uložení na skládce (skládkovné) stavebního odpadu cihelného kód odpadu 170 102 | t | 20.045 |  | 0 | CS ÚRS 2019 02 |  |  | základní |  | 0 | 0 | 0 | 0 | 0 | 4 | K | 2 |  |  |  | ROZPOCET |  |  |  |  | 0 | 0 | 0 | 0 | 0 | 1 | 0 | 4 | -688695029
14 | K | 9970138031 | Výzisk za uložení stavebního odpadu kovového - pozink | t | 0.47 |  | 0 |  |  |  | základní |  | 0 | 0 | 0 | 0 | 0 | 4 | K | 2 |  |  |  | ROZPOCET |  |  |  |  | 0 | 0 | 0 | 0 | 0 | 1 | 0 | 4 | -745167118
15 | K | 9970138032 | Výzisk za uložení stavebního odpadu kovového - měď | t | 0.356 |  | 0 |  |  |  | základní |  | 0 | 0 | 0 | 0 | 0 | 4 | K | 2 |  |  |  | ROZPOCET |  |  |  |  | 0 | 0 | 0 | 0 | 0 | 1 | 0 | 4 | 1622471918
16 | K | 997013811 | Poplatek za uložení na skládce (skládkovné) stavebního odpadu dřevěného kód odpadu 170 201 | t | 29.085 |  | 0 | CS ÚRS 2019 02 |  |  | základní |  | 0 | 0 | 0 | 0 | 0 | 4 | K | 2 |  |  |  | ROZPOCET |  |  |  |  | 0 | 0 | 0 | 0 | 0 | 1 | 0 | 4 | -895169473
17 | K | 997013821 | Poplatek za uložení na skládce (skládkovné) stavebního odpadu s obsahem azbestu kód odpadu 170 605 | t | 6.874 |  | 0 | CS ÚRS 2019 02 |  |  | základní |  | 0 | 0 | 0 | 0 | 0 | 4 | K | 2 |  |  |  | ROZPOCET |  |  |  |  | 0 | 0 | 0 | 0 | 0 | 1 | 0 | 4 | -1507220422
| D | 998 | Přesun hmot |  |  |  | 0 | [5 empty] | 0 |  | 0 |  | 0 | 1 | D | 1 |  |  |  | ROZPOCET | [10 empty] | 0
18 | K | 998017002 | Přesun hmot s omezením mechanizace pro budovy v do 12 m | t | 13.931 |  | 0 | CS ÚRS 2019 02 |  |  | základní |  | 0 | 0 | 0 | 0 | 0 | 4 | K | 2 |  |  |  | ROZPOCET |  |  |  |  | 0 | 0 | 0 | 0 | 0 | 1 | 0 | 4 | -338248004
| D | PSV | Práce a dodávky PSV |  |  |  | 0 | [5 empty] | 0 |  | 29.7972 |  | 36.7852 | 2 | D | 0 |  |  |  | ROZPOCET | [10 empty] | 0
| D | 762 | Konstrukce tesařské |  |  |  | 0 | [5 empty] | 0 |  | 25.634 |  | 29.085 | 2 | D | 1 |  |  |  | ROZPOCET | [10 empty] | 0
19 | K | 762083122 | Impregnace řeziva proti dřevokaznému hmyzu, houbám a plísním máčením třída ohrožení 3 a 4 | m3 | 25.443 |  | 0 | CS ÚRS 2019 02 |  |  | základní |  | 0 | 0.00189 | 0.048087 | 0 | 0 | 16 | K | 2 |  |  |  | ROZPOCET |  |  |  |  | 0 | 0 | 0 | 0 | 0 | 1 | 0 | 16 | -1059730008
| VV |  | 5,5*54*0,06*0,18 "11 - 60/180" |  | 3.208 | [13 empty] | VV | 2 | 2 | True | 0 | ROZPOCET
| VV |  | 1,75*8*0,06*0,18 "14 - 60/180" |  | 0.151 | [13 empty] | VV | 2 | 2 | True | 0 | ROZPOCET
| VV |  | 5,45*1*0,12*0,10 "5 - 120/100" |  | 0.065 | [13 empty] | VV | 2 | 2 | True | 0 | ROZPOCET
| VV |  | 3,6*12*0,12*0,10 "16 - 120/100" |  | 0.518 | [13 empty] | VV | 2 | 2 | True | 0 | ROZPOCET
| VV |  | 38,0*0,05*0,15 "18 - 50/150" |  | 0.285 | [13 empty] | VV | 2 | 2 | True | 0 | ROZPOCET
| VV |  | 100,0*0,06*0,10 "19 - 60/100" |  | 0.6 | [13 empty] | VV | 2 | 2 | True | 0 | ROZPOCET
| VV |  | 60,2*0,06*0,10 "20 - 60/100" |  | 0.361 | [13 empty] | VV | 2 | 2 | True | 0 | ROZPOCET
| VV |  | Mezisoučet |  | 5.188 | [13 empty] | VV | 2 | 3 | True | 0 | ROZPOCET
| VV |  | 2,83*22*0,12*0,12 "7 - 120/120" |  | 0.897 | [13 empty] | VV | 2 | 2 | True | 0 | ROZPOCET
| VV |  | 5,1*4*0,12*0,14 "12 - 120/140" |  | 0.343 | [13 empty] | VV | 2 | 2 | True | 0 | ROZPOCET
| VV |  | 0,12*92*0,12*0,14 "13 - 120/140" |  | 0.185 | [13 empty] | VV | 2 | 2 | True | 0 | ROZPOCET
| VV |  | 7,5*70*0,12*0,14 "15 - 120/140" |  | 8.82 | [13 empty] | VV | 2 | 2 | True | 0 | ROZPOCET
| VV |  | 2,35*12*0,14*0,14 "6 - 140/140" |  | 0.553 | [13 empty] | VV | 2 | 2 | True | 0 | ROZPOCET
| VV |  | 30,2*0,14*0,14 "17 - 140/140" |  | 0.592 | [13 empty] | VV | 2 | 2 | True | 0 | ROZPOCET
| VV |  | 10,2*0,16*0,12 "4 - 160/120" |  | 0.196 | [13 empty] | VV | 2 | 2 | True | 0 | ROZPOCET
| VV |  | Mezisoučet |  | 11.586 | [13 empty] | VV | 2 | 3 | True | 0 | ROZPOCET
| VV |  | 21,0*2*0,16*0,20 "9 - 160/200" |  | 1.344 | [13 empty] | VV | 2 | 2 | True | 0 | ROZPOCET
| VV |  | 4,75*2*0,16*0,20 "10 - 160/200" |  | 0.304 | [13 empty] | VV | 2 | 2 | True | 0 | ROZPOCET
| VV |  | 6,25*2*0,18*0,20 "8 - 180/200" |  | 0.45 | [13 empty] | VV | 2 | 2 | True | 0 | ROZPOCET
| VV |  | Mezisoučet |  | 2.098 | [13 empty] | VV | 2 | 3 | True | 0 | ROZPOCET
| VV |  | 10,35*6*0,20*0,24 "1 - 200/240" |  | 2.981 | [13 empty] | VV | 2 | 2 | True | 0 | ROZPOCET
| VV |  | (5,9*2+5,35*2+5,48*3+5,6*1+3,85*2)*0,20*0,24 "2 - 200/240" |  | 2.508 | [13 empty] | VV | 2 | 2 | True | 0 | ROZPOCET
| VV |  | 2,05*11*0,20*0,24 "3 - 200/240" |  | 1.082 | [13 empty] | VV | 2 | 2 | True | 0 | ROZPOCET
| VV |  | Mezisoučet |  | 6.571 | [13 empty] | VV | 2 | 3 | True | 0 | ROZPOCET
| VV |  | Součet |  | 25.443 | [13 empty] | VV | 2 | 4 | True | 1 | ROZPOCET
20 | K | 762085112 | Montáž svorníků nebo šroubů délky do 300 mm | kus | 138 |  | 0 | CS ÚRS 2019 02 |  |  | základní |  | 0 | 0 | 0 | 0 | 0 | 16 | K | 2 |  |  |  | ROZPOCET |  |  |  |  | 0 | 0 | 0 | 0 | 0 | 1 | 0 | 16 | 90653878
| VV |  | 27*2 "kleštiny" |  | 54 | [13 empty] | VV | 2 | 2 | True | 0 | ROZPOCET
| VV |  | 7*12 "plné vazby" |  | 84 | [13 empty] | VV | 2 | 2 | True | 0 | ROZPOCET
| VV |  | Mezisoučet |  | 138 | [13 empty] | VV | 2 | 3 | True | 1 | ROZPOCET
21 | M | 553999004 | svorníky | kus | 138 |  | 0 |  |  |  | základní |  | 0 | 0.001 | 0.138 | 0 | 0 | 32 | M | 2 |  |  |  | ROZPOCET |  |  |  |  | 0 | 0 | 0 | 0 | 0 | 1 | 0 | 16 | -1272734082
22 | K | 762331811 | Demontáž vázaných kcí krovů z hranolů průřezové plochy do 120 cm2 | m | 552.4 |  | 0 | CS ÚRS 2019 02 |  |  | základní |  | 0 | 0 | 0 | 0.008 | 4.4192 | 16 | K | 2 |  |  |  | ROZPOCET |  |  |  |  | 0 | 0 | 0 | 0 | 0 | 1 | 0 | 16 | 356685939
| VV |  | 5,5*54 "11 - 60/180" |  | 297 | [13 empty] | VV | 2 | 2 | True | 0 | ROZPOCET
| VV |  | 1,75*8 "14 - 60/180" |  | 14 | [13 empty] | VV | 2 | 2 | True | 0 | ROZPOCET
| VV |  | 3,6*12 "16 - 120/100" |  | 43.2 | [13 empty] | VV | 2 | 2 | True | 0 | ROZPOCET
| VV |  | 38,0 "18 - 50/150" |  | 38 | [13 empty] | VV | 2 | 2 | True | 0 | ROZPOCET
| VV |  | 100,0 "19 - 60/100" |  | 100 | [13 empty] | VV | 2 | 2 | True | 0 | ROZPOCET
| VV |  | 60,2 "20 - 60/100" |  | 60.2 | [13 empty] | VV | 2 | 2 | True | 0 | ROZPOCET
| VV |  | Mezisoučet |  | 552.4 | [13 empty] | VV | 2 | 3 | True | 1 | ROZPOCET
23 | K | 762331812 | Demontáž vázaných kcí krovů z hranolů průřezové plochy do 224 cm2 | m | 677.1 |  | 0 | CS ÚRS 2019 02 |  |  | základní |  | 0 | 0 | 0 | 0.014 | 9.4794 | 16 | K | 2 |  |  |  | ROZPOCET |  |  |  |  | 0 | 0 | 0 | 0 | 0 | 1 | 0 | 16 | 1438707980
| VV |  | 2,83*22 "7 - 120/120" |  | 62.26 | [13 empty] | VV | 2 | 2 | True | 0 | ROZPOCET
| VV |  | 5,1*4 "12 - 120/140" |  | 20.4 | [13 empty] | VV | 2 | 2 | True | 0 | ROZPOCET
| VV |  | 0,12*92 "13 - 120/140" |  | 11.04 | [13 empty] | VV | 2 | 2 | True | 0 | ROZPOCET
| VV |  | 7,5*70 "15 - 120/140" |  | 525 | [13 empty] | VV | 2 | 2 | True | 0 | ROZPOCET
| VV |  | 2,35*12 "6 - 140/140" |  | 28.2 | [13 empty] | VV | 2 | 2 | True | 0 | ROZPOCET
| VV |  | 30,2 "17 - 140/140" |  | 30.2 | [13 empty] | VV | 2 | 2 | True | 0 | ROZPOCET
| VV |  | Mezisoučet |  | 677.1 | [13 empty] | VV | 2 | 3 | True | 1 | ROZPOCET
24 | K | 762331814 | Demontáž vázaných kcí krovů z hranolů průřezové plochy do 450 cm2 | m | 64 |  | 0 | CS ÚRS 2019 02 |  |  | základní |  | 0 | 0 | 0 | 0.032 | 2.048 | 16 | K | 2 |  |  |  | ROZPOCET |  |  |  |  | 0 | 0 | 0 | 0 | 0 | 1 | 0 | 16 | 232188880
| VV |  | 21,0*2 "9 - 160/200" |  | 42 | [13 empty] | VV | 2 | 2 | True | 0 | ROZPOCET
| VV |  | 4,75*2 "10 - 160/200" |  | 9.5 | [13 empty] | VV | 2 | 2 | True | 0 | ROZPOCET
| VV |  | 6,25*2 "8 - 180/200" |  | 12.5 | [13 empty] | VV | 2 | 2 | True | 0 | ROZPOCET
| VV |  | Mezisoučet |  | 64 | [13 empty] | VV | 2 | 3 | True | 1 | ROZPOCET
25 | K | 762331826 | Demontáž vázaných kcí krovů k dalšímu použití z hranolů průřezové plochy přes 600 cm2 | m | 136.89 |  | 0 | CS ÚRS 2019 02 |  |  | základní |  | 0 | 0 | 0 | 0.005 | 0.68445 | 16 | K | 2 |  |  |  | ROZPOCET |  |  |  |  | 0 | 0 | 0 | 0 | 0 | 1 | 0 | 16 | -1186699062
| VV |  | 10,35*6 "1" |  | 62.1 | [13 empty] | VV | 2 | 2 | True | 0 | ROZPOCET
| VV |  | 5,9*2+5,35*2+5,48*3+5,6*1+3,85*2 "2" |  | 52.24 | [13 empty] | VV | 2 | 2 | True | 0 | ROZPOCET
| VV |  | 2,05*11 "3" |  | 22.55 | [13 empty] | VV | 2 | 2 | True | 0 | ROZPOCET
| VV |  | Mezisoučet "200/240" |  | 136.89 | [13 empty] | VV | 2 | 3 | True | 1 | ROZPOCET
26 | K | 762332131 | Montáž vázaných kcí krovů pravidelných z hraněného řeziva průřezové plochy do 120 cm2 | m | 557.85 |  | 0 | CS ÚRS 2019 02 |  |  | základní |  | 0 | 0 | 0 | 0 | 0 | 16 | K | 2 |  |  |  | ROZPOCET |  |  |  |  | 0 | 0 | 0 | 0 | 0 | 1 | 0 | 16 | 1829959875
| VV |  | 5,5*54 "11 - 60/180" |  | 297 | [13 empty] | VV | 2 | 2 | True | 0 | ROZPOCET
| VV |  | 1,75*8 "14 - 60/180" |  | 14 | [13 empty] | VV | 2 | 2 | True | 0 | ROZPOCET
| VV |  | 5,45*1 "5 - 120/100" |  | 5.45 | [13 empty] | VV | 2 | 2 | True | 0 | ROZPOCET
| VV |  | 3,6*12 "16 - 120/100" |  | 43.2 | [13 empty] | VV | 2 | 2 | True | 0 | ROZPOCET
| VV |  | 38,0 "18 - 50/150" |  | 38 | [13 empty] | VV | 2 | 2 | True | 0 | ROZPOCET
| VV |  | 100,0 "19 - 60/100" |  | 100 | [13 empty] | VV | 2 | 2 | True | 0 | ROZPOCET
| VV |  | 60,2 "20 - 60/100" |  | 60.2 | [13 empty] | VV | 2 | 2 | True | 0 | ROZPOCET
| VV |  | Mezisoučet |  | 557.85 | [13 empty] | VV | 2 | 3 | True | 1 | ROZPOCET
27 | K | 762332132 | Montáž vázaných kcí krovů pravidelných z hraněného řeziva průřezové plochy do 224 cm2 | m | 687.3 |  | 0 | CS ÚRS 2019 02 |  |  | základní |  | 0 | 0 | 0 | 0 | 0 | 16 | K | 2 |  |  |  | ROZPOCET |  |  |  |  | 0 | 0 | 0 | 0 | 0 | 1 | 0 | 16 | 997146349
| VV |  | 2,83*22 "7 - 120/120" |  | 62.26 | [13 empty] | VV | 2 | 2 | True | 0 | ROZPOCET
| VV |  | 5,1*4 "12 - 120/140" |  | 20.4 | [13 empty] | VV | 2 | 2 | True | 0 | ROZPOCET
| VV |  | 0,12*92 "13 - 120/140" |  | 11.04 | [13 empty] | VV | 2 | 2 | True | 0 | ROZPOCET
| VV |  | 7,5*70 "15 - 120/140" |  | 525 | [13 empty] | VV | 2 | 2 | True | 0 | ROZPOCET
| VV |  | 2,35*12 "6 - 140/140" |  | 28.2 | [13 empty] | VV | 2 | 2 | True | 0 | ROZPOCET
| VV |  | 30,2 "17 - 140/140" |  | 30.2 | [13 empty] | VV | 2 | 2 | True | 0 | ROZPOCET
| VV |  | 10,2 "4 - 160/120" |  | 10.2 | [13 empty] | VV | 2 | 2 | True | 0 | ROZPOCET
| VV |  | Mezisoučet |  | 687.3 | [13 empty] | VV | 2 | 3 | True | 1 | ROZPOCET
28 | K | 762332134 | Montáž vázaných kcí krovů pravidelných z hraněného řeziva průřezové plochy do 450 cm2 | m | 64 |  | 0 | CS ÚRS 2019 02 |  |  | základní |  | 0 | 0 | 0 | 0 | 0 | 16 | K | 2 |  |  |  | ROZPOCET |  |  |  |  | 0 | 0 | 0 | 0 | 0 | 1 | 0 | 16 | 1145016165
| VV |  | 21,0*2 "9 - 160/200" |  | 42 | [13 empty] | VV | 2 | 2 | True | 0 | ROZPOCET
| VV |  | 4,75*2 "10 - 160/200" |  | 9.5 | [13 empty] | VV | 2 | 2 | True | 0 | ROZPOCET
| VV |  | 6,25*2 "8 - 180/200" |  | 12.5 | [13 empty] | VV | 2 | 2 | True | 0 | ROZPOCET
| VV |  | Mezisoučet |  | 64 | [13 empty] | VV | 2 | 3 | True | 1 | ROZPOCET
29 | K | 7623329251 | Doplnění a napojení střešní vazby z hranolů průřezové plochy do 600 cm2 včetně materiálu a spojů | m | 136.89 |  | 0 |  |  |  | základní |  | 0 | 0.036402 | 4.9831 | 0 | 0 | 16 | K | 2 |  |  |  | ROZPOCET |  |  |  |  | 0 | 0 | 0 | 0 | 0 | 1 | 0 | 16 | 139734381
| VV |  | 10,35*6 "1" |  | 62.1 | [13 empty] | VV | 2 | 2 | True | 0 | ROZPOCET
| VV |  | 5,9*2+5,35*2+5,48*3+5,6*1+3,85*2 "2" |  | 52.24 | [13 empty] | VV | 2 | 2 | True | 0 | ROZPOCET
| VV |  | 2,05*11 "3" |  | 22.55 | [13 empty] | VV | 2 | 2 | True | 0 | ROZPOCET
| VV |  | Mezisoučet "200/240" |  | 136.89 | [13 empty] | VV | 2 | 3 | True | 1 | ROZPOCET
30 | K | 762341027 | Bednění střech rovných z desek OSB tl 25 mm na pero a drážku šroubovaných na krokve | m2 | 475.212 |  | 0 | CS ÚRS 2019 02 |  |  | základní |  | 0 | 0.016102 | 7.6516 | 0 | 0 | 16 | K | 2 |  |  |  | ROZPOCET |  |  |  |  | 0 | 0 | 0 | 0 | 0 | 1 | 0 | 16 | 404769901
| VV |  | (30,3+30,19)/2*8,03 "OSB 22 mm" |  | 242.867 | [13 empty] | VV | 2 | 2 | True | 0 | ROZPOCET
| VV |  | (29,77+30,19)/2*7,75 "OSB 22 mm" |  | 232.345 | [13 empty] | VV | 2 | 2 | True | 0 | ROZPOCET
| VV |  | Mezisoučet |  | 475.212 | [13 empty] | VV | 2 | 3 | True | 0 | ROZPOCET
| VV | fig6 | Součet |  | 475.212 | [13 empty] | VV | 2 | 4 | True | 1 | ROZPOCET
31 | K | 762341127 | Bednění střech rovných z cementotřískových desek tl 24 mm na pero a drážku šroubovaných na krokve | m2 | 25.254 |  | 0 | CS ÚRS 2019 02 |  |  | základní |  | 0 | 0.037851 | 0.95589 | 0 | 0 | 16 | K | 2 |  |  |  | ROZPOCET |  |  |  |  | 0 | 0 | 0 | 0 | 0 | 1 | 0 | 16 | 1933639812
| VV |  | 19,73*(0,41+2,15)/2 |  | 25.254 | [13 empty] | VV | 2 | 2 | True | 0 | ROZPOCET
| VV | fig5 | Mezisoučet |  | 25.254 | [13 empty] | VV | 2 | 3 | True | 1 | ROZPOCET
32 | K | 762341811 | Demontáž bednění střech z prken | m2 | 500.466 |  | 0 | CS ÚRS 2019 02 |  |  | základní |  | 0 | 0 | 0 | 0.015 | 7.507 | 16 | K | 2 |  |  |  | ROZPOCET |  |  |  |  | 0 | 0 | 0 | 0 | 0 | 1 | 0 | 16 | -1531009555
| VV |  | fig5 |  | 25.254 | [13 empty] | VV | 2 | 2 | True | 0 | ROZPOCET
| VV |  | fig6 |  | 475.212 | [13 empty] | VV | 2 | 2 | True | 0 | ROZPOCET
| VV |  | Mezisoučet |  | 500.466 | [13 empty] | VV | 2 | 3 | True | 1 | ROZPOCET
33 | K | 762395000 | Spojovací prostředky krovů, bednění, laťování, nadstřešních konstrukcí | m3 | 18.872 |  | 0 | CS ÚRS 2019 02 |  |  | základní |  | 0 | 0.023368 | 0.441 | 0 | 0 | 16 | K | 2 |  |  |  | ROZPOCET |  |  |  |  | 0 | 0 | 0 | 0 | 0 | 1 | 0 | 16 | -910616866
| VV |  | 5,5*54*0,06*0,18 "11 - 60/180" |  | 3.208 | [13 empty] | VV | 2 | 2 | True | 0 | ROZPOCET
| VV |  | 1,75*8*0,06*0,18 "14 - 60/180" |  | 0.151 | [13 empty] | VV | 2 | 2 | True | 0 | ROZPOCET
| VV |  | 5,45*1*0,12*0,10 "5 - 120/100" |  | 0.065 | [13 empty] | VV | 2 | 2 | True | 0 | ROZPOCET
| VV |  | 3,6*12*0,12*0,10 "16 - 120/100" |  | 0.518 | [13 empty] | VV | 2 | 2 | True | 0 | ROZPOCET
| VV |  | 38,0*0,05*0,15 "18 - 50/150" |  | 0.285 | [13 empty] | VV | 2 | 2 | True | 0 | ROZPOCET
| VV |  | 100,0*0,06*0,10 "19 - 60/100" |  | 0.6 | [13 empty] | VV | 2 | 2 | True | 0 | ROZPOCET
| VV |  | 60,2*0,06*0,10 "20 - 60/100" |  | 0.361 | [13 empty] | VV | 2 | 2 | True | 0 | ROZPOCET
| VV |  | Mezisoučet |  | 5.188 | [13 empty] | VV | 2 | 3 | True | 0 | ROZPOCET
| VV |  | 2,83*22*0,12*0,12 "7 - 120/120" |  | 0.897 | [13 empty] | VV | 2 | 2 | True | 0 | ROZPOCET
| VV |  | 5,1*4*0,12*0,14 "12 - 120/140" |  | 0.343 | [13 empty] | VV | 2 | 2 | True | 0 | ROZPOCET
| VV |  | 0,12*92*0,12*0,14 "13 - 120/140" |  | 0.185 | [13 empty] | VV | 2 | 2 | True | 0 | ROZPOCET
| VV |  | 7,5*70*0,12*0,14 "15 - 120/140" |  | 8.82 | [13 empty] | VV | 2 | 2 | True | 0 | ROZPOCET
| VV |  | 2,35*12*0,14*0,14 "6 - 140/140" |  | 0.553 | [13 empty] | VV | 2 | 2 | True | 0 | ROZPOCET
| VV |  | 30,2*0,14*0,14 "17 - 140/140" |  | 0.592 | [13 empty] | VV | 2 | 2 | True | 0 | ROZPOCET
| VV |  | 10,2*0,16*0,12 "4 - 160/120" |  | 0.196 | [13 empty] | VV | 2 | 2 | True | 0 | ROZPOCET
| VV |  | Mezisoučet |  | 11.586 | [13 empty] | VV | 2 | 3 | True | 0 | ROZPOCET
| VV |  | 21,0*2*0,16*0,20 "9 - 160/200" |  | 1.344 | [13 empty] | VV | 2 | 2 | True | 0 | ROZPOCET
| VV |  | 4,75*2*0,16*0,20 "10 - 160/200" |  | 0.304 | [13 empty] | VV | 2 | 2 | True | 0 | ROZPOCET
| VV |  | 6,25*2*0,18*0,20 "8 - 180/200" |  | 0.45 | [13 empty] | VV | 2 | 2 | True | 0 | ROZPOCET
| VV |  | Mezisoučet |  | 2.098 | [13 empty] | VV | 2 | 3 | True | 0 | ROZPOCET
| VV |  | Součet |  | 18.872 | [13 empty] | VV | 2 | 4 | True | 1 | ROZPOCET
34 | M | 605121301 | hranol stavební řezivo včetně otesání ostrých hran | m3 | 20.757 |  | 0 |  |  |  | základní |  | 0 | 0.55 | 11.4164 | 0 | 0 | 32 | M | 2 |  |  |  | ROZPOCET |  |  |  |  | 0 | 0 | 0 | 0 | 0 | 1 | 0 | 16 | 560293006
| VV |  | 5,5*54*0,06*0,18*1,1 "11 - 60/180" |  | 3.528 | [13 empty] | VV | 2 | 2 | True | 0 | ROZPOCET
| VV |  | 1,75*8*0,06*0,18*1,1 "14 - 60/180" |  | 0.166 | [13 empty] | VV | 2 | 2 | True | 0 | ROZPOCET
| VV |  | 5,45*1*0,12*0,10*1,1 "5 - 120/100" |  | 0.072 | [13 empty] | VV | 2 | 2 | True | 0 | ROZPOCET
| VV |  | 3,6*12*0,12*0,10*1,1 "16 - 120/100" |  | 0.57 | [13 empty] | VV | 2 | 2 | True | 0 | ROZPOCET
| VV |  | 38,0*0,05*0,15*1,1 "18 - 50/150" |  | 0.314 | [13 empty] | VV | 2 | 2 | True | 0 | ROZPOCET
| VV |  | 100,0*0,06*0,10*1,1 "19 - 60/100" |  | 0.66 | [13 empty] | VV | 2 | 2 | True | 0 | ROZPOCET
| VV |  | 60,2*0,06*0,10*1,1 "20 - 60/100" |  | 0.397 | [13 empty] | VV | 2 | 2 | True | 0 | ROZPOCET
| VV |  | Mezisoučet |  | 5.707 | [13 empty] | VV | 2 | 3 | True | 0 | ROZPOCET
| VV |  | 2,83*22*0,12*0,12*1,1 "7 - 120/120" |  | 0.986 | [13 empty] | VV | 2 | 2 | True | 0 | ROZPOCET
| VV |  | 5,1*4*0,12*0,14*1,1 "12 - 120/140" |  | 0.377 | [13 empty] | VV | 2 | 2 | True | 0 | ROZPOCET
| VV |  | 0,12*92*0,12*0,14*1,1 "13 - 120/140" |  | 0.204 | [13 empty] | VV | 2 | 2 | True | 0 | ROZPOCET
| VV |  | 7,5*70*0,12*0,14*1,1 "15 - 120/140" |  | 9.702 | [13 empty] | VV | 2 | 2 | True | 0 | ROZPOCET
| VV |  | 2,35*12*0,14*0,14*1,1 "6 - 140/140" |  | 0.608 | [13 empty] | VV | 2 | 2 | True | 0 | ROZPOCET
| VV |  | 30,2*0,14*0,14*1,1 "17 - 140/140" |  | 0.651 | [13 empty] | VV | 2 | 2 | True | 0 | ROZPOCET
| VV |  | 10,2*0,16*0,12*1,1 "4 - 160/120" |  | 0.215 | [13 empty] | VV | 2 | 2 | True | 0 | ROZPOCET
| VV |  | Mezisoučet |  | 12.743 | [13 empty] | VV | 2 | 3 | True | 0 | ROZPOCET
| VV |  | 21,0*2*0,16*0,20*1,1 "9 - 160/200" |  | 1.478 | [13 empty] | VV | 2 | 2 | True | 0 | ROZPOCET
| VV |  | 4,75*2*0,16*0,20*1,1 "10 - 160/200" |  | 0.334 | [13 empty] | VV | 2 | 2 | True | 0 | ROZPOCET
| VV |  | 6,25*2*0,18*0,20*1,1 "8 - 180/200" |  | 0.495 | [13 empty] | VV | 2 | 2 | True | 0 | ROZPOCET
| VV |  | Mezisoučet |  | 2.307 | [13 empty] | VV | 2 | 3 | True | 0 | ROZPOCET
| VV |  | Součet |  | 20.757 | [13 empty] | VV | 2 | 4 | True | 1 | ROZPOCET
35 | K | 762522812 | Demontáž podlah s polštáři z prken nebo fošen tloušťky přes 32 mm | m2 | 164.9 |  | 0 | CS ÚRS 2019 02 |  |  | základní |  | 0 | 0 | 0 | 0.03 | 4.947 | 16 | K | 2 |  |  |  | ROZPOCET |  |  |  |  | 0 | 0 | 0 | 0 | 0 | 1 | 0 | 16 | -1768252687
| VV |  | 9,7*(9,0+8,0) |  | 164.9 | [13 empty] | VV | 2 | 2 | True | 1 | ROZPOCET
36 | K | 998762102 | Přesun hmot tonážní pro kce tesařské v objektech v do 12 m | t | 25.634 |  | 0 | CS ÚRS 2019 02 |  |  | základní |  | 0 | 0 | 0 | 0 | 0 | 16 | K | 2 |  |  |  | ROZPOCET |  |  |  |  | 0 | 0 | 0 | 0 | 0 | 1 | 0 | 16 | -362439332
| D | 763 | Konstrukce suché výstavby |  |  |  | 0 | [5 empty] | 0 |  | 0.051938 |  | 0 | 2 | D | 1 |  |  |  | ROZPOCET | [10 empty] | 0
37 | K | 763131752 | Montáž jedné vrstvy tepelné izolace do SDK podhledu | m2 | 2.1 |  | 0 | CS ÚRS 2019 02 |  |  | základní |  | 0 | 0 | 0 | 0 | 0 | 16 | K | 2 |  |  |  | ROZPOCET |  |  |  |  | 0 | 0 | 0 | 0 | 0 | 1 | 0 | 16 | 115198778
| VV |  | 1,4*1,5 |  | 2.1 | [13 empty] | VV | 2 | 2 | True | 0 | ROZPOCET
| VV |  | Mezisoučet |  | 2.1 | [13 empty] | VV | 2 | 3 | True | 1 | ROZPOCET
38 | M | 63148107 | deska tepelně izolační minerální univerzální λ=0,038-0,039 tl 160mm | m2 | 2.205 |  | 0 | CS ÚRS 2019 02 |  |  | základní |  | 0 | 0.0056 | 0.012348 | 0 | 0 | 32 | M | 2 |  |  |  | ROZPOCET |  |  |  |  | 0 | 0 | 0 | 0 | 0 | 1 | 0 | 16 | -231641071
| VV |  | 1,4*1,5*1,05 |  | 2.205 | [13 empty] | VV | 2 | 2 | True | 0 | ROZPOCET
| VV |  | Mezisoučet |  | 2.205 | [13 empty] | VV | 2 | 3 | True | 1 | ROZPOCET
39 | K | 763132111 | SDK podhled samostatný požární předěl desky 1xDF15 TI40 mm EI Z/S 15/30 dvouvrstvá spodní kce CD+UD | m2 | 2.1 |  | 0 | CS ÚRS 2019 02 |  |  | základní |  | 0 | 0.018852 | 0.03959 | 0 | 0 | 16 | K | 2 |  |  |  | ROZPOCET |  |  |  |  | 0 | 0 | 0 | 0 | 0 | 1 | 0 | 16 | -1701539298
| VV |  | 1,4*1,5 |  | 2.1 | [13 empty] | VV | 2 | 2 | True | 0 | ROZPOCET
| VV |  | Mezisoučet |  | 2.1 | [13 empty] | VV | 2 | 3 | True | 1 | ROZPOCET
40 | K | 998763302 | Přesun hmot tonážní pro sádrokartonové konstrukce v objektech v do 12 m | t | 0.052 |  | 0 | CS ÚRS 2019 02 |  |  | základní |  | 0 | 0 | 0 | 0 | 0 | 16 | K | 2 |  |  |  | ROZPOCET |  |  |  |  | 0 | 0 | 0 | 0 | 0 | 1 | 0 | 16 | 626608983
| D | 764 | Konstrukce klempířské |  |  |  | 0 | [5 empty] | 0 |  | 3.4759 |  | 0.8265 | 2 | D | 1 |  |  |  | ROZPOCET | [10 empty] | 0
41 | K | 7640018211 | Demontáž krytiny ze svitků nebo tabulí do suti - CU krytina | m2 | 50.865 |  | 0 |  |  |  | základní |  | 0 | 0 | 0 | 0.007 | 0.35606 | 16 | K | 2 |  |  |  | ROZPOCET |  |  |  |  | 0 | 0 | 0 | 0 | 0 | 1 | 0 | 16 | 1170067717
| VV |  | 19,73*(0,41+2,15)/2 "dno úžlabí" |  | 25.254 | [13 empty] | VV | 2 | 2 | True | 0 | ROZPOCET
| VV |  | 19,73*(0,6+0,6) "boky úžlabí" |  | 23.676 | [13 empty] | VV | 2 | 2 | True | 0 | ROZPOCET
| VV |  | 2,15*0,9 "svislá stěna" |  | 1.935 | [13 empty] | VV | 2 | 2 | True | 0 | ROZPOCET
| VV | fig2 | Mezisoučet "měděná krytina" |  | 50.865 | [13 empty] | VV | 2 | 3 | True | 1 | ROZPOCET
42 | K | 764001821 | Demontáž krytiny ze svitků nebo tabulí do suti - PZ krytina | m2 | 55.106 |  | 0 | CS ÚRS 2019 02 |  |  | základní |  | 0 | 0 | 0 | 0.00594 | 0.32733 | 16 | K | 2 |  |  |  | ROZPOCET |  |  |  |  | 0 | 0 | 0 | 0 | 0 | 1 | 0 | 16 | 767921247
| VV |  | 29,77*(0,65+1,2)/2 "dno úžlabí" |  | 27.537 | [13 empty] | VV | 2 | 2 | True | 0 | ROZPOCET
| VV |  | (13,31+2,49)*0,5 "boky úžlabí" |  | 7.9 | [13 empty] | VV | 2 | 2 | True | 0 | ROZPOCET
| VV |  | (12,97+1,0)*0,5 "atika" |  | 6.985 | [13 empty] | VV | 2 | 2 | True | 0 | ROZPOCET
| VV |  | (9,01+1,56)*(0,9+0,5)/2 "dno úžlabí" |  | 7.399 | [13 empty] | VV | 2 | 2 | True | 0 | ROZPOCET
| VV |  | (9,01+1,56)*0,5 "boky úžlabí" |  | 5.285 | [13 empty] | VV | 2 | 2 | True | 0 | ROZPOCET
| VV | fig3 | Mezisoučet "pozinkovaná krytina" |  | 55.106 | [13 empty] | VV | 2 | 3 | True | 1 | ROZPOCET
43 | K | 764002821 | Demontáž střešního výlezu do suti | kus | 4 |  | 0 | CS ÚRS 2019 02 |  |  | základní |  | 0 | 0 | 0 | 0.00906 | 0.03624 | 16 | K | 2 |  |  |  | ROZPOCET |  |  |  |  | 0 | 0 | 0 | 0 | 0 | 1 | 0 | 16 | -2111137137
| VV |  | 4 |  | 4 | [13 empty] | VV | 2 | 2 | True | 1 | ROZPOCET
44 | K | 764004801 | Demontáž podokapního žlabu do suti | m | 10.8 |  | 0 | CS ÚRS 2019 02 |  |  | základní |  | 0 | 0 | 0 | 0.0026 | 0.02808 | 16 | K | 2 |  |  |  | ROZPOCET |  |  |  |  | 0 | 0 | 0 | 0 | 0 | 1 | 0 | 16 | 1731366911
45 | K | 764004861 | Demontáž svodu do suti | m | 20 |  | 0 | CS ÚRS 2019 02 |  |  | základní |  | 0 | 0 | 0 | 0.00394 | 0.0788 | 16 | K | 2 |  |  |  | ROZPOCET |  |  |  |  | 0 | 0 | 0 | 0 | 0 | 1 | 0 | 16 | 2030584775
| VV |  | 5,0*4 |  | 20 | [13 empty] | VV | 2 | 2 | True | 1 | ROZPOCET
46 | K | 764031421 | Dilatační připojovací lišta z Cu plechu včetně tmelení rš 100 mm | m | 24.81 |  | 0 | CS ÚRS 2019 02 |  |  | základní |  | 0 | 0.00063276 | 0.015699 | 0 | 0 | 16 | K | 2 |  |  |  | ROZPOCET |  |  |  |  | 0 | 0 | 0 | 0 | 0 | 1 | 0 | 16 | 749977582
| VV |  | 9,01 |  | 9.01 | [13 empty] | VV | 2 | 2 | True | 0 | ROZPOCET
| VV |  | 13,31 |  | 13.31 | [13 empty] | VV | 2 | 2 | True | 0 | ROZPOCET
| VV |  | 2,49 |  | 2.49 | [13 empty] | VV | 2 | 2 | True | 0 | ROZPOCET
| VV |  | Mezisoučet "lemování stěn sousedních objektů" |  | 24.81 | [13 empty] | VV | 2 | 3 | True | 1 | ROZPOCET
47 | K | 7641314131 | Krytina střechy rovné drážkováním ze svitků z Cu plechu tl. 0,7 mm, rš 670 mm sklonu do 60° | m2 | 492.564 |  | 0 |  |  |  | základní |  | 0 | 0.0066038 | 3.2528 | 0 | 0 | 16 | K | 2 |  |  |  | ROZPOCET |  |  |  |  | 0 | 0 | 0 | 0 | 0 | 1 | 0 | 16 | -946378274
| VV |  | (30,3+30,19)/2*8,03 |  | 242.867 | [13 empty] | VV | 2 | 2 | True | 0 | ROZPOCET
| VV |  | (29,77+30,19)/2*7,75 |  | 232.345 | [13 empty] | VV | 2 | 2 | True | 0 | ROZPOCET
| VV |  | Mezisoučet "plocha krytiny včetně úžlabí, atiky a lemování komínů" |  | 475.212 | [13 empty] | VV | 2 | 3 | True | 0 | ROZPOCET
| VV |  | 2,15*0,9 |  | 1.935 | [13 empty] | VV | 2 | 2 | True | 0 | ROZPOCET
| VV |  | 9,01*0,6 |  | 5.406 | [13 empty] | VV | 2 | 2 | True | 0 | ROZPOCET
| VV |  | 1,56*0,5 |  | 0.78 | [13 empty] | VV | 2 | 2 | True | 0 | ROZPOCET
| VV |  | 13,31*0,6 |  | 7.986 | [13 empty] | VV | 2 | 2 | True | 0 | ROZPOCET
| VV |  | 2,49*0,5 |  | 1.245 | [13 empty] | VV | 2 | 2 | True | 0 | ROZPOCET
| VV |  | Mezisoučet "lemování stěn sousedních objektů" |  | 17.352 | [13 empty] | VV | 2 | 3 | True | 0 | ROZPOCET
| VV | fig1 | Součet |  | 492.564 | [13 empty] | VV | 2 | 4 | True | 1 | ROZPOCET
48 | K | 764233452 | Střešní výlez pro krytinu skládanou nebo plechovou z Cu plechu | kus | 4 |  | 0 | CS ÚRS 2019 02 |  |  | základní |  | 0 | 0.0090641 | 0.036257 | 0 | 0 | 16 | K | 2 |  |  |  | ROZPOCET |  |  |  |  | 0 | 0 | 0 | 0 | 0 | 1 | 0 | 16 | 2057962886
| VV |  | 4 |  | 4 | [13 empty] | VV | 2 | 2 | True | 1 | ROZPOCET
49 | K | 7642334555 | Dveře na půdu 900/1970 levé s požární odolností EI 15 DP3 a dozdívkou z plných cihel tl. 100 mm | kus | 1 |  | 0 |  |  |  | základní |  | 0 | 0.0090641 | 0.0090641 | 0 | 0 | 16 | K | 2 |  |  |  | ROZPOCET |  |  |  |  | 0 | 0 | 0 | 0 | 0 | 1 | 0 | 16 | 591926327
| VV |  | 1 "dveře požární" |  | 1 | [13 empty] | VV | 2 | 2 | True | 1 | ROZPOCET
50 | K | 764531404 | Žlab podokapní půlkruhový z Cu plechu rš 330 mm | m | 10.8 |  | 0 | CS ÚRS 2019 02 |  |  | základní |  | 0 | 0.0025872 | 0.027942 | 0 | 0 | 16 | K | 2 |  |  |  | ROZPOCET |  |  |  |  | 0 | 0 | 0 | 0 | 0 | 1 | 0 | 16 | -2057218879
| VV |  | 10,8 |  | 10.8 | [13 empty] | VV | 2 | 2 | True | 1 | ROZPOCET
51 | K | 764531444 | Kotlík oválný (trychtýřový) pro podokapní žlaby z Cu plechu 330/100 mm | kus | 1 |  | 0 | CS ÚRS 2019 02 |  |  | základní |  | 0 | 0.003392 | 0.003392 | 0 | 0 | 16 | K | 2 |  |  |  | ROZPOCET |  |  |  |  | 0 | 0 | 0 | 0 | 0 | 1 | 0 | 16 | 1083344025
52 | K | 7645314441 | Kotlík oválný (trychtýřový) pro podokapní žlaby z Cu plechu 330/120 mm | kus | 3 |  | 0 |  |  |  | základní |  | 0 | 0.003392 | 0.010176 | 0 | 0 | 16 | K | 2 |  |  |  | ROZPOCET |  |  |  |  | 0 | 0 | 0 | 0 | 0 | 1 | 0 | 16 | -1180946062
53 | K | 764538422 | Svody kruhové včetně objímek, kolen, odskoků z Cu plechu průměru 100 mm | m | 8.5 |  | 0 | CS ÚRS 2019 02 |  |  | základní |  | 0 | 0.0030725 | 0.026116 | 0 | 0 | 16 | K | 2 |  |  |  | ROZPOCET |  |  |  |  | 0 | 0 | 0 | 0 | 0 | 1 | 0 | 16 | 609140933
| VV |  | 8,5*1 |  | 8.5 | [13 empty] | VV | 2 | 2 | True | 1 | ROZPOCET
54 | K | 764538423 | Svody kruhové včetně objímek, kolen, odskoků z Cu plechu průměru 120 mm | m | 25.5 |  | 0 | CS ÚRS 2019 02 |  |  | základní |  | 0 | 0.0037055 | 0.09449 | 0 | 0 | 16 | K | 2 |  |  |  | ROZPOCET |  |  |  |  | 0 | 0 | 0 | 0 | 0 | 1 | 0 | 16 | 1207655557
| VV |  | 8,5*3 |  | 25.5 | [13 empty] | VV | 2 | 2 | True | 1 | ROZPOCET
55 | K | 998764102 | Přesun hmot tonážní pro konstrukce klempířské v objektech v do 12 m | t | 3.476 |  | 0 | CS ÚRS 2019 02 |  |  | základní |  | 0 | 0 | 0 | 0 | 0 | 16 | K | 2 |  |  |  | ROZPOCET |  |  |  |  | 0 | 0 | 0 | 0 | 0 | 1 | 0 | 16 | -145854491
| D | 765 | Krytina skládaná |  |  |  | 0 | [5 empty] | 0 |  | 0.6353 |  | 6.8736 | 2 | D | 1 |  |  |  | ROZPOCET | [10 empty] | 0
56 | K | 7651318011 | Demontáž azbestocementové skládané krytiny sklonu do 30° do suti | m2 | 386.593 |  | 0 |  |  |  | základní |  | 0 | 0 | 0 | 0.01778 | 6.8736 | 16 | K | 2 |  |  |  | ROZPOCET |  |  |  |  | 0 | 0 | 0 | 0 | 0 | 1 | 0 | 16 | -1046303562
| VV |  | fig1 |  | 492.564 | [13 empty] | VV | 2 | 2 | True | 0 | ROZPOCET
| VV |  | -fig2 |  | -50.865 | [13 empty] | VV | 2 | 2 | True | 0 | ROZPOCET
| VV |  | -fig3 |  | -55.106 | [13 empty] | VV | 2 | 2 | True | 0 | ROZPOCET
| VV |  | Mezisoučet |  | 386.593 | [13 empty] | VV | 2 | 3 | True | 1 | ROZPOCET
57 | K | 7651318411 | Příplatek k cenám demontáže skládané azbestocementové krytiny za sklon přes 30° | m2 | 386.593 |  | 0 |  |  |  | základní |  | 0 | 0 | 0 | 0 | 0 | 16 | K | 2 |  |  |  | ROZPOCET |  |  |  |  | 0 | 0 | 0 | 0 | 0 | 1 | 0 | 16 | 1866139604
| VV |  | fig1 |  | 492.564 | [13 empty] | VV | 2 | 2 | True | 0 | ROZPOCET
| VV |  | -fig2 |  | -50.865 | [13 empty] | VV | 2 | 2 | True | 0 | ROZPOCET
| VV |  | -fig3 |  | -55.106 | [13 empty] | VV | 2 | 2 | True | 0 | ROZPOCET
| VV |  | Mezisoučet |  | 386.593 | [13 empty] | VV | 2 | 3 | True | 1 | ROZPOCET
58 | K | 765192001 | Nouzové (provizorní) zakrytí střechy plachtou | m2 | 492.564 |  | 0 | CS ÚRS 2019 02 |  |  | základní |  | 0 | 0.00013978 | 0.068849 | 0 | 0 | 16 | K | 2 |  |  |  | ROZPOCET |  |  |  |  | 0 | 0 | 0 | 0 | 0 | 1 | 0 | 16 | 2048065807
| VV |  | fig1 |  | 492.564 | [13 empty] | VV | 2 | 2 | True | 1 | ROZPOCET
59 | K | 765193001 | Montáž podkladního vyrovnávacího pásu | m2 | 492.564 |  | 0 | CS ÚRS 2019 02 |  |  | základní |  | 0 | 0 | 0 | 0 | 0 | 16 | K | 2 |  |  |  | ROZPOCET |  |  |  |  | 0 | 0 | 0 | 0 | 0 | 1 | 0 | 16 | 1060960523
| VV |  | fig1 |  | 492.564 | [13 empty] | VV | 2 | 2 | True | 1 | ROZPOCET
60 | M | 62855001 | pás asfaltový natavitelný modifikovaný SBS tl 4,0mm s vložkou z polyesterové rohože a spalitelnou PE fólií nebo jemnozrnný minerálním posypem na horním povrchu | m2 | 566.449 |  | 0 | CS ÚRS 2019 02 |  |  | základní |  | 0 | 0.001 | 0.56645 | 0 | 0 | 32 | M | 2 |  |  |  | ROZPOCET |  |  |  |  | 0 | 0 | 0 | 0 | 0 | 1 | 0 | 16 | -1816708392
| VV |  | fig1*1,15 |  | 566.449 | [13 empty] | VV | 2 | 2 | True | 1 | ROZPOCET
61 | K | 998765102 | Přesun hmot tonážní pro krytiny skládané v objektech v do 12 m | t | 0.635 |  | 0 | CS ÚRS 2019 02 |  |  | základní |  | 0 | 0 | 0 | 0 | 0 | 16 | K | 2 |  |  |  | ROZPOCET |  |  |  |  | 0 | 0 | 0 | 0 | 0 | 1 | 0 | 16 | -2018126402
| D | M | Práce a dodávky M |  |  |  | 0 | [5 empty] | 0 |  | 0 |  | 0 | 3 | D | 0 |  |  |  | ROZPOCET | [10 empty] | 0
| D | 21-M | Elektromontáže |  |  |  | 0 | [5 empty] | 0 |  | 0 |  | 0 | 3 | D | 1 |  |  |  | ROZPOCET | [10 empty] | 0
62 | M | 999999061 | Elektroinstalace - hromosvod | kpl | 1 |  | 0 |  |  |  | základní |  | 0 | 0 | 0 | 0 | 0 | 256 | M | 2 |  |  |  | ROZPOCET |  |  |  |  | 0 | 0 | 0 | 0 | 0 | 1 | 0 | 64 | -1756095240
| D | HZS | Hodinové zúčtovací sazby |  |  |  | 0 | [5 empty] | 0 |  | 0 |  | 0 | 4 | D | 0 |  |  |  | ROZPOCET | [10 empty] | 0
63 | K | HZS1292 | Hodinová zúčtovací sazba stavební dělník | hod | 100 |  | 0 | CS ÚRS 2019 02 |  |  | základní |  | 0 | 0 | 0 | 0 | 0 | 512 | K | 1 |  |  |  | ROZPOCET |  |  |  |  | 0 | 0 | 0 | 0 | 0 | 1 | 0 | 512 | 1730006978
| VV |  | 100 "vyklízení zbytků suti po předchozích opravách" |  | 100 | [13 empty] | VV | 1 | 2 | True | 1 | ROZPOCET

## 2 - Vedlejší náklady
[9 empty] | >> skryté sloupce << | [9 empty] | {f1fea681-f7d1-4cc9-a425-e5a4834fb8e7}
2
| KRYCÍ LIST SOUPISU PRACÍ | [8 empty] | v --- níže se nacházejí doplnkové a pomocné údaje k sestavám --- v | [8 empty] | False
Stavba:
Rekonstrukce střechy budovy čp.2 nám. TGM
Objekt:
2 - Vedlejší náklady
| KSO: |  |  |  |  | CC-CZ:
| Místo: |  | Dvůr Králové nad Labem |  |  | Datum: | 1. 11. 2019
| Zadavatel: |  |  |  |  | IČ:
|  | Město Dvůr Králové n.L., nám. TGM 38 |  |  |  | DIČ:
| Uchazeč: |  |  |  |  | IČ: | Vyplň údaj
|  | Vyplň údaj |  |  |  | DIČ: | Vyplň údaj
| Projektant: |  |  |  |  | IČ:
|  | Projektis spol. s r.o., Legionářská 562, D.K.n.L. |  |  |  | DIČ:
| Zpracovatel: |  |  |  |  | IČ:
|  | ing. V. Švehla |  |  |  | DIČ:
Poznámka:
| Cena bez DPH | [5 empty] | 0
|  |  | Základ daně |  |  | Sazba daně | Výše daně
| DPH | základní | 0 |  |  | 21% | 0
|  | snížená | 0 |  |  | 15% | 0
|  | zákl. přenesená | 0 |  |  | 21% | 0
|  | sníž. přenesená | 0 |  |  | 15% | 0
|  | nulová | 0 |  |  | 0% | 0
| Cena s DPH |  |  | v | CZK |  | 0
| Projektant |  |  | Zpracovatel
| Datum a podpis: |  | Razítko | Datum a podpis: |  |  | Razítko
| Objednavatel |  |  | Uchazeč
| Datum a podpis: |  | Razítko | Datum a podpis: |  |  | Razítko
REKAPITULACE ČLENĚNÍ SOUPISU PRACÍ
Stavba:
Rekonstrukce střechy budovy čp.2 nám. TGM
Objekt:
2 - Vedlejší náklady
Místo: |  |  | Dvůr Králové nad Labem |  |  | Datum: | 1. 11. 2019
Zadavatel: |  |  | Město Dvůr Králové n.L., nám. TGM 38 |  |  | Projektant: | Projektis spol. s r.o., Legionářská 562, D.K.n.L.
Uchazeč: |  |  | Vyplň údaj |  |  | Zpracovatel: | ing. V. Švehla
Kód dílu - Popis | [6 empty] | Cena celkem [CZK]
Náklady ze soupisu prací | [6 empty] | 0 | [12 empty] | -1
| VRN - Vedlejší rozpočtové náklady | [5 empty] | 0
| VRN1 - Průzkumné, geodetické a projektové práce | [5 empty] | 0
| VRN2 - Příprava staveniště | [5 empty] | 0
| VRN3 - Zařízení staveniště | [5 empty] | 0
| VRN4 - Inženýrská činnost | [5 empty] | 0
| VRN5 - Finanční náklady | [5 empty] | 0
| VRN6 - Územní vlivy | [5 empty] | 0
| VRN7 - Provozní vlivy | [5 empty] | 0
| VRN8 - Přesun stavebních kapacit | [5 empty] | 0
| VRN9 - Ostatní náklady | [5 empty] | 0
SOUPIS PRACÍ
Stavba:
Rekonstrukce střechy budovy čp.2 nám. TGM
Objekt:
2 - Vedlejší náklady
Místo: |  |  | Dvůr Králové nad Labem |  |  | Datum: | 1. 11. 2019
Zadavatel: |  |  | Město Dvůr Králové n.L., nám. TGM 38 |  |  | Projektant: | Projektis spol. s r.o., Legionářská 562, D.K.n.L.
Uchazeč: |  |  | Vyplň údaj |  |  | Zpracovatel: | ing. V. Švehla
PČ | Typ | Kód | Popis | MJ | Množství | J.cena [CZK] | Cena celkem [CZK] | Cenová soustava |  |  | DPH | J. Nh [h] | Nh celkem [h] | J. hmotnost [t] | Hmotnost celkem [t] | J. suť [t] | Suť Celkem [t]
Náklady soupisu celkem | [6 empty] | 0 | [5 empty] | 0 |  | 0 |  | 0 |  | D | -1 | [7 empty] | 0
| D | VRN | Vedlejší rozpočtové náklady |  |  |  | 0 | [5 empty] | 0 |  | 0 |  | 0 | 5 | D | 0 | ROZPOCET | [6 empty] | 0
| D | VRN1 | Průzkumné, geodetické a projektové práce |  |  |  | 0 | [5 empty] | 0 |  | 0 |  | 0 | 5 | D | 1 | ROZPOCET | [6 empty] | 0
1 | K | 010001000 | Průzkumné, geodetické a projektové práce | kpl | 1 |  | 0 | CS ÚRS 2019 02 |  |  | základní |  | 0 | 0 | 0 | 0 | 0 | 1024 | K | 2 | ROZPOCET | 0 | 0 | 0 | 0 | 0 | 1 | 0 | 1024 | -193190076
| D | VRN2 | Příprava staveniště |  |  |  | 0 | [5 empty] | 0 |  | 0 |  | 0 | 5 | D | 1 | ROZPOCET | [6 empty] | 0
2 | K | 020001000 | Příprava staveniště | kpl | 1 |  | 0 | CS ÚRS 2019 02 |  |  | základní |  | 0 | 0 | 0 | 0 | 0 | 1024 | K | 2 | ROZPOCET | 0 | 0 | 0 | 0 | 0 | 1 | 0 | 1024 | -1882949349
| D | VRN3 | Zařízení staveniště |  |  |  | 0 | [5 empty] | 0 |  | 0 |  | 0 | 5 | D | 1 | ROZPOCET | [6 empty] | 0
3 | K | 030001000 | Zařízení staveniště | kpl | 1 |  | 0 | CS ÚRS 2019 02 |  |  | základní |  | 0 | 0 | 0 | 0 | 0 | 1024 | K | 2 | ROZPOCET | 0 | 0 | 0 | 0 | 0 | 1 | 0 | 1024 | 1511359548
| D | VRN4 | Inženýrská činnost |  |  |  | 0 | [5 empty] | 0 |  | 0 |  | 0 | 5 | D | 1 | ROZPOCET | [6 empty] | 0
4 | K | 040001000 | Inženýrská činnost | kpl | 1 |  | 0 | CS ÚRS 2019 02 |  |  | základní |  | 0 | 0 | 0 | 0 | 0 | 1024 | K | 2 | ROZPOCET | 0 | 0 | 0 | 0 | 0 | 1 | 0 | 1024 | 869079022
| D | VRN5 | Finanční náklady |  |  |  | 0 | [5 empty] | 0 |  | 0 |  | 0 | 5 | D | 1 | ROZPOCET | [6 empty] | 0
5 | K | 050001000 | Finanční náklady | kpl | 1 |  | 0 | CS ÚRS 2019 02 |  |  | základní |  | 0 | 0 | 0 | 0 | 0 | 1024 | K | 2 | ROZPOCET | 0 | 0 | 0 | 0 | 0 | 1 | 0 | 1024 | -1409877990
| D | VRN6 | Územní vlivy |  |  |  | 0 | [5 empty] | 0 |  | 0 |  | 0 | 5 | D | 1 | ROZPOCET | [6 empty] | 0
6 | K | 060001000 | Územní vlivy | kpl | 1 |  | 0 | CS ÚRS 2019 02 |  |  | základní |  | 0 | 0 | 0 | 0 | 0 | 1024 | K | 2 | ROZPOCET | 0 | 0 | 0 | 0 | 0 | 1 | 0 | 1024 | -1137479114
| D | VRN7 | Provozní vlivy |  |  |  | 0 | [5 empty] | 0 |  | 0 |  | 0 | 5 | D | 1 | ROZPOCET | [6 empty] | 0
7 | K | 070001000 | Provozní vlivy | kpl | 1 |  | 0 | CS ÚRS 2019 02 |  |  | základní |  | 0 | 0 | 0 | 0 | 0 | 1024 | K | 2 | ROZPOCET | 0 | 0 | 0 | 0 | 0 | 1 | 0 | 1024 | 1873619473
| D | VRN8 | Přesun stavebních kapacit |  |  |  | 0 | [5 empty] | 0 |  | 0 |  | 0 | 5 | D | 1 | ROZPOCET | [6 empty] | 0
8 | K | 080001000 | Další náklady na pracovníky | kpl | 1 |  | 0 | CS ÚRS 2019 02 |  |  | základní |  | 0 | 0 | 0 | 0 | 0 | 1024 | K | 2 | ROZPOCET | 0 | 0 | 0 | 0 | 0 | 1 | 0 | 1024 | 1126192381
| D | VRN9 | Ostatní náklady |  |  |  | 0 | [5 empty] | 0 |  | 0 |  | 0 | 5 | D | 1 | ROZPOCET | [6 empty] | 0
9 | K | 090001000 | Ostatní náklady | kpl | 1 |  | 0 | CS ÚRS 2019 02 |  |  | základní |  | 0 | 0 | 0 | 0 | 0 | 1024 | K | 2 | ROZPOCET | 0 | 0 | 0 | 0 | 0 | 1 | 0 | 1024 | 1076171862