## Sheet1
|  | Aspe |  |  | Firma: |  | DiK Janák s.r.o., Trutnov | [16 empty] | Strana: | 1
3.6.1.7
VÝKAZ VÝMĚR
|  |  |  | Stavba: | [7 empty] | 90225 017/19 |  | DVŮR KRÁLOVÉ N. L. - VERDEK - OPRAVA VJEZDU KE HŘBITOVU
|  |  |  | Objekt: | [7 empty] | 90225-1 |  | SO.101 VOZOVKA
|  |  |  | Rozpočet: | [7 empty] | 90225-1 |  | SO.101 VOZOVKA
|  |  |  | Objednavatel: | [8 empty] | Město Dvůr Králové nad Labem
|  |  |  | Zhotovitel dokumentace: | [8 empty] | DiK Janák, s.r.o.
[5 empty] | Základní cena: | [10 empty] | ____________ |  |  | Kč
[10 empty] | Cena celková: | [5 empty] | ____________ |  |  | Kč
[10 empty] | DPH: | [5 empty] | ____________ |  |  | Kč
[10 empty] | Cena s daní: | [5 empty] | ____________ |  |  | Kč
[6 empty] | Měrné jednotky: | [8 empty] | M2
[6 empty] | Počet měrných jednotek: | [8 empty] | 139
[6 empty] | Náklad na měrnou jednotku: | [9 empty] | ____________ |  |  | Kč
|  |  |  | Vypracoval zadání: |  |  |  |  | Bc. P. Syrovátka | [7 empty] | Vypracoval nabídku:
|  |  |  | Datum zadání: |  |  |  |  | 2019-06-21 | [7 empty] | Datum vypracování nabídky:
|  | 0 |  |  |  |  | Všeobecné konstrukce a práce
| 1 |  | 014111 |  |  |  |  | POPLATKY ZA SKLÁDKU TYP S-IO (INERTNÍ ODPAD) | [9 empty] | M3 | 161.242 | ____________ |  |  | ____________
ornice, zemina, nestmelený materiál
pol. č. 11332:3,2=3,200 [A] pol. č. 11343:68*0,3=20,400 [B] pol. č. 12110b:22,3=22,300 [C] pol. č. 12373:74,6=74,600 [D] pol. č. 12924:5,5*0,2=1,100 [E] pol. č. 12932:7,5*0,5=3,750 [F] pol. č. 13273:35,892=35,892 [G] Celkem: A+B+C+D+E+F+G=161,242 [H]
| 2 |  | 014121 |  |  |  |  | POPLATKY ZA SKLÁDKU TYP S-OO (OSTATNÍ ODPAD) | [9 empty] | M3 | 8.446 | ____________ |  |  | ____________
kámen, beton
pol. č. 96613:3,28=3,280 [A] pol. č. 966357:8,2*0,63=5,166 [B] Celkem: A+B=8,446 [C]
| 3 |  | 014131 |  |  |  |  | POPLATKY ZA SKLÁDKU TYP S-NO (NEBEZPEČNÝ ODPAD) | [9 empty] | M3 | 6.8 | ____________ |  |  | ____________
asfaltový materiál
pol. č. 11343:68*0,1=6,800 [A]
| 4 |  | 02730 |  |  |  |  | POMOC PRÁCE ZŘÍZ NEBO ZAJIŠŤ OCHRANU INŽENÝRSKÝCH SÍTÍ | [9 empty] | KPL | 1 | ____________ |  |  | ____________
PROVIZORNÍ POLOŽKA, FAKTURACE DLE SKUTEČNOSTI
dočasné vyvěšení, ochrana jakýmkoliv způsobem, uložení do původní polohy, příp. jiné práce: 1=1,000 [A]
| 5 |  | 02742 |  |  |  | R | PROVIZORNÍ OCELOVÉ LÁVKY A PŘEJEZDY | [9 empty] | KČ | 1 | ____________ |  |  | ____________
včetně dodávky, montáže a demontáže
| 6 |  | 03720 |  |  |  |  | POMOC PRÁCE ZAJIŠŤ NEBO ZŘÍZ REGULACI A OCHRANU DOPRAVY - DIO | [9 empty] | KČ | 1 | ____________ |  |  | ____________
Úhrnná částka musí obsahovat veškeré náklady na dočasné úpravy a regulaci dopravy (i pěší) na staveništi a nezbytné značení a opatření vyplývající z požadavků BOZP na staveništi (včetně pevných zábran). Zahrnuje náklady na veškeré dočasné svislé resp. vodorovné dopravní značení vč. jeho odstranění. Případné vícenáklady z důvodu ztížení stavby částečným, či plným provozem, které nejsou obsahem této položky, budou zahrnuty do jednotlivých cen položek stavby a nemohou být důvodem pro pozdější zvyšování nákladů stavby Pevná cena výkres C.1.9
|  | 0 |  |  |  |  | Všeobecné konstrukce a práce | [13 empty] | ____________
|  | 1 |  |  |  |  | Zemní práce
| 7 |  | 11221 |  |  |  |  | ODSTRANĚNÍ PAŘEZŮ D DO 0,5M | [9 empty] | KUS | 1 | ____________ |  |  | ____________
s likvidací výkres C.1.3
STÁVAJÍCÍ PAŘEZ: celkový počet:1=1,000 [A]
| 8 |  | 11332 |  |  |  |  | ODSTRANĚNÍ PODKLADŮ ZPEVNĚNÝCH PLOCH Z KAMENIVA NESTMELENÉHO | [9 empty] | M3 | 3.2 | ____________ |  |  | ____________
s odvozem na skládku zhotovitele výkres C.1.3
STÁVAJÍCÍ PLOCHA: celková plocha x tloušťka:16*0,2=3,200 [A]
| 9 |  | 11343 |  |  |  |  | ODSTRAN KRYTU ZPEVNĚNÝCH PLOCH S ASFALT POJIVEM VČET PODKLADU | [9 empty] | M3 | 27.2 | ____________ |  |  | ____________
s odvozem na skládku zhotovitele výkres C.1.3
STÁVAJÍCÍ ASF. VOZOVKA: celková plocha x tloušťka:68*0,4=27,200 [A]
| 10 |  | 12110 |  |  |  | a | SEJMUTÍ ORNICE NEBO LESNÍ PŮDY | [9 empty] | M3 | 9.3 | ____________ |  |  | ____________
s odvozem na staveništní mezideponii pro zpětné ohumusování výkresy C.1.3, C.1.5 a C.1.6
PRO ZPĚTNÉ OHUMUSOVÁNÍ: celková plocha x tloušťka:(26+67)*0,1=9,300 [A]
| 11 |  | 12110 |  |  |  | b | SEJMUTÍ ORNICE NEBO LESNÍ PŮDY | [9 empty] | M3 | 22.3 | ____________ |  |  | ____________
s odvozem na skládku zhotovitele výkresy C.1.3, C.1.5 a C.1.6
(celková plocha sejmutí x tloušťka sejmutí) - kubatura pro zpětné ohumusování:(158*0,2)-(26+67)*0,1=22,300 [A]
| 12 |  | 12373 |  |  |  |  | ODKOP PRO SPOD STAVBU SILNIC A ŽELEZNIC TŘ. I | [9 empty] | M3 | 74.6 | ____________ |  |  | ____________
s odvozem na skládku zhotovitele výkresy C.1.3, C.1.5 a C.1.6
PRO VOZOVKU: celková kubatura:52,1=52,100 [A] PRO VÝMĚNU PODLOŽÍ - předpoklad 30% z plochy vozovky: celková plocha x tloušťka:45*0,5=22,500 [B] Celkem: A+B=74,600 [C]
| 13 |  | 12573 |  |  |  |  | VYKOPÁVKY ZE ZEMNÍKŮ A SKLÁDEK TŘ. I | [9 empty] | M3 | 9.3 | ____________ |  |  | ____________
natěžení a dovoz ornice ze staveništní meziponie pro zpětné ohumusování
PRO ZPĚTNÉ OHUMUSOVÁNÍ: celková kubatura:(26+67)*0,1=9,300 [A]
| 14 |  | 12924 |  |  |  |  | ČIŠTĚNÍ KRAJNIC OD NÁNOSU TL. DO 200MM | [9 empty] | M2 | 5.5 | ____________ |  |  | ____________
s odvozem na skládku zhotovitele výkres C.1.3
STÁVAJÍCÍ KRAJNICE SILNICE: délka x šířka:(6+5)*0,5=5,500 [A]
| 15 |  | 12932 |  |  |  |  | ČIŠTĚNÍ PŘÍKOPŮ OD NÁNOSU DO 0,5M3/M | [9 empty] | M | 7.5 | ____________ |  |  | ____________
s odvozem na skládku zhotovitele výkres C.1.3
PŘÍKOP PŘED A ZA ZATRUBENÍM: celková délka:3,2+4,3=7,500 [A]
| 16 |  | 13273 |  |  |  |  | HLOUBENÍ RÝH ŠÍŘ DO 2M PAŽ I NEPAŽ TŘ. I | [9 empty] | M3 | 35.892 | ____________ |  |  | ____________
s odvozem na skládku zhotovitele výkresy C.1.3, C.1.7 a C.1.10
PRO ZATRUBENÍ: celková kubatura:5,5*1,48+3,2*3,38+3,2*3,28=29,452 [A] PRO PŘÍPOJKU ODV. ŽLABU: celková kubatura:8*1,15*0,7=6,440 [B] Celkem: A+B=35,892 [C]
| 17 |  | 17120 |  |  |  |  | ULOŽENÍ SYPANINY DO NÁSYPŮ A NA SKLÁDKY BEZ ZHUTNĚNÍ | [9 empty] | M3 | 142.092 | ____________ |  |  | ____________
uložení zeminy a ornice
ORNICE: celková kubatura:158*0,2=31,600 [A] ZEMINA: ODKOPÁVKY:74,6=74,600 [B] RÝHY:35,892=35,892 [C] Celkem: A+B+C=142,092 [D]
| 18 |  | 17180 |  |  |  |  | ULOŽENÍ SYPANINY DO NÁSYPŮ Z NAKUPOVANÝCH MATERIÁLŮ | [9 empty] | M3 | 2.4 | ____________ |  |  | ____________
výkresy C.1.3, C.1.5 a C.1.6
PRO VOZOVKU: celková kubatura:2,4=2,400 [A]
| 19 |  | 17380 |  |  |  |  | ZEMNÍ KRAJNICE A DOSYPÁVKY Z NAKUPOVANÝCH MATERIÁLŮ | [9 empty] | M3 | 4.4 | ____________ |  |  | ____________
výkresy C.1.3 a C.1.5
KOLEM VOZOVKY: celková kubatura:0,1*(20+24)=4,400 [A]
| 20 |  | 17481 |  |  |  |  | ZÁSYP JAM A RÝH Z NAKUPOVANÝCH MATERIÁLŮ | [9 empty] | M3 | 24.687 | ____________ |  |  | ____________
výkresy C.1.3, C.1.7 a C.1.10
ZÁSYP ZATRUBENÍ: celková kubatura:0,78*1,1+2,1*5,26+0,78*1,1+2,1*5,25=23,787 [A] ZÁSYP PŘÍPOJKY ODV. ŽLABU: celková kubatura:0,9=0,900 [B] Celkem: A+B=24,687 [C]
| 21 |  | 17581 |  |  |  |  | OBSYP POTRUBÍ A OBJEKTŮ Z NAKUPOVANÝCH MATERIÁLŮ | [9 empty] | M3 | 5.28 | ____________ |  |  | ____________
včetně lože výkresy C.1.3 a C.1.10
KOLEM PŘÍPOJKY ODV. ŽLABU: délka x plocha v řezu:8*0,66=5,280 [A]
| 22 |  | 18110 |  |  |  |  | ÚPRAVA PLÁNĚ SE ZHUTNĚNÍM V HORNINĚ TŘ. I | [9 empty] | M2 | 208 | ____________ |  |  | ____________
výkresy C.1.3 a C.1.5
OPRAVA VOZOVKY VJEZDU: celková plocha:73=73,000 [A] OPRAVA VOZOVKY PROVOZNÍHO PROSTRANSTVÍ: celková plocha:76=76,000 [B] DLÁŽDĚNÉ PLOCHY PRO PĚŠÍ: celková plocha:14=14,000 [C] VÝMĚNA PODLOŽÍ VOZOVKY - předpoklad 30% plochy vozovky: celková plocha:45=45,000 [D] Celkem: A+B+C+D=208,000 [E]
| 23 |  | 18130 |  |  |  |  | ÚPRAVA PLÁNĚ BEZ ZHUTNĚNÍ | [9 empty] | M2 | 93 | ____________ |  |  | ____________
výkresy C.1.3 a C.1.5
V PLOCHÁCH OHUMUSOVÁNÍ: celková plocha:26+67=93,000 [A]
| 24 |  | 18221 |  |  |  |  | ROZPROSTŘENÍ ORNICE VE SVAHU V TL DO 0,10M | [9 empty] | M2 | 67 | ____________ |  |  | ____________
výkresy C.1.3 a C.1.5
celková plocha:67=67,000 [A]
| 25 |  | 18231 |  |  |  |  | ROZPROSTŘENÍ ORNICE V ROVINĚ V TL DO 0,10M | [9 empty] | M2 | 26 | ____________ |  |  | ____________
výkresy C.1.3 a C.1.5
celková plocha:26=26,000 [A]
| 26 |  | 18241 |  |  |  |  | ZALOŽENÍ TRÁVNÍKU RUČNÍM VÝSEVEM | [9 empty] | M2 | 93 | ____________ |  |  | ____________
výkresy C.1.3 a C.1.5
V PLOCHÁCH OHUMUSOVÁNÍ: celková plocha:26+67=93,000 [A]
| 27 |  | 18481 |  |  |  |  | OCHRANA STROMŮ BEDNĚNÍM | [9 empty] | M2 | 24 | ____________ |  |  | ____________
včetně odstranění výkres C.1.3
STÁVAJÍCÍ STROMY V BLÍZKOSTI STAVBY - V PRŮBĚHU STAVBY: počet x plocha/ks:6*4=24,000 [A]
|  | 1 |  |  |  |  | Zemní práce | [13 empty] | ____________
|  | 2 |  |  |  |  | Základy
| 28 |  | 21452 |  |  |  |  | SANAČNÍ VRSTVY Z KAMENIVA DRCENÉHO | [9 empty] | M3 | 22.5 | ____________ |  |  | ____________
ŠD 0/63 výkresy C.1.3 a C.1.5
VÝMĚNA PODLOŽÍ VOZOVKY - předpoklad 30% plochy vozovky: celková plocha x tloušťka:45*0,5=22,500 [A]
| 29 |  | 272314 |  |  |  |  | ZÁKLADY Z PROSTÉHO BETONU DO C25/30 | [9 empty] | M3 | 2.323 | ____________ |  |  | ____________
výkresy C.1.3 a C.1.7
POD PREFABRIKOVANÁ ŠIKMÁ ČELA ZATRUBENÍ: počet x kubatura/ks:2*(1,76*0,6*1,1)=2,323 [A]
|  | 2 |  |  |  |  | Základy | [13 empty] | ____________
|  | 4 |  |  |  |  | Vodorovné konstrukce
| 30 |  | 451312 |  |  |  |  | PODKLADNÍ A VÝPLŇOVÉ VRSTVY Z PROSTÉHO BETONU C12/15 | [9 empty] | M3 | 1.536 | ____________ |  |  | ____________
výkresy C.1.3 a C.1.7
POD ZATRUBENÍ: celková kubatura:9,6*1,6*0,1=1,536 [A]
| 31 |  | 451315 |  |  |  |  | PODKLADNÍ A VÝPLŇOVÉ VRSTVY Z PROSTÉHO BETONU C30/37 | [9 empty] | M3 | 1.317 | ____________ |  |  | ____________
výkresy C.1.3 a C.1.10
LOŽE PRO ODV. ŽLAB: pro žlaby - délka x plocha v řezu:4*0,26=1,040 [A] pro odt. vpusť - počet x kubatura/ks:1*(0,5*0,38+0,15*0,58)=0,277 [B] Celkem: A+B=1,317 [C]
| 32 |  | 45131A |  |  |  |  | PODKLADNÍ A VÝPLŇOVÉ VRSTVY Z PROSTÉHO BETONU C20/25 | [9 empty] | M3 | 0.726 | ____________ |  |  | ____________
výkresy C.1.3, C.1.5 a C.1.7
POD OPEVNĚNÍ PŘÍKOPU LOMOVÝM KAMENEM: celková plocha x tloušťka lože:((0,36+0,36)+1,2*(1,45+1,16+1,41+1,43))*0,1=0,726 [A]
| 33 |  | 465512 |  |  |  |  | DLAŽBY Z LOMOVÉHO KAMENE NA MC | [9 empty] | M3 | 1.452 | ____________ |  |  | ____________
výkresy C.1.3, C.1.5 a C.1.7
OPEVNĚNÍ PŘÍKOPU LOMOVÝM KAMENEM: celková plocha x tloušťka kamene:((0,36+0,36)+1,2*(1,45+1,16+1,41+1,43))*0,2=1,452 [A]
| 34 |  | 46731A |  |  |  |  | STUPNĚ A PRAHY VODNÍCH KORYT Z PROSTÉHO BETONU C20/25 | [9 empty] | M3 | 0.84 | ____________ |  |  | ____________
výkresy C.1.3, C.1.5 a C.1.7
UKONČUJÍCÍ PRAHY OPEVNĚNÍ PŘÍKOPU LOMOVÝM KAMENEM: celková kubatura:1,36*0,3+1,44*0,3=0,840 [A]
|  | 4 |  |  |  |  | Vodorovné konstrukce | [13 empty] | ____________
|  | 5 |  |  |  |  | Komunikace
| 35 |  | 56330 |  |  |  |  | VOZOVKOVÉ VRSTVY ZE ŠTĚRKODRTI | [9 empty] | M3 | 30.51 | ____________ |  |  | ____________
ŠD 0/63 výkresy C.1.3 a C.1.5
OPRAVA VOZOVKY VJEZDU: celková plocha x tloušťka:69*0,22=15,180 [A] OPRAVA VOZOVKY PROVOZNÍHO PROSTRANSTVÍ: celková plocha x tloušťka:73*0,21=15,330 [B] Celkem: A+B=30,510 [C]
| 36 |  | 56332 |  |  |  |  | VOZOVKOVÉ VRSTVY ZE ŠTĚRKODRTI TL. DO 100MM | [9 empty] | M2 | 14 | ____________ |  |  | ____________
ŠD 0/32 výkresy C.1.3 a C.1.5
DLÁŽDĚNÉ PLOCHY PRO PĚŠÍ: celková plocha:14=14,000 [A]
| 37 |  | 56333 |  |  |  |  | VOZOVKOVÉ VRSTVY ZE ŠTĚRKODRTI TL. DO 150MM | [9 empty] | M2 | 163 | ____________ |  |  | ____________
ŠD 0/32 výkresy C.1.3 a C.1.5
OPRAVA VOZOVKY VJEZDU: celková plocha:73=73,000 [A] OPRAVA VOZOVKY PROVOZNÍHO PROSTRANSTVÍ: celková plocha:76=76,000 [B] DLÁŽDĚNÉ PLOCHY PRO PĚŠÍ: celková plocha:14=14,000 [C] Celkem: A+B+C=163,000 [D]
| 38 |  | 56932 |  |  |  |  | ZPEVNĚNÍ KRAJNIC ZE ŠTĚRKODRTI TL. DO 100MM | [9 empty] | M2 | 8 | ____________ |  |  | ____________
výkres C.1.3
PODÉL VJEZDU V MÍSTĚ NAPOJENÍ NA SILNICI: celková plocha:8=8,000 [A]
| 39 |  | 572211 |  |  |  |  | SPOJOVACÍ POSTŘIK Z ASFALTU DO 0,5KG/M2 | [9 empty] | M2 | 68 | ____________ |  |  | ____________
0,3 kg/m2 výkresy C.1.3 a C.1.5
OPRAVA VOZOVKY VJEZDU: celková plocha:68=68,000 [A]
| 40 |  | 574A44 |  |  |  |  | ASFALTOVÝ BETON PRO OBRUSNÉ VRSTVY ACO 11+, 11S TL. 50MM | [9 empty] | M2 | 67 | ____________ |  |  | ____________
ACO 11 + výkresy C.1.3 a C.1.5
OPRAVA VOZOVKY VJEZDU: celková plocha:67=67,000 [A]
| 41 |  | 574E78 |  |  |  |  | ASFALTOVÝ BETON PRO PODKLADNÍ VRSTVY ACP 22+, 22S TL. 80MM | [9 empty] | M2 | 68 | ____________ |  |  | ____________
ACP 22 + výkresy C.1.3 a C.1.5
OPRAVA VOZOVKY VJEZDU: celková plocha:68=68,000 [A]
| 42 |  | 58222 |  |  |  |  | DLÁŽDĚNÉ KRYTY Z DROBNÝCH KOSTEK DO LOŽE Z MC | [9 empty] | M2 | 58 | ____________ |  |  | ____________
výkresy C.1.3 a C.1.5
OPRAVA VOZOVKY PROVOZNÍHO PROSTRANSTVÍ: celková plocha:58=58,000 [A]
| 43 |  | 582311 |  |  |  |  | DLÁŽDĚNÉ KRYTY Z MOZAIK KOSTEK JEDNOBAREVNÝCH DO LOŽE Z KAMENIVA | [9 empty] | M2 | 14 | ____________ |  |  | ____________
výkresy C.1.3 a C.1.5
DLÁŽDĚNÉ PLOCHY PRO PĚŠÍ: celková plocha:14=14,000 [A]
| 44 |  | 58920 |  |  |  |  | VÝPLŇ SPAR MODIFIKOVANÝM ASFALTEM | [9 empty] | M | 11 | ____________ |  |  | ____________
výkresy C.1.3 a C.1.5
NAPOJENÍ NA STÁV. VOZOVKU: celková délka:11=11,000 [A]
|  | 5 |  |  |  |  | Komunikace | [13 empty] | ____________
|  | 8 |  |  |  |  | Potrubí
| 45 |  | 87434 |  |  |  |  | POTRUBÍ Z TRUB PLASTOVÝCH ODPADNÍCH DN DO 200MM | [9 empty] | M | 8 | ____________ |  |  | ____________
PVC hladké SN 16 výkresy C.1.3 a C.1.10
PŘÍPOJKA ODV. ŽLABU: celková délka:8=8,000 [A]
| 46 |  | 897523 |  |  |  |  | VPUSŤ ODVOD ŽLABŮ Z BETON DÍLCŮ SV. ŠÍŘKY DO 200MM VČETNĚ MŘÍŽE | [9 empty] | KUS | 1 | ____________ |  |  | ____________
litinový mřížový rošt D 400 výkresy C.1.3 a C.1.10
ODTOKOVÁ VPUSŤ ODV. ŽLABU: celkový počet:1=1,000 [A]
| 47 |  | 89952A |  |  |  |  | OBETONOVÁNÍ POTRUBÍ Z PROSTÉHO BETONU DO C20/25 | [9 empty] | M3 | 7.546 | ____________ |  |  | ____________
výkresy C.1.3 a C.1.7
KOLEM TRUB ZATRUBENÍ: délka x plocha v řezu:9,8*0,77=7,546 [A]
|  | 8 |  |  |  |  | Potrubí | [13 empty] | ____________
|  | 9 |  |  |  |  | Ostatní konstrukce a práce
| 48 |  | 91743 |  |  |  |  | CHODNÍKOVÉ OBRUBY Z KAMENNÝCH KRAJNÍKŮ | [9 empty] | M | 67 | ____________ |  |  | ____________
žulový krajník š. 130 mm, v. 200 mm výkresy C.1.3 a C.1.5
celková délka:67=67,000 [A]
| 49 |  | 9181D |  |  |  | R | ŠIKMÁ ČELA PROPUSTU PREFABRIKOVANÁ Z TRUB DN DO 600MM Z BETONU | [9 empty] | KUS | 2 | ____________ |  |  | ____________
výkresy C.1.3 a C.1.7
ČELA NOVÉHO ZATRUBENÍ: celkový počet:2=2,000 [A]
| 50 |  | 918358 |  |  |  |  | PROPUSTY Z TRUB DN 600MM | [9 empty] | M | 10 | ____________ |  |  | ____________
zatrubení - ŽBT trouby výkresy C.1.3 a C.1.7
ZATRUBENÍ 1: celková délka trub:10=10,000 [A]
| 51 |  | 919112 |  |  |  |  | ŘEZÁNÍ ASFALTOVÉHO KRYTU VOZOVEK TL DO 100MM | [9 empty] | M | 11 | ____________ |  |  | ____________
výkresy C.1.3 a C.1.5
NAPOJENÍ NA STÁV. VOZOVKU: celková délka:11=11,000 [A]
| 52 |  | 93553 |  |  |  |  | ŽLABY Z DÍLCŮ Z BETONU SVĚTLÉ ŠÍŘKY DO 200MM VČETNĚ MŘÍŽÍ | [9 empty] | M | 4 | ____________ |  |  | ____________
vysokopevnostní beton C40/50 litinový mřížový rošt D 400 výkresy C.1.3 a C.1.10
ODV. ŽLAB OŽ1: celková délka žlabů:4=4,000 [A]
| 53 |  | 96613 |  |  |  |  | BOURÁNÍ KONSTRUKCÍ Z KAMENE NA MC | [9 empty] | M3 | 3.28 | ____________ |  |  | ____________
s odvozem na skládku zhotovitele výkres C.1.3
STÁVAJÍCÍ KAMENNÁ ČELA ZATRUBENÍ: celková kubatura (předpoklad):2*0,4*1,7+2,4*0,4*2=3,280 [A]
| 54 |  | 966357 |  |  |  |  | BOURÁNÍ PROPUSTŮ Z TRUB DN DO 500MM | [9 empty] | M | 8.2 | ____________ |  |  | ____________
s odvozem na skládku zhotovitele výkres C.1.3
STÁVAJÍCÍ ZATRUBENÍ: celková délka:8,2=8,200 [A]
|  | 9 |  |  |  |  | Ostatní konstrukce a práce | [13 empty] | ____________
| Celkem: | [20 empty] | ____________