## Rekapitulace stavby
Export Komplet | [28 empty] | 2.0 | [5 empty] | False | False | {ee6a7ce8-0947-475a-88d2-0d78ccb58246}
[20 empty] | >> skryté sloupce << | [13 empty] | 0,1 | 21
[34 empty] | 1 | 15
|  | REKAPITULACE STAVBY | [18 empty] | v --- níže se nacházejí doplnkové a pomocné údaje k sestavám --- v | [11 empty] | Návod na vyplnění | 0,001
|  | Kód: |  |  |  |  | Projektis2081 | [25 empty] | Měnit lze pouze buňky se žlutým podbarvením! 1) na prvním listu Rekapitulace stavby vyplňte v sestavě a) Souhrnný list - údaje o Uchazeči (přenesou se do ostatních sestav i v jiných listech) b) Rekapitulace objektů - potřebné Ostatní náklady 2) na vybraných listech vyplňte v sestavě a) Krycí list - údaje o Uchazeči, pokud se liší od údajů o Uchazeči na Souhrnném listu (údaje se přenesou do ostatních sestav v daném listu) b) Rekapitulace rozpočtu - potřebné Ostatní náklady c) Celkové náklady za stavbu - ceny u položek - množství, pokud má žluté podbarvení - a v případě potřeby poznámku (ta je ve skrytém sloupci) | 0,1
|  | Stavba: |  |  |  |  | Rekonstrukce budovy azylového domu Žofie | [26 empty] | 0,1
|  | KSO: | [13 empty] | CC-CZ: | [17 empty] | 1
|  | Místo: |  |  |  |  | Bezručova 1006, Dvůr Králové n.L. | [8 empty] | Datum: |  | 29. 8. 2020 | [15 empty] | 1
1
|  | Zadavatel: | [13 empty] | IČ: | [17 empty] | 0,1
|  |  | Město Dvůr Králové n.L., nám. TGM 68, D.K.n.L. | [12 empty] | DIČ: | [17 empty] | 0,1
1
|  | Uchazeč: | [13 empty] | IČ: |  | Vyplň údaj | [15 empty] | 1
|  |  | Vyplň údaj | [12 empty] | DIČ: |  | Vyplň údaj | [15 empty] | 1
False
|  | Projektant: | [13 empty] | IČ: | [17 empty] | False
|  |  | Projektis spol. s r.o., Legionářská 562, D.K.n.L. | [12 empty] | DIČ: | [17 empty] | True
1
|  | Zpracovatel: | [13 empty] | IČ: | [17 empty] | 1
|  |  | ing. V. Švehla | [12 empty] | DIČ: | [17 empty] | True
Poznámka:
|  | Cena bez DPH | [13 empty] | 0
[8 empty] | Sazba daně |  |  | Základ daně |  |  |  |  | Výše daně
|  | DPH |  | základní |  |  |  | 21% |  |  | 0 |  |  |  |  | 0
|  |  |  | snížená |  |  |  | 15% |  |  | 0 |  |  |  |  | 0
|  |  |  | zákl. přenesená |  |  |  | 21% |  |  | 0 |  |  |  |  | 0
|  |  |  | sníž. přenesená |  |  |  | 15% |  |  | 0 |  |  |  |  | 0
|  |  |  | nulová |  |  |  | 0% |  |  | 0 |  |  |  |  | 0
|  | Cena s DPH | [6 empty] | v |  |  | CZK |  |  |  | 0
|  | Projektant | [11 empty] | Zpracovatel
|  | Datum a podpis: | [7 empty] | Razítko |  |  |  | Datum a podpis: |  |  | Razítko
|  | Objednavatel | [11 empty] | Uchazeč
|  | Datum a podpis: | [7 empty] | Razítko |  |  |  | Datum a podpis: |  |  | Razítko
REKAPITULACE OBJEKTŮ STAVBY A SOUPISŮ PRACÍ
| Kód: | [6 empty] | Projektis2081
| Stavba: | [6 empty] | Rekonstrukce budovy azylového domu Žofie
| Místo: | [6 empty] | Bezručova 1006, Dvůr Králové n.L. | [6 empty] | Datum: |  | 29. 8. 2020
| Zadavatel: | [6 empty] | Město Dvůr Králové n.L., nám. TGM 68, D.K.n.L. | [6 empty] | Projektant: |  | Projektis spol. s r.o., Legionářská 562, D.K.n.L. |  |  |  | Informatívní údaje z listů zakázek
| Uchazeč: | [13 empty] | Zpracovatel: |  | ing. V. Švehla
| Kód |  |  |  | Popis | [7 empty] | Cena bez DPH [CZK] |  |  |  |  | Cena s DPH [CZK] | Typ |  | z toho Ostat. náklady [CZK] | DPH [CZK] | Normohodiny [h] | DPH základní [CZK] | DPH snížená [CZK] | DPH základní přenesená [CZK] | DPH snížená přenesená [CZK] | Základna DPH základní | Základna DPH snížená | Základna DPH zákl. přenesená | Základna DPH sníž. přenesená | Základna DPH nulová
| Náklady z rozpočtů | [11 empty] | 0 |  |  |  |  | 0 |  |  | 0 | 0 | 0 | 0 | 0 | 0 | 0 | 0 | 0 | 0 | 0 | 0 |  | D | 0 | ###NOIMPORT### | IMPORT | {ee6a7ce8-0947-475a-88d2-0d78ccb58246} | {00000000-0000-0000-0000-000000000000}
|  | 1 |  |  |  | Stavební část | [6 empty] | 0 |  |  |  |  | 0 | STA |  | 0 | 0 | 0 | 0 | 0 | 0 | 0 | 0 | 0 | 0 | 0 | 0 |  | D | 1 | ###NOIMPORT### | IMPORT | {6844ea5f-cf06-475b-ab5d-73dbdec4b305} | {ee6a7ce8-0947-475a-88d2-0d78ccb58246} | 1
/ |  |  | a |  |  |  | Stavební část | [5 empty] | 0 |  |  |  |  | 0 | Soupis |  | 0 | 0 | 0 | 0 | 0 | 0 | 0 | 0 | 0 | 0 | 0 | 0 |  |  | 2 |  | IMPORT | {13f0ea47-f063-4f1c-ad41-c38e7a109cff} | {6844ea5f-cf06-475b-ab5d-73dbdec4b305}
/ |  |  | b |  |  |  | Zdravotní technika | [5 empty] | 0 |  |  |  |  | 0 | Soupis |  | 0 | 0 | 0 | 0 | 0 | 0 | 0 | 0 | 0 | 0 | 0 | 0 |  |  | 2 |  | IMPORT | {10ab644d-5ceb-4c49-8933-5dc937fbeb67} | {6844ea5f-cf06-475b-ab5d-73dbdec4b305}
/ |  |  | c |  |  |  | Ústřední vytápění | [5 empty] | 0 |  |  |  |  | 0 | Soupis |  | 0 | 0 | 0 | 0 | 0 | 0 | 0 | 0 | 0 | 0 | 0 | 0 |  |  | 2 |  | IMPORT | {abbf3273-9cf3-4c34-9841-fcf0ed578bd4} | {6844ea5f-cf06-475b-ab5d-73dbdec4b305}
/ |  |  | d |  |  |  | Elektroinstalace | [5 empty] | 0 |  |  |  |  | 0 | Soupis |  | 0 | 0 | 0 | 0 | 0 | 0 | 0 | 0 | 0 | 0 | 0 | 0 |  |  | 2 |  | IMPORT | {53168b0d-ab07-439e-bd8a-c76809e4e279} | {6844ea5f-cf06-475b-ab5d-73dbdec4b305}
/ |  |  | e |  |  |  | Vzduchotechnika | [5 empty] | 0 |  |  |  |  | 0 | Soupis |  | 0 | 0 | 0 | 0 | 0 | 0 | 0 | 0 | 0 | 0 | 0 | 0 |  |  | 2 |  | IMPORT | {6ea30de5-52f5-4363-bd22-8dc6944eae68} | {6844ea5f-cf06-475b-ab5d-73dbdec4b305}
/ |  | 2 |  |  |  | Vedlejší náklady | [6 empty] | 0 |  |  |  |  | 0 | STA |  | 0 | 0 | 0 | 0 | 0 | 0 | 0 | 0 | 0 | 0 | 0 | 0 |  |  | 1 |  | IMPORT | {dad938ec-43da-402a-813f-8949df41b1c4} | {ee6a7ce8-0947-475a-88d2-0d78ccb58246} | 1

## a - Stavební část
[9 empty] | >> skryté sloupce << | [9 empty] | {13f0ea47-f063-4f1c-ad41-c38e7a109cff} | [5 empty] | fig1 | vinyl | 290,06 | 2
[19 empty] | 1 | [5 empty] | fig11 | zdivo PTH tl. 250 mm | 64,29 | 2
| KRYCÍ LIST SOUPISU PRACÍ | [8 empty] | v --- níže se nacházejí doplnkové a pomocné údaje k sestavám --- v | [8 empty] | False | [5 empty] | fig12 | příčky porobetonové tl. 100 mm | 105,278 | 2
[25 empty] | fig13 | příčky porobetonové tl. 150 mm | 138,73 | 2
| Stavba: | [23 empty] | fig14 | oprava vnitřní štukové omítky stropů | 162,79 | 2
|  | Rekonstrukce budovy azylového domu Žofie | [22 empty] | fig15 | oprava vnitřních omítek stěn | 1454,385 | 2
| Objekt: | [23 empty] | fig16 | vnitřní štuková omítka stropů | 258,37 | 2
|  | 1 - Stavební část | [22 empty] | fig2 | keramická dlažba bez izolace | 108,67 | 2
| Soupis: | [23 empty] | fig20 | stávající plocha fasády | 1004,396 | 2
|  | a - Stavební část | [22 empty] | fig21 | KZS podhledů MW 50 mm | 136,522 | 2
[25 empty] | fig22 | KZS stěn MW 50 mm | 151,152 | 2
| KSO: |  |  |  |  | CC-CZ: | [18 empty] | fig23 | KZS stěn EPS 100 mm | 635,853 | 2
| Místo: |  | Bezručova 1006, Dvůr Králové n.L. |  |  | Datum: | 29. 8. 2020 | [17 empty] | fig24 | KZS stěn MW 100 mm | 80,87 | 2
[25 empty] | fig25 | KZS ostění hl. do 400 mm EPS 40 mm | 494,26 | 2
| Zadavatel: |  |  |  |  | IČ: | [18 empty] | fig3 | keramická dlažba s izolací | 66,52 | 2
|  | Město Dvůr Králové n.L., nám. TGM 68, D.K.n.L. |  |  |  | DIČ: | [18 empty] | fig31 | soklové lišty | 89,855 | 2
[25 empty] | fig32 | rohové lišty | 402,04 | 2
| Uchazeč: |  |  |  |  | IČ: | Vyplň údaj | [17 empty] | fig33 | začišťovací lišty | 402,96 | 2
|  | Vyplň údaj |  |  |  | DIČ: | Vyplň údaj | [17 empty] | fig34 | parapetní lišty | 96,52 | 2
[25 empty] | fig4 | keramický sokl | 151,88 | 2
| Projektant: |  |  |  |  | IČ: | [18 empty] | fig41 | SDK předstěna 1xH2 12,5 mm | 34,5 | 2
|  | Projektis spol. s r.o., Legionářská 562, D.K.n.L. |  |  |  | DIČ: | [18 empty] | fig42 | SDK podhled 1xDF 15 mm | 90 | 2
[25 empty] | fig43 | SDK podhled 1xH2 12,5 mm | 73,845 | 2
| Zpracovatel: |  |  |  |  | IČ: | [18 empty] | fig44 | SDK obklad kov. kcí tvaru L do 0,8 m 1xDF 12,5 mm | 21 | 2
|  | ing. V. Švehla |  |  |  | DIČ: | [18 empty] | fig45 | SDK obklad kov. kcí tvaru U do 1,2 m 1xDF 12,5 mm | 21 | 2
[25 empty] | fig5 | vinyl na nových vrstvách podlah | 109,39 | 2
| Poznámka: | [23 empty] | fig51 | keramický obklad | 284,095 | 2
[25 empty] | fig6 | keramická dlažba mrazuvzdorná | 103,81 | 2
[25 empty] | fig61 | zámečnické výrobky | 840,24 | 2
[25 empty] | fig63 | původní ocelové balkonové zábradlí | 302,8 | 2
| Cena bez DPH | [5 empty] | 0 | [17 empty] | fig7 | keramický sokl na lodžiích | 109,9 | 2
[25 empty] | fig99 | fasádní lešení | 1145,123 | 2
|  |  | Základ daně |  |  | Sazba daně | Výše daně
| DPH | základní | 0 |  |  | 21% | 0
|  | snížená | 0 |  |  | 15% | 0
|  | zákl. přenesená | 0 |  |  | 21% | 0
|  | sníž. přenesená | 0 |  |  | 15% | 0
|  | nulová | 0 |  |  | 0% | 0
| Cena s DPH |  |  | v | CZK |  | 0
| Projektant |  |  | Zpracovatel
| Datum a podpis: |  | Razítko | Datum a podpis: |  |  | Razítko
| Objednavatel |  |  | Uchazeč
| Datum a podpis: |  | Razítko | Datum a podpis: |  |  | Razítko
REKAPITULACE ČLENĚNÍ SOUPISU PRACÍ
Stavba:
Rekonstrukce budovy azylového domu Žofie
Objekt:
1 - Stavební část
Soupis:
a - Stavební část
Místo: |  |  | Bezručova 1006, Dvůr Králové n.L. |  |  | Datum: | 29. 8. 2020
Zadavatel: |  |  | Město Dvůr Králové n.L., nám. TGM 68, D.K.n.L. |  |  | Projektant: | Projektis spol. s r.o., Legionářská 562, D.K.n.L.
Uchazeč: |  |  | Vyplň údaj |  |  | Zpracovatel: | ing. V. Švehla
Kód dílu - Popis | [6 empty] | Cena celkem [CZK]
Náklady ze soupisu prací | [6 empty] | 0 | [12 empty] | -1
| HSV - Práce a dodávky HSV | [5 empty] | 0
| 3 - Svislé a kompletní konstrukce | [5 empty] | 0
| 4 - Vodorovné konstrukce | [5 empty] | 0
| 6 - Úpravy povrchů, podlahy a osazování výplní | [5 empty] | 0
| 9 - Ostatní konstrukce a práce, bourání | [5 empty] | 0
| 997 - Přesun sutě | [5 empty] | 0
| 998 - Přesun hmot | [5 empty] | 0
| PSV - Práce a dodávky PSV | [5 empty] | 0
| 711 - Izolace proti vodě, vlhkosti a plynům | [5 empty] | 0
| 713 - Izolace tepelné | [5 empty] | 0
| 725 - Zdravotechnika - zařizovací předměty | [5 empty] | 0
| 762 - Konstrukce tesařské | [5 empty] | 0
| 763 - Konstrukce suché výstavby | [5 empty] | 0
| 764 - Konstrukce klempířské | [5 empty] | 0
| 766 - Konstrukce truhlářské | [5 empty] | 0
| 767 - Konstrukce zámečnické | [5 empty] | 0
| 771 - Podlahy z dlaždic | [5 empty] | 0
| 776 - Podlahy povlakové | [5 empty] | 0
| 781 - Dokončovací práce - obklady | [5 empty] | 0
| 783 - Dokončovací práce - nátěry | [5 empty] | 0
| 784 - Dokončovací práce - malby a tapety | [5 empty] | 0
| 799 - Ostatní | [5 empty] | 0
| HZS - Hodinové zúčtovací sazby | [5 empty] | 0
SOUPIS PRACÍ
Stavba:
Rekonstrukce budovy azylového domu Žofie
Objekt:
1 - Stavební část
Soupis:
a - Stavební část
Místo: |  |  | Bezručova 1006, Dvůr Králové n.L. |  |  | Datum: | 29. 8. 2020
Zadavatel: |  |  | Město Dvůr Králové n.L., nám. TGM 68, D.K.n.L. |  |  | Projektant: | Projektis spol. s r.o., Legionářská 562, D.K.n.L.
Uchazeč: |  |  | Vyplň údaj |  |  | Zpracovatel: | ing. V. Švehla
PČ | Typ | Kód | Popis | MJ | Množství | J.cena [CZK] | Cena celkem [CZK] | Cenová soustava |  |  | DPH | J. Nh [h] | Nh celkem [h] | J. hmotnost [t] | Hmotnost celkem [t] | J. suť [t] | Suť Celkem [t]
Náklady soupisu celkem | [6 empty] | 0 | [5 empty] | 0 |  | 201.68 |  | 189.9269 |  | D | -1 | [14 empty] | 0
| D | HSV | Práce a dodávky HSV |  |  |  | 0 | [5 empty] | 0 |  | 167.4103 |  | 176.5713 | 1 | D | 0 |  |  |  | ROZPOCET | [10 empty] | 0
| D | 3 | Svislé a kompletní konstrukce |  |  |  | 0 | [5 empty] | 0 |  | 51.1596 |  | 0 | 1 | D | 1 |  |  |  | ROZPOCET | [10 empty] | 0
1 | K | 310239211 | Zazdívka otvorů pl do 4 m2 ve zdivu nadzákladovém cihlami pálenými na MVC | m3 | 5.012 |  | 0 | CS ÚRS 2020 02 |  |  | snížená |  | 0 | 1.8775 | 9.41 | 0 | 0 | 4 | K | 2 |  |  |  | ROZPOCET |  |  |  |  | 0 | 0 | 0 | 0 | 0 | 2 | 0 | 4 | 1613604436
| VV |  | 1,0*2,1*0,3 "2.n.p." |  | 0.63 | [13 empty] | VV | 2 | 2 | True | 0 | ROZPOCET
| VV |  | 1,0*2,1*0,3 "3.n.p." |  | 0.63 | [13 empty] | VV | 2 | 2 | True | 0 | ROZPOCET
| VV |  | 1,0*2,1*0,45*3 "3.n.p." |  | 2.835 | [13 empty] | VV | 2 | 2 | True | 0 | ROZPOCET
| VV |  | 0,97*2,1*0,45 "3.n.p." |  | 0.917 | [13 empty] | VV | 2 | 2 | True | 0 | ROZPOCET
| VV |  | Mezisoučet |  | 5.012 | [13 empty] | VV | 2 | 3 | True | 1 | ROZPOCET
2 | K | 311238131 | Zdivo nosné vnitřní zvukově izolační POROTHERM tl 250 mm pevnosti P 15 na MVC | m2 | 64.29 |  | 0 | CS ÚRS 2017 02 |  |  | snížená |  | 0 | 0.27123 | 17.4375 | 0 | 0 | 4 | K | 2 |  |  |  | ROZPOCET |  |  |  |  | 0 | 0 | 0 | 0 | 0 | 2 | 0 | 4 | 324245102
| VV |  | (4,75+3,75+3,35+2,85)*3,0 |  | 44.1 | [13 empty] | VV | 2 | 2 | True | 0 | ROZPOCET
| VV |  | -1,3*2,1*1 |  | -2.73 | [13 empty] | VV | 2 | 2 | True | 0 | ROZPOCET
| VV |  | -1,0*2,1*2 |  | -4.2 | [13 empty] | VV | 2 | 2 | True | 0 | ROZPOCET
| VV |  | Mezisoučet "2.n.p." |  | 37.17 | [13 empty] | VV | 2 | 3 | True | 0 | ROZPOCET
| VV |  | (3,75+1,4+1,7+4,5)*3,0 |  | 34.05 | [13 empty] | VV | 2 | 2 | True | 0 | ROZPOCET
| VV |  | -1,3*2,1*1 |  | -2.73 | [13 empty] | VV | 2 | 2 | True | 0 | ROZPOCET
| VV |  | -1,0*2,1*2 |  | -4.2 | [13 empty] | VV | 2 | 2 | True | 0 | ROZPOCET
| VV |  | Mezisoučet "3.n.p." |  | 27.12 | [13 empty] | VV | 2 | 3 | True | 0 | ROZPOCET
| VV | fig11 | Součet |  | 64.29 | [13 empty] | VV | 2 | 4 | True | 1 | ROZPOCET
3 | K | 317141221 | Překlady ploché z pórobetonu Ytong š 150 mm pro světlost otvoru do 900 mm | kus | 9 |  | 0 | CS ÚRS 2017 02 |  |  | snížená |  | 0 | 0.02127 | 0.19143 | 0 | 0 | 4 | K | 2 |  |  |  | ROZPOCET |  |  |  |  | 0 | 0 | 0 | 0 | 0 | 2 | 0 | 4 | -430834706
| VV |  | 3 |  | 3 | [13 empty] | VV | 2 | 2 | True | 0 | ROZPOCET
| VV |  | 6 |  | 6 | [13 empty] | VV | 2 | 2 | True | 0 | ROZPOCET
| VV |  | Mezisoučet |  | 9 | [13 empty] | VV | 2 | 3 | True | 1 | ROZPOCET
4 | K | 317141227 | Překlady ploché z pórobetonu Ytong š 150 mm pro světlost otvoru do 2000 mm | kus | 1 |  | 0 | CS ÚRS 2017 02 |  |  | snížená |  | 0 | 0.04186 | 0.04186 | 0 | 0 | 4 | K | 2 |  |  |  | ROZPOCET |  |  |  |  | 0 | 0 | 0 | 0 | 0 | 2 | 0 | 4 | 1718101835
| VV |  | 1 |  | 1 | [13 empty] | VV | 2 | 2 | True | 1 | ROZPOCET
5 | K | 317142221 | Překlady nenosné přímé z pórobetonu Ytong v příčkách tl 100 mm pro světlost otvoru do 1010 mm | kus | 16 |  | 0 | CS ÚRS 2017 02 |  |  | snížená |  | 0 | 0.02684 | 0.42944 | 0 | 0 | 4 | K | 2 |  |  |  | ROZPOCET |  |  |  |  | 0 | 0 | 0 | 0 | 0 | 2 | 0 | 4 | -354712996
| VV |  | 9 |  | 9 | [13 empty] | VV | 2 | 2 | True | 0 | ROZPOCET
| VV |  | 7 |  | 7 | [13 empty] | VV | 2 | 2 | True | 0 | ROZPOCET
| VV |  | Mezisoučet |  | 16 | [13 empty] | VV | 2 | 3 | True | 1 | ROZPOCET
6 | K | 317168131 | Překlad keramický vysoký v 23,8 cm dl 125 cm | kus | 12 |  | 0 | CS ÚRS 2017 02 |  |  | snížená |  | 0 | 0.046448 | 0.55738 | 0 | 0 | 4 | K | 2 |  |  |  | ROZPOCET |  |  |  |  | 0 | 0 | 0 | 0 | 0 | 2 | 0 | 4 | -611461653
| VV |  | 3*2 |  | 6 | [13 empty] | VV | 2 | 2 | True | 0 | ROZPOCET
| VV |  | 3*2 |  | 6 | [13 empty] | VV | 2 | 2 | True | 0 | ROZPOCET
| VV |  | Mezisoučet |  | 12 | [13 empty] | VV | 2 | 3 | True | 1 | ROZPOCET
7 | K | 317168133 | Překlad keramický vysoký v 23,8 cm dl 175 cm | kus | 6 |  | 0 | CS ÚRS 2017 02 |  |  | snížená |  | 0 | 0.064808 | 0.38885 | 0 | 0 | 4 | K | 2 |  |  |  | ROZPOCET |  |  |  |  | 0 | 0 | 0 | 0 | 0 | 2 | 0 | 4 | 330058839
| VV |  | 3*1 |  | 3 | [13 empty] | VV | 2 | 2 | True | 0 | ROZPOCET
| VV |  | 3*1 |  | 3 | [13 empty] | VV | 2 | 2 | True | 0 | ROZPOCET
| VV |  | Mezisoučet |  | 6 | [13 empty] | VV | 2 | 3 | True | 1 | ROZPOCET
8 | K | 317234410 | Vyzdívka mezi nosníky z cihel pálených na MC | m3 | 0.339 |  | 0 | CS ÚRS 2020 02 |  |  | snížená |  | 0 | 1.943 | 0.65868 | 0 | 0 | 4 | K | 2 |  |  |  | ROZPOCET |  |  |  |  | 0 | 0 | 0 | 0 | 0 | 2 | 0 | 4 | 1404177646
| VV |  | 1,2*0,3*0,15 "I120" |  | 0.054 | [13 empty] | VV | 2 | 2 | True | 0 | ROZPOCET
| VV |  | 1,6*0,4*0,15 "I140" |  | 0.096 | [13 empty] | VV | 2 | 2 | True | 0 | ROZPOCET
| VV |  | 1,4*0,45*0,15*2 "I140" |  | 0.189 | [13 empty] | VV | 2 | 2 | True | 0 | ROZPOCET
| VV |  | Mezisoučet |  | 0.339 | [13 empty] | VV | 2 | 3 | True | 1 | ROZPOCET
9 | K | 317944321 | Válcované nosníky do č.12 dodatečně osazované do připravených otvorů | t | 0.027 |  | 0 | CS ÚRS 2020 02 |  |  | snížená |  | 0 | 1.09 | 0.02943 | 0 | 0 | 4 | K | 2 |  |  |  | ROZPOCET |  |  |  |  | 0 | 0 | 0 | 0 | 0 | 2 | 0 | 4 | -1118269245
| VV |  | 1,2*2*11,1*0,001 "I120" |  | 0.027 | [13 empty] | VV | 2 | 2 | True | 1 | ROZPOCET
10 | K | 317944323 | Válcované nosníky č.14 až 22 dodatečně osazované do připravených otvorů | t | 0.189 |  | 0 | CS ÚRS 2020 02 |  |  | snížená |  | 0 | 1.09 | 0.20601 | 0 | 0 | 4 | K | 2 |  |  |  | ROZPOCET |  |  |  |  | 0 | 0 | 0 | 0 | 0 | 2 | 0 | 4 | -1529236227
| VV |  | 1,6*3*14,3*0,001 "I140" |  | 0.069 | [13 empty] | VV | 2 | 2 | True | 0 | ROZPOCET
| VV |  | 1,4*3*2*14,3*0,001 "I140" |  | 0.12 | [13 empty] | VV | 2 | 2 | True | 0 | ROZPOCET
| VV |  | Mezisoučet |  | 0.189 | [13 empty] | VV | 2 | 3 | True | 1 | ROZPOCET
11 | K | 342272323 | Příčky tl 100 mm z pórobetonových přesných hladkých příčkovek objemové hmotnosti 500 kg/m3 | m2 | 105.278 |  | 0 | CS ÚRS 2017 02 |  |  | snížená |  | 0 | 0.06982 | 7.3505 | 0 | 0 | 4 | K | 2 |  |  |  | ROZPOCET |  |  |  |  | 0 | 0 | 0 | 0 | 0 | 2 | 0 | 4 | 1932411435
| VV |  | (1,3+1,2+3,3+1,3+2,35+2,05+1,55+1,2+0,4+1,43+2,2+2,2+2,905+0,1+1,5)*3,0 |  | 74.955 | [13 empty] | VV | 2 | 2 | True | 0 | ROZPOCET
| VV |  | -(0,7*1,97*8+0,9*1,97*1) |  | -12.805 | [13 empty] | VV | 2 | 2 | True | 0 | ROZPOCET
| VV |  | Mezisoučet "2.n.p." |  | 62.15 | [13 empty] | VV | 2 | 3 | True | 0 | ROZPOCET
| VV |  | (3,065+1,83+1,58+1,4+0,8+4,65+1,85+2,55)*3,0 |  | 53.175 | [13 empty] | VV | 2 | 2 | True | 0 | ROZPOCET
| VV |  | -(0,7*1,97*5+0,8*1,97*2) |  | -10.047 | [13 empty] | VV | 2 | 2 | True | 0 | ROZPOCET
| VV |  | Mezisoučet "3.n.p." |  | 43.128 | [13 empty] | VV | 2 | 3 | True | 0 | ROZPOCET
| VV | fig12 | Součet |  | 105.278 | [13 empty] | VV | 2 | 4 | True | 1 | ROZPOCET
12 | K | 342272523 | Příčky tl 150 mm z pórobetonových přesných hladkých příčkovek objemové hmotnosti 500 kg/m3 | m2 | 138.73 |  | 0 | CS ÚRS 2017 02 |  |  | snížená |  | 0 | 0.10422 | 14.4584 | 0 | 0 | 4 | K | 2 |  |  |  | ROZPOCET |  |  |  |  | 0 | 0 | 0 | 0 | 0 | 2 | 0 | 4 | -302785514
| VV |  | (1,0+2,3+0,15+2,5+3,88+2,2+4,55+2,35+2,05+4,5)*3,0 |  | 76.44 | [13 empty] | VV | 2 | 2 | True | 0 | ROZPOCET
| VV |  | -1,95*2,1 |  | -4.095 | [13 empty] | VV | 2 | 2 | True | 0 | ROZPOCET
| VV |  | -(0,7*1,97*2+0,8*1,97*1) |  | -4.334 | [13 empty] | VV | 2 | 2 | True | 0 | ROZPOCET
| VV |  | Mezisoučet "2.n.p." |  | 68.011 | [13 empty] | VV | 2 | 3 | True | 0 | ROZPOCET
| VV |  | (0,1+2,075+3,93+1,2+4,19+1,06+0,6+5,135+4,55+2,985+0,9)*3,0 |  | 80.175 | [13 empty] | VV | 2 | 2 | True | 0 | ROZPOCET
| VV |  | -0,8*1,97*6 |  | -9.456 | [13 empty] | VV | 2 | 2 | True | 0 | ROZPOCET
| VV |  | Mezisoučet "3.n.p." |  | 70.719 | [13 empty] | VV | 2 | 3 | True | 0 | ROZPOCET
| VV | fig13 | Součet |  | 138.73 | [13 empty] | VV | 2 | 4 | True | 1 | ROZPOCET
| D | 4 | Vodorovné konstrukce |  |  |  | 0 | [5 empty] | 0 |  | 28.7687 |  | 0 | 1 | D | 1 |  |  |  | ROZPOCET | [10 empty] | 0
13 | K | 411322525 | Stropy trámové nebo kazetové ze ŽB tř. C 20/25 | m3 | 9 |  | 0 | CS ÚRS 2020 02 |  |  | snížená |  | 0 | 2.4534 | 22.0809 | 0 | 0 | 4 | K | 2 |  |  |  | ROZPOCET |  |  |  |  | 0 | 0 | 0 | 0 | 0 | 2 | 0 | 4 | -978295808
| VV |  | 41,0*0,1 "STR31" |  | 4.1 | [13 empty] | VV | 2 | 2 | True | 0 | ROZPOCET
| VV |  | 19,0*0,1 "STR32" |  | 1.9 | [13 empty] | VV | 2 | 2 | True | 0 | ROZPOCET
| VV |  | 30,0*0,1 "STR33" |  | 3 | [13 empty] | VV | 2 | 2 | True | 0 | ROZPOCET
| VV |  | Mezisoučet |  | 9 | [13 empty] | VV | 2 | 3 | True | 1 | ROZPOCET
14 | K | 411354245 | Bednění stropů ztracené z hraněných trapézových vln v 60 mm plech pozinkovaný tl 0,75 mm | m2 | 90 |  | 0 | CS ÚRS 2020 02 |  |  | snížená |  | 0 | 0.0073721 | 0.66349 | 0 | 0 | 4 | K | 2 |  |  |  | ROZPOCET |  |  |  |  | 0 | 0 | 0 | 0 | 0 | 2 | 0 | 4 | -663537842
| VV |  | 41,0 "STR31" |  | 41 | [13 empty] | VV | 2 | 2 | True | 0 | ROZPOCET
| VV |  | 19,0 "STR32" |  | 19 | [13 empty] | VV | 2 | 2 | True | 0 | ROZPOCET
| VV |  | 30,0 "STR33" |  | 30 | [13 empty] | VV | 2 | 2 | True | 0 | ROZPOCET
| VV |  | Mezisoučet |  | 90 | [13 empty] | VV | 2 | 3 | True | 1 | ROZPOCET
15 | K | 411361821 | Výztuž stropů betonářskou ocelí 10 505 | t | 0.336 |  | 0 | CS ÚRS 2020 02 |  |  | snížená |  | 0 | 1.0556 | 0.35467 | 0 | 0 | 4 | K | 2 |  |  |  | ROZPOCET |  |  |  |  | 0 | 0 | 0 | 0 | 0 | 2 | 0 | 4 | -730435373
| VV |  | 41,0*5*0,62*0,001*1,2 "STR31" |  | 0.153 | [13 empty] | VV | 2 | 2 | True | 0 | ROZPOCET
| VV |  | 19,0*5*0,62*0,001*1,2 "STR32" |  | 0.071 | [13 empty] | VV | 2 | 2 | True | 0 | ROZPOCET
| VV |  | 30,0*5*0,62*0,001*1,2 "STR33" |  | 0.112 | [13 empty] | VV | 2 | 2 | True | 0 | ROZPOCET
| VV |  | Mezisoučet |  | 0.336 | [13 empty] | VV | 2 | 3 | True | 1 | ROZPOCET
16 | K | 411362021 | Výztuž stropů svařovanými sítěmi Kari | t | 0.5 |  | 0 | CS ÚRS 2020 02 |  |  | snížená |  | 0 | 1.0628 | 0.53139 | 0 | 0 | 4 | K | 2 |  |  |  | ROZPOCET |  |  |  |  | 0 | 0 | 0 | 0 | 0 | 2 | 0 | 4 | 1490399461
| VV |  | 41,0*4,44*0,001*1,25 "STR31" |  | 0.228 | [13 empty] | VV | 2 | 2 | True | 0 | ROZPOCET
| VV |  | 19,0*4,44*0,001*1,25 "STR32" |  | 0.105 | [13 empty] | VV | 2 | 2 | True | 0 | ROZPOCET
| VV |  | 30,0*4,44*0,001*1,25 "STR33" |  | 0.167 | [13 empty] | VV | 2 | 2 | True | 0 | ROZPOCET
| VV |  | Mezisoučet |  | 0.5 | [13 empty] | VV | 2 | 3 | True | 1 | ROZPOCET
17 | K | 413232221 | Zazdívka zhlaví válcovaných nosníků v do 300 mm | kus | 38 |  | 0 | CS ÚRS 2020 02 |  |  | snížená |  | 0 | 0.059 | 2.242 | 0 | 0 | 4 | K | 2 |  |  |  | ROZPOCET |  |  |  |  | 0 | 0 | 0 | 0 | 0 | 2 | 0 | 4 | -1439650034
| VV |  | 19*2 |  | 38 | [13 empty] | VV | 2 | 2 | True | 1 | ROZPOCET
18 | K | 413941123 | Osazování ocelových válcovaných nosníků stropů I, IE, U, UE nebo L do č. 22 | t | 2.592 |  | 0 | CS ÚRS 2020 02 |  |  | snížená |  | 0 | 0.017094 | 0.044308 | 0 | 0 | 4 | K | 2 |  |  |  | ROZPOCET |  |  |  |  | 0 | 0 | 0 | 0 | 0 | 2 | 0 | 4 | -1957964045
| VV |  | (3,75+3,4)*14,3*0,001 "I140" |  | 0.102 | [13 empty] | VV | 2 | 2 | True | 0 | ROZPOCET
| VV |  | 4,4*0,001*17,9 "I160" |  | 0.079 | [13 empty] | VV | 2 | 2 | True | 0 | ROZPOCET
| VV |  | (4,4*2+4,2+5,0)*0,001*21,9 "I180" |  | 0.394 | [13 empty] | VV | 2 | 2 | True | 0 | ROZPOCET
| VV |  | (4,2*2+5,9+5,35+5,0*5)*0,001*26,2 "I200" |  | 1.17 | [13 empty] | VV | 2 | 2 | True | 0 | ROZPOCET
| VV |  | (4,4+5,9+5,75+5,6*2)*0,001*31,1 "I220" |  | 0.847 | [13 empty] | VV | 2 | 2 | True | 0 | ROZPOCET
| VV |  | Mezisoučet |  | 2.592 | [13 empty] | VV | 2 | 3 | True | 1 | ROZPOCET
19 | M | 130107160 | ocel profilová IPN, v jakosti 11 375, h=140 mm | t | 0.112 |  | 0 | CS ÚRS 2017 02 |  |  | snížená |  | 0 | 1 | 0.112 | 0 | 0 | 8 | M | 2 |  |  |  | ROZPOCET |  |  |  |  | 0 | 0 | 0 | 0 | 0 | 2 | 0 | 4 | 453905716
| VV |  | (3,75+3,4)*14,3*0,001*1,1 "I140" |  | 0.112 | [13 empty] | VV | 2 | 2 | True | 1 | ROZPOCET
20 | M | 130107180 | ocel profilová IPN, v jakosti 11 375, h=160 mm | t | 0.087 |  | 0 | CS ÚRS 2017 02 |  |  | snížená |  | 0 | 1 | 0.087 | 0 | 0 | 8 | M | 2 |  |  |  | ROZPOCET |  |  |  |  | 0 | 0 | 0 | 0 | 0 | 2 | 0 | 4 | 545434552
| VV |  | 4,4*0,001*17,9*1,1 "I160" |  | 0.087 | [13 empty] | VV | 2 | 2 | True | 1 | ROZPOCET
21 | M | 130107200 | ocel profilová IPN, v jakosti 11 375, h=180 mm | t | 0.434 |  | 0 | CS ÚRS 2017 02 |  |  | snížená |  | 0 | 1 | 0.434 | 0 | 0 | 8 | M | 2 |  |  |  | ROZPOCET |  |  |  |  | 0 | 0 | 0 | 0 | 0 | 2 | 0 | 4 | -524110225
| VV |  | (4,4*2+4,2+5,0)*0,001*21,9*1,1 "I180" |  | 0.434 | [13 empty] | VV | 2 | 2 | True | 1 | ROZPOCET
22 | M | 130107220 | ocel profilová IPN, v jakosti 11 375, h=200 mm | t | 1.287 |  | 0 | CS ÚRS 2017 02 |  |  | snížená |  | 0 | 1 | 1.287 | 0 | 0 | 8 | M | 2 |  |  |  | ROZPOCET |  |  |  |  | 0 | 0 | 0 | 0 | 0 | 2 | 0 | 4 | -2035364006
| VV |  | (4,2*2+5,9+5,35+5,0*5)*0,001*26,2*1,1 "I200" |  | 1.287 | [13 empty] | VV | 2 | 2 | True | 1 | ROZPOCET
23 | M | 130107240 | ocel profilová IPN, v jakosti 11 375, h=220 mm | t | 0.932 |  | 0 | CS ÚRS 2017 02 |  |  | snížená |  | 0 | 1 | 0.932 | 0 | 0 | 8 | M | 2 |  |  |  | ROZPOCET |  |  |  |  | 0 | 0 | 0 | 0 | 0 | 2 | 0 | 4 | 48758764
| VV |  | (4,4+5,9+5,75+5,6*2)*0,001*31,1*1,1 "I220" |  | 0.932 | [13 empty] | VV | 2 | 2 | True | 1 | ROZPOCET
| D | 6 | Úpravy povrchů, podlahy a osazování výplní |  |  |  | 0 | [5 empty] | 0 |  | 86.6183 |  | 0.33555 | 1 | D | 1 |  |  |  | ROZPOCET | [10 empty] | 0
24 | K | 611131101 | Cementový postřik vnitřních stropů nanášený celoplošně ručně | m2 | 258.37 |  | 0 | CS ÚRS 2020 02 |  |  | snížená |  | 0 | 0.00735 | 1.899 | 0 | 0 | 4 | K | 2 |  |  |  | ROZPOCET |  |  |  |  | 0 | 0 | 0 | 0 | 0 | 2 | 0 | 4 | 1420365075
| VV |  | 13,75+6,9+12,13+6,91+3,76+1,98+3,73+16,27+3,58+3,96+16,0+1,94+10,93+34,93+5,46+11,75+12,01+3,5+17,98+5,73+5,59+5,03+12,0+3,12+18,98+20,45 "3.n.p." |  | 258.37 | [13 empty] | VV | 2 | 2 | True | 0 | ROZPOCET
| VV | fig16 | Mezisoučet "3.n.p." |  | 258.37 | [13 empty] | VV | 2 | 3 | True | 1 | ROZPOCET
25 | K | 611321141 | Vápenocementová omítka štuková dvouvrstvá vnitřních stropů rovných nanášená ručně | m2 | 258.37 |  | 0 | CS ÚRS 2020 02 |  |  | snížená |  | 0 | 0.01838 | 4.7488 | 0 | 0 | 4 | K | 2 |  |  |  | ROZPOCET |  |  |  |  | 0 | 0 | 0 | 0 | 0 | 2 | 0 | 4 | 1232765504
| VV |  | fig16 |  | 258.37 | [13 empty] | VV | 2 | 2 | True | 1 | ROZPOCET
26 | K | 611325421 | Oprava vnitřní vápenocementové štukové omítky stropů v rozsahu plochy do 10% | m2 | 162.79 |  | 0 | CS ÚRS 2020 02 |  |  | snížená |  | 0 | 0.0057 | 0.9279 | 0 | 0 | 4 | K | 2 |  |  |  | ROZPOCET |  |  |  |  | 0 | 0 | 0 | 0 | 0 | 2 | 0 | 4 | -1780576817
| VV |  | 13,75+6,9+11,08+9,44+12,6+10,86+13,47+5,71+2,81+10,32+52,43+11,17+16,1+3,27+3,28+2,14+4,15+13,86+10,94+18,44+12,07+4,47+3,53 "2.n.p." |  | 252.79 | [13 empty] | VV | 2 | 2 | True | 0 | ROZPOCET
| VV |  | -41,0 "STR31" |  | -41 | [13 empty] | VV | 2 | 2 | True | 0 | ROZPOCET
| VV |  | -19,0 "STR32" |  | -19 | [13 empty] | VV | 2 | 2 | True | 0 | ROZPOCET
| VV |  | -30,0 "STR33" |  | -30 | [13 empty] | VV | 2 | 2 | True | 0 | ROZPOCET
| VV | fig14 | Mezisoučet "2.n.p." |  | 162.79 | [13 empty] | VV | 2 | 3 | True | 1 | ROZPOCET
27 | K | 612131101 | Cementový postřik vnitřních stěn nanášený celoplošně ručně | m2 | 128.58 |  | 0 | CS ÚRS 2020 02 |  |  | snížená |  | 0 | 0.00735 | 0.94506 | 0 | 0 | 4 | K | 2 |  |  |  | ROZPOCET |  |  |  |  | 0 | 0 | 0 | 0 | 0 | 2 | 0 | 4 | -1887537492
| VV |  | fig11*2 |  | 128.58 | [13 empty] | VV | 2 | 2 | True | 1 | ROZPOCET
28 | K | 612142001 | Potažení vnitřních stěn sklovláknitým pletivem vtlačeným do tenkovrstvé hmoty | m2 | 488.016 |  | 0 | CS ÚRS 2020 02 |  |  | snížená |  | 0 | 0.004384 | 2.1395 | 0 | 0 | 4 | K | 2 |  |  |  | ROZPOCET |  |  |  |  | 0 | 0 | 0 | 0 | 0 | 2 | 0 | 4 | -477122680
| VV |  | fig12*2 |  | 210.556 | [13 empty] | VV | 2 | 2 | True | 0 | ROZPOCET
| VV |  | fig13*2 |  | 277.46 | [13 empty] | VV | 2 | 2 | True | 0 | ROZPOCET
| VV |  | Mezisoučet |  | 488.016 | [13 empty] | VV | 2 | 3 | True | 1 | ROZPOCET
29 | K | 612311131 | Potažení vnitřních stěn vápenným štukem tloušťky do 3 mm | m2 | 488.016 |  | 0 | CS ÚRS 2020 02 |  |  | snížená |  | 0 | 0.003 | 1.464 | 0 | 0 | 4 | K | 2 |  |  |  | ROZPOCET |  |  |  |  | 0 | 0 | 0 | 0 | 0 | 2 | 0 | 4 | 1838314819
| VV |  | fig12*2 |  | 210.556 | [13 empty] | VV | 2 | 2 | True | 0 | ROZPOCET
| VV |  | fig13*2 |  | 277.46 | [13 empty] | VV | 2 | 2 | True | 0 | ROZPOCET
| VV |  | Mezisoučet |  | 488.016 | [13 empty] | VV | 2 | 3 | True | 1 | ROZPOCET
30 | K | 612321141 | Vápenocementová omítka štuková dvouvrstvá vnitřních stěn nanášená ručně | m2 | 128.58 |  | 0 | CS ÚRS 2020 02 |  |  | snížená |  | 0 | 0.01838 | 2.3633 | 0 | 0 | 4 | K | 2 |  |  |  | ROZPOCET |  |  |  |  | 0 | 0 | 0 | 0 | 0 | 2 | 0 | 4 | -1040248126
| VV |  | fig11*2 |  | 128.58 | [13 empty] | VV | 2 | 2 | True | 1 | ROZPOCET
31 | K | 612325422 | Oprava vnitřní vápenocementové štukové omítky stěn v rozsahu plochy do 30% | m2 | 1454.385 |  | 0 | CS ÚRS 2020 02 |  |  | snížená |  | 0 | 0.017 | 24.7245 | 0 | 0 | 4 | K | 2 |  |  |  | ROZPOCET |  |  |  |  | 0 | 0 | 0 | 0 | 0 | 2 | 0 | 4 | -1397779156
| VV |  | (2,5+5,5)*2*3,0 "201" |  | 48 | [13 empty] | VV | 2 | 2 | True | 0 | ROZPOCET
| VV |  | (2,22+2,85+2,625+2,9)*3,0 "203" |  | 31.785 | [13 empty] | VV | 2 | 2 | True | 0 | ROZPOCET
| VV |  | (4,25+2,335+4,315+2,985)*3,0 "204" |  | 41.655 | [13 empty] | VV | 2 | 2 | True | 0 | ROZPOCET
| VV |  | (4,25+3,35+4,19+3,35)*3,0 "205" |  | 45.42 | [13 empty] | VV | 2 | 2 | True | 0 | ROZPOCET
| VV |  | (5,25+4,75+5,18+4,6)*3,0 "206,207" |  | 59.34 | [13 empty] | VV | 2 | 2 | True | 0 | ROZPOCET
| VV |  | (5,75+3,935+6,0)*3,0 "208,209,210" |  | 47.055 | [13 empty] | VV | 2 | 2 | True | 0 | ROZPOCET
| VV |  | (5,0+0,5+4,4+2,65+4,2+0,5+15,7+2,85+5,35+1,65+12,9+1,7+7,3+4,5)*3,0 "211,212" |  | 207.6 | [13 empty] | VV | 2 | 2 | True | 0 | ROZPOCET
| VV |  | (2,985+5,4)*2*3,0 "213" |  | 50.31 | [13 empty] | VV | 2 | 2 | True | 0 | ROZPOCET
| VV |  | (4,55+11,5)*2*3,0 "211 část, 214-220" |  | 96.3 | [13 empty] | VV | 2 | 2 | True | 0 | ROZPOCET
| VV |  | (5,135+4,55+2,6+2,62+2,24)*3,0 "221" |  | 51.435 | [13 empty] | VV | 2 | 2 | True | 0 | ROZPOCET
| VV |  | (3,78+5,5+1,63+2,4+5,05)*3,0 "222,223,224" |  | 55.08 | [13 empty] | VV | 2 | 2 | True | 0 | ROZPOCET
| VV |  | Mezisoučet "2.n.p." |  | 733.98 | [13 empty] | VV | 2 | 3 | True | 0 | ROZPOCET
| VV |  | (2,5+5,5)*2*3,0 "301" |  | 48 | [13 empty] | VV | 2 | 2 | True | 0 | ROZPOCET
| VV |  | (2,22+2,85+2,625+2,9)*3,0 "303" |  | 31.785 | [13 empty] | VV | 2 | 2 | True | 0 | ROZPOCET
| VV |  | (4,25+2,44+4,315+2,985)*3,0 "304" |  | 41.97 | [13 empty] | VV | 2 | 2 | True | 0 | ROZPOCET
| VV |  | (4,25+3,35+4,19+3,35)*3,0 "305,306,307" |  | 45.42 | [13 empty] | VV | 2 | 2 | True | 0 | ROZPOCET
| VV |  | (5,25+4,75+5,18+4,6)*3,0 "308,309,310" |  | 59.34 | [13 empty] | VV | 2 | 2 | True | 0 | ROZPOCET
| VV |  | (5,75+3,93+6,0)*3,0 "311,312,313" |  | 47.04 | [13 empty] | VV | 2 | 2 | True | 0 | ROZPOCET
| VV |  | (5,0+0,5+4,4+2,65+4,2+0,5+11,5+2,85+1,15+1,65+12,9+1,7+7,3+4,5)*3,0 "314,315" |  | 182.4 | [13 empty] | VV | 2 | 2 | True | 0 | ROZPOCET
| VV |  | (2,88+4,1)*2*3,0 "316" |  | 41.88 | [13 empty] | VV | 2 | 2 | True | 0 | ROZPOCET
| VV |  | (2,985+5,4)*2*3,0 "317,318" |  | 50.31 | [13 empty] | VV | 2 | 2 | True | 0 | ROZPOCET
| VV |  | (4,55+11,5)*2*3,0 "319-324" |  | 96.3 | [13 empty] | VV | 2 | 2 | True | 0 | ROZPOCET
| VV |  | (4,55+2,6+2,62+2,24+3,78+5,5+1,63+2,4)*3,0 "325,326" |  | 75.96 | [13 empty] | VV | 2 | 2 | True | 0 | ROZPOCET
| VV |  | Mezisoučet "3.n.p." |  | 720.405 | [13 empty] | VV | 2 | 3 | True | 0 | ROZPOCET
| VV | fig15 | Součet |  | 1454.385 | [13 empty] | VV | 2 | 4 | True | 1 | ROZPOCET
32 | K | 621221011 | Montáž kontaktního zateplení vnějších podhledů z minerální vlny s podélnou orientací tl do 80 mm | m2 | 136.522 |  | 0 | CS ÚRS 2020 02 |  |  | snížená |  | 0 | 0.0093947 | 1.2826 | 0 | 0 | 4 | K | 2 |  |  |  | ROZPOCET |  |  |  |  | 0 | 0 | 0 | 0 | 0 | 2 | 0 | 4 | 1499570048
| VV |  | 1,22*(3,1+0,36+3,08)*3+(3,1+0,36+3,08)*0,5*2 |  | 30.476 | [13 empty] | VV | 2 | 2 | True | 0 | ROZPOCET
| VV |  | 1,19*1,85*3+(0,37+1,85)*0,5*2 |  | 8.825 | [13 empty] | VV | 2 | 2 | True | 0 | ROZPOCET
| VV |  | 1,39*(2,52+0,36+2,32)*3+(2,52+0,36+2,32)*0,5*2 |  | 26.884 | [13 empty] | VV | 2 | 2 | True | 0 | ROZPOCET
| VV |  | 1,42*(2,95+0,35+3,07)*3+(2,95+0,35+3,07)*0,5*2 |  | 33.506 | [13 empty] | VV | 2 | 2 | True | 0 | ROZPOCET
| VV |  | 1,33*2,61+(4,41-1,33)*(2,61+0,4)*3+(2,75+0,42+0,40+2,69)*0,3*2 |  | 35.04 | [13 empty] | VV | 2 | 2 | True | 0 | ROZPOCET
| VV |  | 0,74*2,42 |  | 1.791 | [13 empty] | VV | 2 | 2 | True | 0 | ROZPOCET
| VV | fig21 | Mezisoučet |  | 136.522 | [13 empty] | VV | 2 | 3 | True | 1 | ROZPOCET
33 | M | 631515190 | deska minerální izolační ISOVER TF PROFI tl. 50 mm | m2 | 143.348 |  | 0 | CS ÚRS 2017 02 |  |  | snížená |  | 0 | 0.0075 | 1.0751 | 0 | 0 | 8 | M | 2 |  |  |  | ROZPOCET |  |  |  |  | 0 | 0 | 0 | 0 | 0 | 2 | 0 | 4 | -602780322
| VV |  | fig21*1,05 |  | 143.348 | [13 empty] | VV | 2 | 2 | True | 1 | ROZPOCET
34 | K | 621521011 | Tenkovrstvá silikátová zrnitá omítka tl. 1,5 mm včetně penetrace vnějších podhledů | m2 | 136.522 |  | 0 | CS ÚRS 2020 02 |  |  | snížená |  | 0 | 0.00268 | 0.36588 | 0 | 0 | 4 | K | 2 |  |  |  | ROZPOCET |  |  |  |  | 0 | 0 | 0 | 0 | 0 | 2 | 0 | 4 | 531050661
| VV |  | fig21 |  | 136.522 | [13 empty] | VV | 2 | 2 | True | 1 | ROZPOCET
35 | K | 622211021 | Montáž kontaktního zateplení vnějších stěn z polystyrénových desek tl do 120 mm | m2 | 635.853 |  | 0 | CS ÚRS 2020 02 |  |  | snížená |  | 0 | 0.0085162 | 5.415 | 0 | 0 | 4 | K | 2 |  |  |  | ROZPOCET |  |  |  |  | 0 | 0 | 0 | 0 | 0 | 2 | 0 | 4 | 1579835271
| VV |  | (10,425+0,4+2,58+1,33+12,81+7,11+22,415+0,1*3+2,945+18,39+0,1+15,97)*(9,6-0,9) |  | 824.543 | [13 empty] | VV | 2 | 2 | True | 0 | ROZPOCET
| VV |  | -2,42*(2,4-1,0-0,9) "hlavní dveře" |  | -1.21 | [13 empty] | VV | 2 | 2 | True | 0 | ROZPOCET
| VV |  | -1,0*(2,1-0,9) "vchodové dveře" |  | -1.2 | [13 empty] | VV | 2 | 2 | True | 0 | ROZPOCET
| VV |  | -1,5*(2,4-0,9) "vchodové dveře" |  | -2.25 | [13 empty] | VV | 2 | 2 | True | 0 | ROZPOCET
| VV |  | -1,71*2,75*2 "luxfery" |  | -9.405 | [13 empty] | VV | 2 | 2 | True | 0 | ROZPOCET
| VV |  | -1,5*7,26 "10" |  | -10.89 | [13 empty] | VV | 2 | 2 | True | 0 | ROZPOCET
| VV |  | -1,85*3,0*3 "9" |  | -16.65 | [13 empty] | VV | 2 | 2 | True | 0 | ROZPOCET
| VV |  | -1,45*2,45*2 "8" |  | -7.105 | [13 empty] | VV | 2 | 2 | True | 0 | ROZPOCET
| VV |  | -1,5*1,6*24 "7" |  | -57.6 | [13 empty] | VV | 2 | 2 | True | 0 | ROZPOCET
| VV |  | -2,05*1,6*1 "6" |  | -3.28 | [13 empty] | VV | 2 | 2 | True | 0 | ROZPOCET
| VV |  | -0,9*1,6*2 "5" |  | -2.88 | [13 empty] | VV | 2 | 2 | True | 0 | ROZPOCET
| VV |  | -0,85*2,45*16 "4,11" |  | -33.32 | [13 empty] | VV | 2 | 2 | True | 0 | ROZPOCET
| VV |  | -1,2*1,6*16 "3" |  | -30.72 | [13 empty] | VV | 2 | 2 | True | 0 | ROZPOCET
| VV |  | -1,2*1,5*4 "2" |  | -7.2 | [13 empty] | VV | 2 | 2 | True | 0 | ROZPOCET
| VV |  | -1,3*0,9*4 "1" |  | -4.68 | [13 empty] | VV | 2 | 2 | True | 0 | ROZPOCET
| VV |  | -0,5*0,6*1 |  | -0.3 | [13 empty] | VV | 2 | 2 | True | 0 | ROZPOCET
| VV | fig23 | Mezisoučet |  | 635.853 | [13 empty] | VV | 2 | 3 | True | 1 | ROZPOCET
36 | M | 283760370 | deska fasádní polystyrénová Isover EPS GreyWall 1000 x 500 x 100 mm | m2 | 667.646 |  | 0 | CS ÚRS 2017 02 |  |  | snížená |  | 0 | 0.0015 | 1.0015 | 0 | 0 | 8 | M | 2 |  |  |  | ROZPOCET |  |  |  |  | 0 | 0 | 0 | 0 | 0 | 2 | 0 | 4 | -1513441806
| VV |  | fig23*1,05 |  | 667.646 | [13 empty] | VV | 2 | 2 | True | 1 | ROZPOCET
37 | K | 622212051 | Montáž kontaktního zateplení vnějšího ostění hl. špalety do 400 mm z polystyrenu tl do 40 mm | m | 494.26 |  | 0 | CS ÚRS 2020 02 |  |  | snížená |  | 0 | 0.00339 | 1.6755 | 0 | 0 | 4 | K | 2 |  |  |  | ROZPOCET |  |  |  |  | 0 | 0 | 0 | 0 | 0 | 2 | 0 | 4 | 216796259
| VV |  | 1,0+2*2,1 "vchodové dveře" |  | 5.2 | [13 empty] | VV | 2 | 2 | True | 0 | ROZPOCET
| VV |  | 1,5+2*2,4 "vchodové dveře" |  | 6.3 | [13 empty] | VV | 2 | 2 | True | 0 | ROZPOCET
| VV |  | (1,71+2,75)*2*2 "luxfery" |  | 17.84 | [13 empty] | VV | 2 | 2 | True | 0 | ROZPOCET
| VV |  | (1,5+7,26)*2*1 "10" |  | 17.52 | [13 empty] | VV | 2 | 2 | True | 0 | ROZPOCET
| VV |  | (1,85+3,0)*2*3 "9" |  | 29.1 | [13 empty] | VV | 2 | 2 | True | 0 | ROZPOCET
| VV |  | (1,45+2,45)*2*2 "8" |  | 15.6 | [13 empty] | VV | 2 | 2 | True | 0 | ROZPOCET
| VV |  | (1,5+1,6)*2*24 "7" |  | 148.8 | [13 empty] | VV | 2 | 2 | True | 0 | ROZPOCET
| VV |  | (2,05+1,6)*2*1 "6" |  | 7.3 | [13 empty] | VV | 2 | 2 | True | 0 | ROZPOCET
| VV |  | (0,9+1,6)*2*2 "5" |  | 10 | [13 empty] | VV | 2 | 2 | True | 0 | ROZPOCET
| VV |  | (0,85+2,45)*2*16 "4,11" |  | 105.6 | [13 empty] | VV | 2 | 2 | True | 0 | ROZPOCET
| VV |  | (1,2+1,6)*2*16 "3" |  | 89.6 | [13 empty] | VV | 2 | 2 | True | 0 | ROZPOCET
| VV |  | (1,2+1,5)*2*4 "2" |  | 21.6 | [13 empty] | VV | 2 | 2 | True | 0 | ROZPOCET
| VV |  | (1,3+0,9)*2*4 "1" |  | 17.6 | [13 empty] | VV | 2 | 2 | True | 0 | ROZPOCET
| VV |  | (0,5+0,6)*2*1 |  | 2.2 | [13 empty] | VV | 2 | 2 | True | 0 | ROZPOCET
| VV | fig25 | Mezisoučet |  | 494.26 | [13 empty] | VV | 2 | 3 | True | 1 | ROZPOCET
38 | M | 283760320 | deska fasádní polystyrénová Isover EPS GreyWall 1000 x 500 x 40 mm | m2 | 155.692 |  | 0 | CS ÚRS 2017 02 |  |  | snížená |  | 0 | 0.0006 | 0.093415 | 0 | 0 | 8 | M | 2 |  |  |  | ROZPOCET |  |  |  |  | 0 | 0 | 0 | 0 | 0 | 2 | 0 | 4 | -1089520275
| VV |  | fig25*0,30*1,05 |  | 155.692 | [13 empty] | VV | 2 | 2 | True | 1 | ROZPOCET
39 | K | 622221011 | Montáž kontaktního zateplení vnějších stěn z minerální vlny s podélnou orientací vláken tl do 80 mm | m2 | 151.152 |  | 0 | CS ÚRS 2020 02 |  |  | snížená |  | 0 | 0.0093545 | 1.4139 | 0 | 0 | 4 | K | 2 |  |  |  | ROZPOCET |  |  |  |  | 0 | 0 | 0 | 0 | 0 | 2 | 0 | 4 | 1995828586
| VV |  | 1,22*2*3,0*3 |  | 21.96 | [13 empty] | VV | 2 | 2 | True | 0 | ROZPOCET
| VV |  | 1,19*2*3,0*3 |  | 21.42 | [13 empty] | VV | 2 | 2 | True | 0 | ROZPOCET
| VV |  | 1,39*2*3,0*3 |  | 25.02 | [13 empty] | VV | 2 | 2 | True | 0 | ROZPOCET
| VV |  | 1,42*2*3,0*3 |  | 25.56 | [13 empty] | VV | 2 | 2 | True | 0 | ROZPOCET
| VV |  | Mezisoučet "boční stěny lodžií" |  | 93.96 | [13 empty] | VV | 2 | 3 | True | 0 | ROZPOCET
| VV |  | 0,74*2*2,4 |  | 3.552 | [13 empty] | VV | 2 | 2 | True | 0 | ROZPOCET
| VV |  | Mezisoučet "boční stěny vstupu" |  | 3.552 | [13 empty] | VV | 2 | 3 | True | 0 | ROZPOCET
| VV |  | (0,36+0,36)*2*3,0*3*3 |  | 38.88 | [13 empty] | VV | 2 | 2 | True | 0 | ROZPOCET
| VV |  | (0,40+0,42)*2*3,0*3 |  | 14.76 | [13 empty] | VV | 2 | 2 | True | 0 | ROZPOCET
| VV |  | Mezisoučet "pilíře na lodžiích" |  | 53.64 | [13 empty] | VV | 2 | 3 | True | 0 | ROZPOCET
| VV | fig22 | Součet |  | 151.152 | [13 empty] | VV | 2 | 4 | True | 1 | ROZPOCET
40 | M | 631515190 | deska minerální izolační ISOVER TF PROFI tl. 50 mm | m2 | 158.71 |  | 0 | CS ÚRS 2017 02 |  |  | snížená |  | 0 | 0.0075 | 1.1903 | 0 | 0 | 8 | M | 2 |  |  |  | ROZPOCET |  |  |  |  | 0 | 0 | 0 | 0 | 0 | 2 | 0 | 4 | 488958891
| VV |  | fig22*1,05 |  | 158.71 | [13 empty] | VV | 2 | 2 | True | 1 | ROZPOCET
41 | K | 622221021 | Montáž kontaktního zateplení vnějších stěn z minerální vlny s podélnou orientací vláken tl do 120 mm | m2 | 80.87 |  | 0 | CS ÚRS 2020 02 |  |  | snížená |  | 0 | 0.009517 | 0.76964 | 0 | 0 | 4 | K | 2 |  |  |  | ROZPOCET |  |  |  |  | 0 | 0 | 0 | 0 | 0 | 2 | 0 | 4 | -632459518
| VV |  | (10,425+0,4+2,58+1,33+12,81+7,11+22,415+0,1*3+2,945+18,39+0,1+15,97)*0,9 |  | 85.298 | [13 empty] | VV | 2 | 2 | True | 0 | ROZPOCET
| VV |  | -2,42*0,9 "hlavní dveře" |  | -2.178 | [13 empty] | VV | 2 | 2 | True | 0 | ROZPOCET
| VV |  | -1,0*0,9 "vchodové dveře" |  | -0.9 | [13 empty] | VV | 2 | 2 | True | 0 | ROZPOCET
| VV |  | -1,5*0,9 "vchodové dveře" |  | -1.35 | [13 empty] | VV | 2 | 2 | True | 0 | ROZPOCET
| VV | fig24 | Mezisoučet |  | 80.87 | [13 empty] | VV | 2 | 3 | True | 1 | ROZPOCET
42 | M | 631515270 | deska minerální izolační ISOVER TF PROFI tl. 100 mm | m2 | 84.914 |  | 0 | CS ÚRS 2017 02 |  |  | snížená |  | 0 | 0.0135 | 1.1463 | 0 | 0 | 8 | M | 2 |  |  |  | ROZPOCET |  |  |  |  | 0 | 0 | 0 | 0 | 0 | 2 | 0 | 4 | 2064536658
| VV |  | fig24*1,05 |  | 84.914 | [13 empty] | VV | 2 | 2 | True | 1 | ROZPOCET
43 | K | 622252001 | Montáž zakládacích soklových lišt kontaktního zateplení | m | 89.855 |  | 0 | CS ÚRS 2020 02 |  |  | snížená |  | 0 | 3e-05 | 0.0026957 | 0 | 0 | 4 | K | 2 |  |  |  | ROZPOCET |  |  |  |  | 0 | 0 | 0 | 0 | 0 | 2 | 0 | 4 | -563418493
| VV |  | (10,425+0,4+2,58+1,33+12,81+7,11+22,415+0,1*3+2,945+18,39+0,1+15,97) |  | 94.775 | [13 empty] | VV | 2 | 2 | True | 0 | ROZPOCET
| VV |  | -2,42 "hlavní dveře" |  | -2.42 | [13 empty] | VV | 2 | 2 | True | 0 | ROZPOCET
| VV |  | -1,0 "vchodové dveře" |  | -1 | [13 empty] | VV | 2 | 2 | True | 0 | ROZPOCET
| VV |  | -1,5 "vchodové dveře" |  | -1.5 | [13 empty] | VV | 2 | 2 | True | 0 | ROZPOCET
| VV | fig31 | Mezisoučet |  | 89.855 | [13 empty] | VV | 2 | 3 | True | 1 | ROZPOCET
44 | M | 590514160 | lišta zakládací LO 103 mm tl 1,0 mm | m | 94.348 |  | 0 | CS ÚRS 2017 02 |  |  | snížená |  | 0 | 0.00044 | 0.041513 | 0 | 0 | 8 | M | 2 |  |  |  | ROZPOCET |  |  |  |  | 0 | 0 | 0 | 0 | 0 | 2 | 0 | 4 | 758842689
| VV |  | fig31*1,05 |  | 94.348 | [13 empty] | VV | 2 | 2 | True | 1 | ROZPOCET
45 | K | 622252002 | Montáž ostatních lišt kontaktního zateplení | m | 901.52 |  | 0 | CS ÚRS 2020 02 |  |  | snížená |  | 0 | 0 | 0 | 0 | 0 | 4 | K | 2 |  |  |  | ROZPOCET |  |  |  |  | 0 | 0 | 0 | 0 | 0 | 2 | 0 | 4 | 1119809818
| VV |  | 9,6*16+3,0*18*3 "svislé rohy" |  | 315.6 | [13 empty] | VV | 2 | 2 | True | 0 | ROZPOCET
| VV |  | (3,1+3,08+1,85+2,52+2,32+2,95+3,07)*2*2 "vodorovné rohy" |  | 75.56 | [13 empty] | VV | 2 | 2 | True | 0 | ROZPOCET
| VV |  | (2,75+2,69)*2 "vodorovné rohy" |  | 10.88 | [13 empty] | VV | 2 | 2 | True | 0 | ROZPOCET
| VV | fig32 | Mezisoučet "rohové lišty" |  | 402.04 | [13 empty] | VV | 2 | 3 | True | 0 | ROZPOCET
| VV |  | 2,42+2*(2,4-1,0) "hlavní vchod" |  | 5.22 | [13 empty] | VV | 2 | 2 | True | 0 | ROZPOCET
| VV |  | 1,0+2*2,1 "vchodové dveře" |  | 5.2 | [13 empty] | VV | 2 | 2 | True | 0 | ROZPOCET
| VV |  | 1,5+2*2,4 "vchodové dveře" |  | 6.3 | [13 empty] | VV | 2 | 2 | True | 0 | ROZPOCET
| VV |  | (1,71+2,75*2)*2 "luxfery" |  | 14.42 | [13 empty] | VV | 2 | 2 | True | 0 | ROZPOCET
| VV |  | (1,5+7,26*2)*1 "10" |  | 16.02 | [13 empty] | VV | 2 | 2 | True | 0 | ROZPOCET
| VV |  | (1,85+3,0*2)*3 "9" |  | 23.55 | [13 empty] | VV | 2 | 2 | True | 0 | ROZPOCET
| VV |  | (1,45+2,45*2)*2 "8" |  | 12.7 | [13 empty] | VV | 2 | 2 | True | 0 | ROZPOCET
| VV |  | (1,5+1,6*2)*24 "7" |  | 112.8 | [13 empty] | VV | 2 | 2 | True | 0 | ROZPOCET
| VV |  | (2,05+1,6*2)*1 "6" |  | 5.25 | [13 empty] | VV | 2 | 2 | True | 0 | ROZPOCET
| VV |  | (0,9+1,6*2)*2 "5" |  | 8.2 | [13 empty] | VV | 2 | 2 | True | 0 | ROZPOCET
| VV |  | (0,85+2,45*2)*16 "4,11" |  | 92 | [13 empty] | VV | 2 | 2 | True | 0 | ROZPOCET
| VV |  | (1,2+1,6*2)*16 "3" |  | 70.4 | [13 empty] | VV | 2 | 2 | True | 0 | ROZPOCET
| VV |  | (1,2+1,5*2)*4 "2" |  | 16.8 | [13 empty] | VV | 2 | 2 | True | 0 | ROZPOCET
| VV |  | (1,3+0,9*2)*4 "1" |  | 12.4 | [13 empty] | VV | 2 | 2 | True | 0 | ROZPOCET
| VV |  | (0,5+0,6*2)*1 |  | 1.7 | [13 empty] | VV | 2 | 2 | True | 0 | ROZPOCET
| VV | fig33 | Mezisoučet "začišťovací lišty" |  | 402.96 | [13 empty] | VV | 2 | 3 | True | 0 | ROZPOCET
| VV |  | 1,71*2 "luxfery" |  | 3.42 | [13 empty] | VV | 2 | 2 | True | 0 | ROZPOCET
| VV |  | 1,5*1 "10" |  | 1.5 | [13 empty] | VV | 2 | 2 | True | 0 | ROZPOCET
| VV |  | 1,85*3 "9" |  | 5.55 | [13 empty] | VV | 2 | 2 | True | 0 | ROZPOCET
| VV |  | 1,45*2 "8" |  | 2.9 | [13 empty] | VV | 2 | 2 | True | 0 | ROZPOCET
| VV |  | 1,5*24 "7" |  | 36 | [13 empty] | VV | 2 | 2 | True | 0 | ROZPOCET
| VV |  | 2,05*1 "6" |  | 2.05 | [13 empty] | VV | 2 | 2 | True | 0 | ROZPOCET
| VV |  | 0,9*2 "5" |  | 1.8 | [13 empty] | VV | 2 | 2 | True | 0 | ROZPOCET
| VV |  | 0,85*16 "4,11" |  | 13.6 | [13 empty] | VV | 2 | 2 | True | 0 | ROZPOCET
| VV |  | 1,2*16 "3" |  | 19.2 | [13 empty] | VV | 2 | 2 | True | 0 | ROZPOCET
| VV |  | 1,2*4 "2" |  | 4.8 | [13 empty] | VV | 2 | 2 | True | 0 | ROZPOCET
| VV |  | 1,3*4 "1" |  | 5.2 | [13 empty] | VV | 2 | 2 | True | 0 | ROZPOCET
| VV |  | 0,5*1 |  | 0.5 | [13 empty] | VV | 2 | 2 | True | 0 | ROZPOCET
| VV | fig34 | Mezisoučet "parapetní lišty" |  | 96.52 | [13 empty] | VV | 2 | 3 | True | 0 | ROZPOCET
| VV |  | Součet |  | 901.52 | [13 empty] | VV | 2 | 4 | True | 1 | ROZPOCET
46 | M | 590514800 | lišta rohová Al 10/10 cm s tkaninou bal. 2,5 m | m | 422.142 |  | 0 | CS ÚRS 2017 02 |  |  | snížená |  | 0 | 3e-05 | 0.012664 | 0 | 0 | 8 | M | 2 |  |  |  | ROZPOCET |  |  |  |  | 0 | 0 | 0 | 0 | 0 | 2 | 0 | 4 | 808411743
| VV |  | fig32*1,05 |  | 422.142 | [13 empty] | VV | 2 | 2 | True | 1 | ROZPOCET
47 | M | 590514760 | profil okenní začišťovací s tkaninou -Thermospoj 9 mm/2,4 m | m | 423.108 |  | 0 | CS ÚRS 2017 02 |  |  | snížená |  | 0 | 4e-05 | 0.016924 | 0 | 0 | 8 | M | 2 |  |  |  | ROZPOCET |  |  |  |  | 0 | 0 | 0 | 0 | 0 | 2 | 0 | 4 | 1726476262
| VV |  | fig33*1,05 |  | 423.108 | [13 empty] | VV | 2 | 2 | True | 1 | ROZPOCET
48 | M | 590515120 | profil parapetní - Thermospoj LPE plast 2 m | m | 101.346 |  | 0 | CS ÚRS 2017 02 |  |  | snížená |  | 0 | 0.0002 | 0.020269 | 0 | 0 | 8 | M | 2 |  |  |  | ROZPOCET |  |  |  |  | 0 | 0 | 0 | 0 | 0 | 2 | 0 | 4 | -1778072827
| VV |  | fig34*1,05 |  | 101.346 | [13 empty] | VV | 2 | 2 | True | 1 | ROZPOCET
49 | K | 622325101 | Oprava vnější vápenocementové hladké omítky složitosti 1 stěn v rozsahu do 10% | m2 | 1004.396 |  | 0 | CS ÚRS 2020 02 |  |  | snížená |  | 0 | 0.00382 | 3.8368 | 0 | 0 | 4 | K | 2 |  |  |  | ROZPOCET |  |  |  |  | 0 | 0 | 0 | 0 | 0 | 2 | 0 | 4 | 1186059891
| VV |  | fig20 |  | 1004.396 | [13 empty] | VV | 2 | 2 | True | 1 | ROZPOCET
50 | K | 622521011 | Tenkovrstvá silikátová zrnitá omítka tl. 1,5 mm včetně penetrace vnějších stěn | m2 | 1016.153 |  | 0 | CS ÚRS 2020 02 |  |  | snížená |  | 0 | 0.00268 | 2.7233 | 0 | 0 | 4 | K | 2 |  |  |  | ROZPOCET |  |  |  |  | 0 | 0 | 0 | 0 | 0 | 2 | 0 | 4 | -1456394751
| VV |  | fig22+fig23+fig24 |  | 867.875 | [13 empty] | VV | 2 | 2 | True | 0 | ROZPOCET
| VV |  | fig25*0,30 |  | 148.278 | [13 empty] | VV | 2 | 2 | True | 0 | ROZPOCET
| VV |  | Mezisoučet |  | 1016.153 | [13 empty] | VV | 2 | 3 | True | 1 | ROZPOCET
51 | K | 629991012 | Zakrytí výplní otvorů fólií přilepenou na začišťovací lišty | m2 | 195.538 |  | 0 | CS ÚRS 2020 02 |  |  | snížená |  | 0 | 0 | 0 | 0 | 0 | 4 | K | 2 |  |  |  | ROZPOCET |  |  |  |  | 0 | 0 | 0 | 0 | 0 | 2 | 0 | 4 | -1253305006
| VV |  | 2,42*2,4 "hlavní dveře" |  | 5.808 | [13 empty] | VV | 2 | 2 | True | 0 | ROZPOCET
| VV |  | 1,0*2,1 "vchodové dveře" |  | 2.1 | [13 empty] | VV | 2 | 2 | True | 0 | ROZPOCET
| VV |  | 1,5*2,4 "vchodové dveře" |  | 3.6 | [13 empty] | VV | 2 | 2 | True | 0 | ROZPOCET
| VV |  | 1,71*2,75*2 "luxfery" |  | 9.405 | [13 empty] | VV | 2 | 2 | True | 0 | ROZPOCET
| VV |  | 1,5*7,26 "10" |  | 10.89 | [13 empty] | VV | 2 | 2 | True | 0 | ROZPOCET
| VV |  | 1,85*3,0*3 "9" |  | 16.65 | [13 empty] | VV | 2 | 2 | True | 0 | ROZPOCET
| VV |  | 1,45*2,45*2 "8" |  | 7.105 | [13 empty] | VV | 2 | 2 | True | 0 | ROZPOCET
| VV |  | 1,5*1,6*24 "7" |  | 57.6 | [13 empty] | VV | 2 | 2 | True | 0 | ROZPOCET
| VV |  | 2,05*1,6*1 "6" |  | 3.28 | [13 empty] | VV | 2 | 2 | True | 0 | ROZPOCET
| VV |  | 0,9*1,6*2 "5" |  | 2.88 | [13 empty] | VV | 2 | 2 | True | 0 | ROZPOCET
| VV |  | 0,85*2,45*16 "4,11" |  | 33.32 | [13 empty] | VV | 2 | 2 | True | 0 | ROZPOCET
| VV |  | 1,2*1,6*16 "3" |  | 30.72 | [13 empty] | VV | 2 | 2 | True | 0 | ROZPOCET
| VV |  | 1,2*1,5*4 "2" |  | 7.2 | [13 empty] | VV | 2 | 2 | True | 0 | ROZPOCET
| VV |  | 1,3*0,9*4 "1" |  | 4.68 | [13 empty] | VV | 2 | 2 | True | 0 | ROZPOCET
| VV |  | 0,5*0,6*1 |  | 0.3 | [13 empty] | VV | 2 | 2 | True | 0 | ROZPOCET
| VV |  | Mezisoučet |  | 195.538 | [13 empty] | VV | 2 | 3 | True | 1 | ROZPOCET
52 | K | 629995101 | Očištění vnějších ploch tlakovou vodou | m2 | 1004.396 |  | 0 | CS ÚRS 2020 02 |  |  | snížená |  | 0 | 0 | 0 | 0 | 0 | 4 | K | 2 |  |  |  | ROZPOCET |  |  |  |  | 0 | 0 | 0 | 0 | 0 | 2 | 0 | 4 | -219926010
| VV |  | (10,425+0,4+2,58+1,33+12,81+7,11+22,415+0,1*3+2,945+18,39+0,1+15,97)*9,6 |  | 909.84 | [13 empty] | VV | 2 | 2 | True | 0 | ROZPOCET
| VV |  | -2,42*(2,4-1,0) "hlavní dveře" |  | -3.388 | [13 empty] | VV | 2 | 2 | True | 0 | ROZPOCET
| VV |  | -1,0*2,1 "vchodové dveře" |  | -2.1 | [13 empty] | VV | 2 | 2 | True | 0 | ROZPOCET
| VV |  | -1,5*2,4 "vchodové dveře" |  | -3.6 | [13 empty] | VV | 2 | 2 | True | 0 | ROZPOCET
| VV |  | -1,71*2,75*2 "luxfery" |  | -9.405 | [13 empty] | VV | 2 | 2 | True | 0 | ROZPOCET
| VV |  | -1,5*7,26 "10" |  | -10.89 | [13 empty] | VV | 2 | 2 | True | 0 | ROZPOCET
| VV |  | -1,85*3,0*3 "9" |  | -16.65 | [13 empty] | VV | 2 | 2 | True | 0 | ROZPOCET
| VV |  | -1,45*2,45*2 "8" |  | -7.105 | [13 empty] | VV | 2 | 2 | True | 0 | ROZPOCET
| VV |  | -1,5*1,6*24 "7" |  | -57.6 | [13 empty] | VV | 2 | 2 | True | 0 | ROZPOCET
| VV |  | -2,05*1,6*1 "6" |  | -3.28 | [13 empty] | VV | 2 | 2 | True | 0 | ROZPOCET
| VV |  | -0,9*1,6*2 "5" |  | -2.88 | [13 empty] | VV | 2 | 2 | True | 0 | ROZPOCET
| VV |  | -0,85*2,45*16 "4,11" |  | -33.32 | [13 empty] | VV | 2 | 2 | True | 0 | ROZPOCET
| VV |  | -1,2*1,6*16 "3" |  | -30.72 | [13 empty] | VV | 2 | 2 | True | 0 | ROZPOCET
| VV |  | -1,2*1,5*4 "2" |  | -7.2 | [13 empty] | VV | 2 | 2 | True | 0 | ROZPOCET
| VV |  | -1,3*0,9*4 "1" |  | -4.68 | [13 empty] | VV | 2 | 2 | True | 0 | ROZPOCET
| VV |  | -0,5*0,6*1 |  | -0.3 | [13 empty] | VV | 2 | 2 | True | 0 | ROZPOCET
| VV |  | Mezisoučet "hlavní fasáda" |  | 716.722 | [13 empty] | VV | 2 | 3 | True | 0 | ROZPOCET
| VV |  | 1,22*(3,1+0,36+3,08)*3+(3,1+0,36+3,08)*0,5*2 |  | 30.476 | [13 empty] | VV | 2 | 2 | True | 0 | ROZPOCET
| VV |  | 1,19*1,85*3+(0,37+1,85)*0,5*2 |  | 8.825 | [13 empty] | VV | 2 | 2 | True | 0 | ROZPOCET
| VV |  | 1,39*(2,52+0,36+2,32)*3+(2,52+0,36+2,32)*0,5*2 |  | 26.884 | [13 empty] | VV | 2 | 2 | True | 0 | ROZPOCET
| VV |  | 1,42*(2,95+0,35+3,07)*3+(2,95+0,35+3,07)*0,5*2 |  | 33.506 | [13 empty] | VV | 2 | 2 | True | 0 | ROZPOCET
| VV |  | 1,33*2,61+(4,41-1,33)*(2,61+0,4)*3+(2,75+0,42+0,40+2,69)*0,3*2 |  | 35.04 | [13 empty] | VV | 2 | 2 | True | 0 | ROZPOCET
| VV |  | 0,74*2,42 |  | 1.791 | [13 empty] | VV | 2 | 2 | True | 0 | ROZPOCET
| VV |  | Mezisoučet "podhledy a čela lodžií a vstupu" |  | 136.522 | [13 empty] | VV | 2 | 3 | True | 0 | ROZPOCET
| VV |  | 1,22*2*3,0*3 |  | 21.96 | [13 empty] | VV | 2 | 2 | True | 0 | ROZPOCET
| VV |  | 1,19*2*3,0*3 |  | 21.42 | [13 empty] | VV | 2 | 2 | True | 0 | ROZPOCET
| VV |  | 1,39*2*3,0*3 |  | 25.02 | [13 empty] | VV | 2 | 2 | True | 0 | ROZPOCET
| VV |  | 1,42*2*3,0*3 |  | 25.56 | [13 empty] | VV | 2 | 2 | True | 0 | ROZPOCET
| VV |  | Mezisoučet "boční stěny lodžií" |  | 93.96 | [13 empty] | VV | 2 | 3 | True | 0 | ROZPOCET
| VV |  | 0,74*2*2,4 |  | 3.552 | [13 empty] | VV | 2 | 2 | True | 0 | ROZPOCET
| VV |  | Mezisoučet "boční stěny vstupu" |  | 3.552 | [13 empty] | VV | 2 | 3 | True | 0 | ROZPOCET
| VV |  | (0,36+0,36)*2*3,0*3*3 |  | 38.88 | [13 empty] | VV | 2 | 2 | True | 0 | ROZPOCET
| VV |  | (0,40+0,42)*2*3,0*3 |  | 14.76 | [13 empty] | VV | 2 | 2 | True | 0 | ROZPOCET
| VV |  | Mezisoučet "pilíře na lodžiích" |  | 53.64 | [13 empty] | VV | 2 | 3 | True | 0 | ROZPOCET
| VV | fig20 | Součet |  | 1004.396 | [13 empty] | VV | 2 | 4 | True | 1 | ROZPOCET
53 | K | 629995215 | Očištění vnějších ploch otryskáním nesušeným křemičitým pískem kamenného měkkého povrchu | m2 | 55.925 |  | 0 | CS ÚRS 2020 02 |  |  | snížená |  | 0 | 0.00577 | 0.32269 | 0.006 | 0.33555 | 4 | K | 2 |  |  |  | ROZPOCET |  |  |  |  | 0 | 0 | 0 | 0 | 0 | 2 | 0 | 4 | 1023334612
| VV |  | (10,425+0,4+2,58+1,33+12,81+7,11+22,415+0,1*3+2,945+18,39+0,1+15,97)*(1,1+0,1)/2 |  | 56.865 | [13 empty] | VV | 2 | 2 | True | 0 | ROZPOCET
| VV |  | -2,42*1,0 "hlavní dveře" |  | -2.42 | [13 empty] | VV | 2 | 2 | True | 0 | ROZPOCET
| VV |  | 0,74*2*1,0 "hlavní dveře - boky" |  | 1.48 | [13 empty] | VV | 2 | 2 | True | 0 | ROZPOCET
| VV |  | Mezisoučet "pískovcový sokl" |  | 55.925 | [13 empty] | VV | 2 | 3 | True | 1 | ROZPOCET
54 | M | 999960000 | výpis podlahových ploch - bez ocenění | m2 | 569.06 |  | 0 |  |  |  | snížená |  | 0 | 0 | 0 | 0 | 0 | 8 | M | 2 |  |  |  | ROZPOCET |  |  |  |  | 0 | 0 | 0 | 0 | 0 | 2 | 0 | 4 | 1079328252
| VV |  | 6,9+11,08+9,44+12,6+10,86+13,47+2,81+11,17+16,1+18,44+12,07+3,53 "2.n.p." |  | 128.47 | [13 empty] | VV | 2 | 2 | True | 0 | ROZPOCET
| VV |  | 6,9+12,13+6,91+1,98+3,73+16,27+16,0+1,94+5,46+12,01+17,98+5,73+12,0+3,12+18,98+20,45 "3.n.p." |  | 161.59 | [13 empty] | VV | 2 | 2 | True | 0 | ROZPOCET
| VV | fig1 | Mezisoučet "vinyl" |  | 290.06 | [13 empty] | VV | 2 | 3 | True | 0 | ROZPOCET
| VV |  | 52,43+3,27+2,14+4,15 "2.n.p." |  | 61.99 | [13 empty] | VV | 2 | 2 | True | 0 | ROZPOCET
| VV |  | 34,93+11,75 "3.n.p." |  | 46.68 | [13 empty] | VV | 2 | 2 | True | 0 | ROZPOCET
| VV | fig2 | Mezisoučet "keramická dlažba bez izolace" |  | 108.67 | [13 empty] | VV | 2 | 3 | True | 0 | ROZPOCET
| VV |  | 5,71+3,28+2,84+13,86+10,94+4,47 "2.n.p." |  | 41.1 | [13 empty] | VV | 2 | 2 | True | 0 | ROZPOCET
| VV |  | 3,76+3,58+3,96+3,5+5,59+5,03 "3.n.p." |  | 25.42 | [13 empty] | VV | 2 | 2 | True | 0 | ROZPOCET
| VV | fig3 | Mezisoučet "keramická dlažba s izolací" |  | 66.52 | [13 empty] | VV | 2 | 3 | True | 0 | ROZPOCET
| VV |  | 7,74+2,26+7,24+8,95 "1.n.p." |  | 26.19 | [13 empty] | VV | 2 | 2 | True | 0 | ROZPOCET
| VV |  | 7,74+2,26+7,24+12,62+8,95 "2.n.p." |  | 38.81 | [13 empty] | VV | 2 | 2 | True | 0 | ROZPOCET
| VV |  | 7,74+2,26+7,24+12,62+8,95 "3.n.p." |  | 38.81 | [13 empty] | VV | 2 | 2 | True | 0 | ROZPOCET
| VV | fig6 | Mezisoučet "keramická dlažba mrazuvzdorná" |  | 103.81 | [13 empty] | VV | 2 | 3 | True | 0 | ROZPOCET
| VV |  | Součet |  | 569.06 | [13 empty] | VV | 2 | 4 | True | 1 | ROZPOCET
55 | K | 631311114 | Mazanina tl do 80 mm z betonu prostého bez zvýšených nároků na prostředí tř. C 16/20 | m3 | 2.46 |  | 0 | CS ÚRS 2020 02 |  |  | snížená |  | 0 | 2.2563 | 5.5506 | 0 | 0 | 4 | K | 2 |  |  |  | ROZPOCET |  |  |  |  | 0 | 0 | 0 | 0 | 0 | 2 | 0 | 4 | -103286903
| VV |  | 41,0*0,06 "STR21" |  | 2.46 | [13 empty] | VV | 2 | 2 | True | 0 | ROZPOCET
| VV |  | Mezisoučet |  | 2.46 | [13 empty] | VV | 2 | 3 | True | 1 | ROZPOCET
56 | K | 631311115 | Mazanina tl do 80 mm z betonu prostého bez zvýšených nároků na prostředí tř. C 20/25 | m3 | 6.229 |  | 0 | CS ÚRS 2020 02 |  |  | snížená |  | 0 | 2.4533 | 15.2815 | 0 | 0 | 4 | K | 2 |  |  |  | ROZPOCET |  |  |  |  | 0 | 0 | 0 | 0 | 0 | 2 | 0 | 4 | 69391153
| VV |  | fig6*(0,05+0,07)/2 |  | 6.229 | [13 empty] | VV | 2 | 2 | True | 1 | ROZPOCET
57 | K | 631319011 | Příplatek k mazanině tl do 80 mm za přehlazení povrchu | m3 | 8.689 |  | 0 | CS ÚRS 2020 02 |  |  | snížená |  | 0 | 0 | 0 | 0 | 0 | 4 | K | 2 |  |  |  | ROZPOCET |  |  |  |  | 0 | 0 | 0 | 0 | 0 | 2 | 0 | 4 | -1905867544
| VV |  | 41,0*0,06 "STR21" |  | 2.46 | [13 empty] | VV | 2 | 2 | True | 0 | ROZPOCET
| VV |  | Mezisoučet |  | 2.46 | [13 empty] | VV | 2 | 3 | True | 0 | ROZPOCET
| VV |  | fig6*(0,05+0,07)/2 |  | 6.229 | [13 empty] | VV | 2 | 2 | True | 0 | ROZPOCET
| VV |  | Mezisoučet |  | 6.229 | [13 empty] | VV | 2 | 3 | True | 0 | ROZPOCET
| VV |  | Součet |  | 8.689 | [13 empty] | VV | 2 | 4 | True | 1 | ROZPOCET
58 | K | 631319171 | Příplatek k mazanině tl do 80 mm za stržení povrchu spodní vrstvy před vložením výztuže | m3 | 8.689 |  | 0 | CS ÚRS 2020 02 |  |  | snížená |  | 0 | 0 | 0 | 0 | 0 | 4 | K | 2 |  |  |  | ROZPOCET |  |  |  |  | 0 | 0 | 0 | 0 | 0 | 2 | 0 | 4 | 219504736
| VV |  | 41,0*0,06 "STR21" |  | 2.46 | [13 empty] | VV | 2 | 2 | True | 0 | ROZPOCET
| VV |  | Mezisoučet |  | 2.46 | [13 empty] | VV | 2 | 3 | True | 0 | ROZPOCET
| VV |  | fig6*(0,05+0,07)/2 |  | 6.229 | [13 empty] | VV | 2 | 2 | True | 0 | ROZPOCET
| VV |  | Mezisoučet |  | 6.229 | [13 empty] | VV | 2 | 3 | True | 0 | ROZPOCET
| VV |  | Součet |  | 8.689 | [13 empty] | VV | 2 | 4 | True | 1 | ROZPOCET
59 | K | 631362021 | Výztuž mazanin svařovanými sítěmi Kari | t | 0.419 |  | 0 | CS ÚRS 2020 02 |  |  | snížená |  | 0 | 1.0628 | 0.4453 | 0 | 0 | 4 | K | 2 |  |  |  | ROZPOCET |  |  |  |  | 0 | 0 | 0 | 0 | 0 | 2 | 0 | 4 | 1294965612
| VV |  | 41,0*4,44*0,001*1,30 "STR21 - 6/100 x 6/100" |  | 0.237 | [13 empty] | VV | 2 | 2 | True | 0 | ROZPOCET
| VV |  | Mezisoučet |  | 0.237 | [13 empty] | VV | 2 | 3 | True | 0 | ROZPOCET
| VV |  | fig6*1,35*0,001*1,30 "4/150 x 4/150" |  | 0.182 | [13 empty] | VV | 2 | 2 | True | 0 | ROZPOCET
| VV |  | Mezisoučet |  | 0.182 | [13 empty] | VV | 2 | 3 | True | 0 | ROZPOCET
| VV |  | Součet |  | 0.419 | [13 empty] | VV | 2 | 4 | True | 1 | ROZPOCET
60 | K | 632451101 | Cementový samonivelační potěr ze suchých směsí tloušťky do 5 mm | m2 | 103.81 |  | 0 | CS ÚRS 2020 02 |  |  | snížená |  | 0 | 0.0102 | 1.0589 | 0 | 0 | 4 | K | 2 |  |  |  | ROZPOCET |  |  |  |  | 0 | 0 | 0 | 0 | 0 | 2 | 0 | 4 | 684253710
| VV |  | fig6 |  | 103.81 | [13 empty] | VV | 2 | 2 | True | 1 | ROZPOCET
61 | K | 632481213 | Separační vrstva z PE fólie | m2 | 41 |  | 0 | CS ÚRS 2020 02 |  |  | snížená |  | 0 | 0.000132 | 0.005412 | 0 | 0 | 4 | K | 2 |  |  |  | ROZPOCET |  |  |  |  | 0 | 0 | 0 | 0 | 0 | 2 | 0 | 4 | -760559251
| VV |  | 41,0 "STR21" |  | 41 | [13 empty] | VV | 2 | 2 | True | 0 | ROZPOCET
| VV |  | Mezisoučet |  | 41 | [13 empty] | VV | 2 | 3 | True | 1 | ROZPOCET
62 | K | 642944121 | Osazování ocelových zárubní dodatečné pl do 2,5 m2 | kus | 40 |  | 0 | CS ÚRS 2020 02 |  |  | snížená |  | 0 | 0.04684 | 1.8736 | 0 | 0 | 4 | K | 2 |  |  |  | ROZPOCET |  |  |  |  | 0 | 0 | 0 | 0 | 0 | 2 | 0 | 4 | -264993143
| VV |  | 15+2 "21,23" |  | 17 | [13 empty] | VV | 2 | 2 | True | 0 | ROZPOCET
| VV |  | 10+5+5 "22,24,25" |  | 20 | [13 empty] | VV | 2 | 2 | True | 0 | ROZPOCET
| VV |  | 1+1+1 "30,31,32" |  | 3 | [13 empty] | VV | 2 | 2 | True | 0 | ROZPOCET
| VV |  | Mezisoučet |  | 40 | [13 empty] | VV | 2 | 3 | True | 1 | ROZPOCET
63 | M | 553313820 | zárubeň ocelová pro porobeton YH 150 700 L/P | kus | 17 |  | 0 | CS ÚRS 2017 02 |  |  | snížená |  | 0 | 0.01489 | 0.25313 | 0 | 0 | 8 | M | 2 |  |  |  | ROZPOCET |  |  |  |  | 0 | 0 | 0 | 0 | 0 | 2 | 0 | 4 | 2041450638
| VV |  | 15+2 "21,23" |  | 17 | [13 empty] | VV | 2 | 2 | True | 1 | ROZPOCET
64 | M | 553313840 | zárubeň ocelová pro porobeton YH 150 800 L/P | kus | 10 |  | 0 | CS ÚRS 2017 02 |  |  | snížená |  | 0 | 0.01521 | 0.1521 | 0 | 0 | 8 | M | 2 |  |  |  | ROZPOCET |  |  |  |  | 0 | 0 | 0 | 0 | 0 | 2 | 0 | 4 | 1902288281
| VV |  | 10 "22" |  | 10 | [13 empty] | VV | 2 | 2 | True | 1 | ROZPOCET
65 | M | 553314140 | zárubeň ocelová pro porobeton s drážkouYH 150 DV 800 L/P | kus | 10 |  | 0 | CS ÚRS 2017 02 |  |  | snížená |  | 0 | 0.02265 | 0.2265 | 0 | 0 | 8 | M | 2 |  |  |  | ROZPOCET |  |  |  |  | 0 | 0 | 0 | 0 | 0 | 2 | 0 | 4 | 692224826
| VV |  | 5+5 "24,25" |  | 10 | [13 empty] | VV | 2 | 2 | True | 1 | ROZPOCET
66 | M | 553313860 | zárubeň ocelová pro porobeton YH 150 900 L/P | kus | 2 |  | 0 | CS ÚRS 2017 02 |  |  | snížená |  | 0 | 0.01553 | 0.03106 | 0 | 0 | 8 | M | 2 |  |  |  | ROZPOCET |  |  |  |  | 0 | 0 | 0 | 0 | 0 | 2 | 0 | 4 | -1388376250
| VV |  | 1+1 "31,32" |  | 2 | [13 empty] | VV | 2 | 2 | True | 1 | ROZPOCET
67 | M | 553314150 | zárubeň ocelová pro porobeton s drážkouYH 150 DV 900 L/P | kus | 1 |  | 0 | CS ÚRS 2017 02 |  |  | snížená |  | 0 | 0.02328 | 0.02328 | 0 | 0 | 8 | M | 2 |  |  |  | ROZPOCET |  |  |  |  | 0 | 0 | 0 | 0 | 0 | 2 | 0 | 4 | 1657554058
| VV |  | 1 "30" |  | 1 | [13 empty] | VV | 2 | 2 | True | 1 | ROZPOCET
68 | K | 642946112 | Osazování pouzdra posuvných dveří s jednou kapsou pro jedno křídlo šířky do 1200 mm do zděné příčky | kus | 1 |  | 0 | CS ÚRS 2020 02 |  |  | snížená |  | 0 | 0.053616 | 0.053616 | 0 | 0 | 4 | K | 2 |  |  |  | ROZPOCET |  |  |  |  | 0 | 0 | 0 | 0 | 0 | 2 | 0 | 4 | 661433661
| VV |  | 1 "32" |  | 1 | [13 empty] | VV | 2 | 2 | True | 1 | ROZPOCET
69 | M | 553316130 | pouzdro stavební STANDARD S700-090 900 mm | kus | 1 |  | 0 | CS ÚRS 2017 02 |  |  | snížená |  | 0 | 0.045 | 0.045 | 0 | 0 | 8 | M | 2 |  |  |  | ROZPOCET |  |  |  |  | 0 | 0 | 0 | 0 | 0 | 2 | 0 | 4 | -1638453576
| VV |  | 1 "32" |  | 1 | [13 empty] | VV | 2 | 2 | True | 1 | ROZPOCET
| D | 9 | Ostatní konstrukce a práce, bourání |  |  |  | 0 | [5 empty] | 0 |  | 0.86375 |  | 176.2357 | 1 | D | 1 |  |  |  | ROZPOCET | [10 empty] | 0
70 | K | 941111132 | Montáž lešení řadového trubkového lehkého s podlahami zatížení do 200 kg/m2 š do 1,5 m v do 25 m | m2 | 1145.123 |  | 0 | CS ÚRS 2020 02 |  |  | snížená |  | 0 | 0 | 0 | 0 | 0 | 4 | K | 2 |  |  |  | ROZPOCET |  |  |  |  | 0 | 0 | 0 | 0 | 0 | 2 | 0 | 4 | 290687577
| VV |  | (10,425+2,75+0,42+0,4+2,69+1,5+6,805+7,11+22,415+2,945+18,39+15,97+1,5*2*7)*(9,6+1,1/2) |  | 1145.123 | [13 empty] | VV | 2 | 2 | True | 0 | ROZPOCET
| VV | fig99 | Mezisoučet |  | 1145.123 | [13 empty] | VV | 2 | 3 | True | 1 | ROZPOCET
71 | K | 941111232 | Příplatek k lešení řadovému trubkovému lehkému s podlahami š 1,5 m v 25 m za první a ZKD den použití | m2 | 68707.38 |  | 0 | CS ÚRS 2020 02 |  |  | snížená |  | 0 | 0 | 0 | 0 | 0 | 4 | K | 2 |  |  |  | ROZPOCET |  |  |  |  | 0 | 0 | 0 | 0 | 0 | 2 | 0 | 4 | 197944012
| VV |  | fig99*30*2 |  | 68707.38 | [13 empty] | VV | 2 | 2 | True | 1 | ROZPOCET
72 | K | 941111832 | Demontáž lešení řadového trubkového lehkého s podlahami zatížení do 200 kg/m2 š do 1,5 m v do 25 m | m2 | 1145.123 |  | 0 | CS ÚRS 2020 02 |  |  | snížená |  | 0 | 0 | 0 | 0 | 0 | 4 | K | 2 |  |  |  | ROZPOCET |  |  |  |  | 0 | 0 | 0 | 0 | 0 | 2 | 0 | 4 | -948469352
| VV |  | fig99 |  | 1145.123 | [13 empty] | VV | 2 | 2 | True | 1 | ROZPOCET
73 | K | 949101111 | Lešení pomocné pro objekty pozemních staveb s lešeňovou podlahou v do 1,9 m zatížení do 150 kg/m2 | m2 | 614.97 |  | 0 | CS ÚRS 2020 02 |  |  | snížená |  | 0 | 0.00013 | 0.079946 | 0 | 0 | 4 | K | 2 |  |  |  | ROZPOCET |  |  |  |  | 0 | 0 | 0 | 0 | 0 | 2 | 0 | 4 | 739986213
| VV |  | 7,74+2,26+7,24+8,95 "lodžie" |  | 26.19 | [13 empty] | VV | 2 | 2 | True | 0 | ROZPOCET
| VV |  | Mezisoučet "1.n.p." |  | 26.19 | [13 empty] | VV | 2 | 3 | True | 0 | ROZPOCET
| VV |  | 13,75+6,9+11,08+9,44+12,6+10,86+13,47+5,71+2,81+10,32+52,43+11,17+16,1+3,27+3,28+2,14+4,15+13,86+10,94+18,44+12,07+4,47+3,53 "2.n.p." |  | 252.79 | [13 empty] | VV | 2 | 2 | True | 0 | ROZPOCET
| VV |  | 7,74+2,26+7,24+12,62+8,95 "lodžie" |  | 38.81 | [13 empty] | VV | 2 | 2 | True | 0 | ROZPOCET
| VV |  | Mezisoučet "2.n.p." |  | 291.6 | [13 empty] | VV | 2 | 3 | True | 0 | ROZPOCET
| VV |  | 13,75+6,9+12,13+6,91+3,76+1,98+3,73+16,27+3,58+3,96+16,0+1,94+10,93+34,93+5,46+11,75+12,01+3,5+17,98+5,73+5,59+5,03+12,0+3,12+18,98+20,45 "3.n.p." |  | 258.37 | [13 empty] | VV | 2 | 2 | True | 0 | ROZPOCET
| VV |  | 7,74+2,26+7,24+12,62+8,95 "lodžie" |  | 38.81 | [13 empty] | VV | 2 | 2 | True | 0 | ROZPOCET
| VV |  | Mezisoučet "3.n.p." |  | 297.18 | [13 empty] | VV | 2 | 3 | True | 0 | ROZPOCET
| VV |  | Součet |  | 614.97 | [13 empty] | VV | 2 | 4 | True | 1 | ROZPOCET
74 | K | 952901111 | Vyčištění budov bytové a občanské výstavby při výšce podlaží do 4 m | m2 | 1159.443 |  | 0 | CS ÚRS 2020 02 |  |  | snížená |  | 0 | 3.95e-05 | 0.045798 | 0 | 0 | 4 | K | 2 |  |  |  | ROZPOCET |  |  |  |  | 0 | 0 | 0 | 0 | 0 | 2 | 0 | 4 | 1783248492
| VV |  | (10,425+0,4+2,69+7,11)*(15,97+10,9+1,9)/2 |  | 296.691 | [13 empty] | VV | 2 | 2 | True | 0 | ROZPOCET
| VV |  | -2,945*1,25/2 |  | -1.841 | [13 empty] | VV | 2 | 2 | True | 0 | ROZPOCET
| VV |  | (0,4+2,69)*(0,42+2,75) |  | 9.795 | [13 empty] | VV | 2 | 2 | True | 0 | ROZPOCET
| VV |  | 7,11*(12,81-1,3) |  | 81.836 | [13 empty] | VV | 2 | 2 | True | 0 | ROZPOCET
| VV |  | Mezisoučet "1.n.p." |  | 386.481 | [13 empty] | VV | 2 | 3 | True | 0 | ROZPOCET
| VV |  | (10,425+0,4+2,69+7,11)*(15,97+10,9+1,9)/2 |  | 296.691 | [13 empty] | VV | 2 | 2 | True | 0 | ROZPOCET
| VV |  | -2,945*1,25/2 |  | -1.841 | [13 empty] | VV | 2 | 2 | True | 0 | ROZPOCET
| VV |  | (0,4+2,69)*(0,42+2,75) |  | 9.795 | [13 empty] | VV | 2 | 2 | True | 0 | ROZPOCET
| VV |  | 7,11*(12,81-1,3) |  | 81.836 | [13 empty] | VV | 2 | 2 | True | 0 | ROZPOCET
| VV |  | Mezisoučet "2.n.p." |  | 386.481 | [13 empty] | VV | 2 | 3 | True | 0 | ROZPOCET
| VV |  | (10,425+0,4+2,69+7,11)*(15,97+10,9+1,9)/2 |  | 296.691 | [13 empty] | VV | 2 | 2 | True | 0 | ROZPOCET
| VV |  | -2,945*1,25/2 |  | -1.841 | [13 empty] | VV | 2 | 2 | True | 0 | ROZPOCET
| VV |  | (0,4+2,69)*(0,42+2,75) |  | 9.795 | [13 empty] | VV | 2 | 2 | True | 0 | ROZPOCET
| VV |  | 7,11*(12,81-1,3) |  | 81.836 | [13 empty] | VV | 2 | 2 | True | 0 | ROZPOCET
| VV |  | Mezisoučet "3.n.p." |  | 386.481 | [13 empty] | VV | 2 | 3 | True | 0 | ROZPOCET
| VV |  | Součet |  | 1159.443 | [13 empty] | VV | 2 | 4 | True | 1 | ROZPOCET
75 | K | 962031132 | Bourání příček z cihel pálených na MVC tl do 100 mm | m2 | 226.44 |  | 0 | CS ÚRS 2020 02 |  |  | snížená |  | 0 | 0 | 0 | 0.131 | 29.6636 | 4 | K | 2 |  |  |  | ROZPOCET |  |  |  |  | 0 | 0 | 0 | 0 | 0 | 2 | 0 | 4 | 1606719082
| VV |  | (4,7+3,35+3,75+1,5+3,75+4,55+4,55+2,75+1,3+1,2+2,88)*3,0 "2.n.p." |  | 102.84 | [13 empty] | VV | 2 | 2 | True | 0 | ROZPOCET
| VV |  | (4,7+3,35+1,0+3,75+1,5+3,75+5,1+4,55+4,55+2,75+1,2+1,2+1,55+2,25)*3,0 "3.n.p." |  | 123.6 | [13 empty] | VV | 2 | 2 | True | 0 | ROZPOCET
| VV |  | Mezisoučet |  | 226.44 | [13 empty] | VV | 2 | 3 | True | 1 | ROZPOCET
76 | K | 962031133 | Bourání příček z cihel pálených na MVC tl do 150 mm | m2 | 27.3 |  | 0 | CS ÚRS 2020 02 |  |  | snížená |  | 0 | 0 | 0 | 0.261 | 7.1253 | 4 | K | 2 |  |  |  | ROZPOCET |  |  |  |  | 0 | 0 | 0 | 0 | 0 | 2 | 0 | 4 | -2107725775
| VV |  | 4,55*3,0 "2.n.p." |  | 13.65 | [13 empty] | VV | 2 | 2 | True | 0 | ROZPOCET
| VV |  | 4,55*3,0 "3.n.p." |  | 13.65 | [13 empty] | VV | 2 | 2 | True | 0 | ROZPOCET
| VV |  | Mezisoučet |  | 27.3 | [13 empty] | VV | 2 | 3 | True | 1 | ROZPOCET
77 | K | 965042141 | Bourání podkladů pod dlažby nebo mazanin betonových nebo z litého asfaltu tl do 100 mm pl přes 4 m2 | m3 | 12.503 |  | 0 | CS ÚRS 2020 02 |  |  | snížená |  | 0 | 0 | 0 | 2.2 | 27.5066 | 4 | K | 2 |  |  |  | ROZPOCET |  |  |  |  | 0 | 0 | 0 | 0 | 0 | 2 | 0 | 4 | 1472655204
| VV |  | 19,0*0,04 "STR32" |  | 0.76 | [13 empty] | VV | 2 | 2 | True | 0 | ROZPOCET
| VV |  | 30,0*0,08 "STR33" |  | 2.4 | [13 empty] | VV | 2 | 2 | True | 0 | ROZPOCET
| VV |  | Mezisoučet |  | 3.16 | [13 empty] | VV | 2 | 3 | True | 0 | ROZPOCET
| VV |  | fig6*0,09 |  | 9.343 | [13 empty] | VV | 2 | 2 | True | 0 | ROZPOCET
| VV |  | Mezisoučet |  | 9.343 | [13 empty] | VV | 2 | 3 | True | 0 | ROZPOCET
| VV |  | Součet |  | 12.503 | [13 empty] | VV | 2 | 4 | True | 1 | ROZPOCET
78 | K | 965042241 | Bourání podkladů pod dlažby nebo mazanin betonových nebo z litého asfaltu tl přes 100 mm pl pře 4 m2 | m3 | 17.648 |  | 0 | CS ÚRS 2020 02 |  |  | snížená |  | 0 | 0 | 0 | 2.2 | 38.8256 | 4 | K | 2 |  |  |  | ROZPOCET |  |  |  |  | 0 | 0 | 0 | 0 | 0 | 2 | 0 | 4 | -1088240955
| VV |  | fig6*0,17 |  | 17.648 | [13 empty] | VV | 2 | 2 | True | 0 | ROZPOCET
| VV |  | Mezisoučet |  | 17.648 | [13 empty] | VV | 2 | 3 | True | 1 | ROZPOCET
79 | K | 965049111 | Příplatek k bourání betonových mazanin za bourání mazanin se svařovanou sítí tl do 100 mm | m3 | 3.16 |  | 0 | CS ÚRS 2020 02 |  |  | snížená |  | 0 | 0 | 0 | 0.044 | 0.13904 | 4 | K | 2 |  |  |  | ROZPOCET |  |  |  |  | 0 | 0 | 0 | 0 | 0 | 2 | 0 | 4 | 1916953352
| VV |  | 19,0*0,04 "STR32" |  | 0.76 | [13 empty] | VV | 2 | 2 | True | 0 | ROZPOCET
| VV |  | 30,0*0,08 "STR33" |  | 2.4 | [13 empty] | VV | 2 | 2 | True | 0 | ROZPOCET
| VV |  | Mezisoučet |  | 3.16 | [13 empty] | VV | 2 | 3 | True | 1 | ROZPOCET
80 | K | 965049113 | Příplatek k bourání betonových mazanin za bourání mazanin s rabicovým pletivem tl do 100 mm | m3 | 9.343 |  | 0 | CS ÚRS 2020 02 |  |  | snížená |  | 0 | 0 | 0 | 0.0047 | 0.043912 | 4 | K | 2 |  |  |  | ROZPOCET |  |  |  |  | 0 | 0 | 0 | 0 | 0 | 2 | 0 | 4 | 1338023380
| VV |  | fig6*0,09 |  | 9.343 | [13 empty] | VV | 2 | 2 | True | 0 | ROZPOCET
| VV |  | Mezisoučet |  | 9.343 | [13 empty] | VV | 2 | 3 | True | 1 | ROZPOCET
81 | K | 965081213 | Bourání podlah z dlaždic keramických nebo xylolitových tl do 10 mm plochy přes 1 m2 | m2 | 279 |  | 0 | CS ÚRS 2020 02 |  |  | snížená |  | 0 | 0 | 0 | 0.035 | 9.765 | 4 | K | 2 |  |  |  | ROZPOCET |  |  |  |  | 0 | 0 | 0 | 0 | 0 | 2 | 0 | 4 | 1626470115
| VV |  | fig2 |  | 108.67 | [13 empty] | VV | 2 | 2 | True | 0 | ROZPOCET
| VV |  | fig3 |  | 66.52 | [13 empty] | VV | 2 | 2 | True | 0 | ROZPOCET
| VV |  | fig6 |  | 103.81 | [13 empty] | VV | 2 | 2 | True | 0 | ROZPOCET
| VV |  | Mezisoučet |  | 279 | [13 empty] | VV | 2 | 3 | True | 1 | ROZPOCET
82 | K | 965082923 | Odstranění násypů pod podlahami tl do 100 mm pl přes 2 m2 | m3 | 4.97 |  | 0 | CS ÚRS 2020 02 |  |  | snížená |  | 0 | 0 | 0 | 1.4 | 6.958 | 4 | K | 2 |  |  |  | ROZPOCET |  |  |  |  | 0 | 0 | 0 | 0 | 0 | 2 | 0 | 4 | -1353358793
| VV |  | 41,0*0,05 "STR21" |  | 2.05 | [13 empty] | VV | 2 | 2 | True | 0 | ROZPOCET
| VV |  | 41,0*0,02 "STR31" |  | 0.82 | [13 empty] | VV | 2 | 2 | True | 0 | ROZPOCET
| VV |  | 30,0*0,07 "STR33" |  | 2.1 | [13 empty] | VV | 2 | 2 | True | 0 | ROZPOCET
| VV |  | Mezisoučet |  | 4.97 | [13 empty] | VV | 2 | 3 | True | 1 | ROZPOCET
83 | K | 968062375 | Vybourání dřevěných rámů oken zdvojených včetně křídel pl do 2 m2 | m2 | 51.815 |  | 0 | CS ÚRS 2020 02 |  |  | snížená |  | 0 | 0 | 0 | 0.038 | 1.969 | 4 | K | 2 |  |  |  | ROZPOCET |  |  |  |  | 0 | 0 | 0 | 0 | 0 | 2 | 0 | 4 | 1441828157
| VV |  | 1,3*0,9*3 "1" |  | 3.51 | [13 empty] | VV | 2 | 2 | True | 0 | ROZPOCET
| VV |  | 1,2*1,5*3 "2" |  | 5.4 | [13 empty] | VV | 2 | 2 | True | 0 | ROZPOCET
| VV |  | 1,2*1,6*10 "3" |  | 19.2 | [13 empty] | VV | 2 | 2 | True | 0 | ROZPOCET
| VV |  | 0,85*2,45*10 "4,11" |  | 20.825 | [13 empty] | VV | 2 | 2 | True | 0 | ROZPOCET
| VV |  | 0,9*1,6*2 "5" |  | 2.88 | [13 empty] | VV | 2 | 2 | True | 0 | ROZPOCET
| VV |  | Mezisoučet |  | 51.815 | [13 empty] | VV | 2 | 3 | True | 1 | ROZPOCET
84 | K | 968062376 | Vybourání dřevěných rámů oken zdvojených včetně křídel pl do 4 m2 | m2 | 48.785 |  | 0 | CS ÚRS 2020 02 |  |  | snížená |  | 0 | 0 | 0 | 0.034 | 1.6587 | 4 | K | 2 |  |  |  | ROZPOCET |  |  |  |  | 0 | 0 | 0 | 0 | 0 | 2 | 0 | 4 | 392413641
| VV |  | 2,05*1,6*1 "6" |  | 3.28 | [13 empty] | VV | 2 | 2 | True | 0 | ROZPOCET
| VV |  | 1,5*1,6*16 "7" |  | 38.4 | [13 empty] | VV | 2 | 2 | True | 0 | ROZPOCET
| VV |  | 1,45*2,45*2 "8" |  | 7.105 | [13 empty] | VV | 2 | 2 | True | 0 | ROZPOCET
| VV |  | Mezisoučet |  | 48.785 | [13 empty] | VV | 2 | 3 | True | 1 | ROZPOCET
85 | K | 968062377 | Vybourání dřevěných rámů oken zdvojených včetně křídel pl přes 4 m2 | m2 | 21.99 |  | 0 | CS ÚRS 2020 02 |  |  | snížená |  | 0 | 0 | 0 | 0.032 | 0.70368 | 4 | K | 2 |  |  |  | ROZPOCET |  |  |  |  | 0 | 0 | 0 | 0 | 0 | 2 | 0 | 4 | 835485165
| VV |  | 1,85*3,0*2 "9" |  | 11.1 | [13 empty] | VV | 2 | 2 | True | 0 | ROZPOCET
| VV |  | 1,5*7,26*1 "10" |  | 10.89 | [13 empty] | VV | 2 | 2 | True | 0 | ROZPOCET
| VV |  | Mezisoučet |  | 21.99 | [13 empty] | VV | 2 | 3 | True | 1 | ROZPOCET
86 | K | 971033651 | Vybourání otvorů ve zdivu cihelném pl do 4 m2 na MVC nebo MV tl do 600 mm | m3 | 3.159 |  | 0 | CS ÚRS 2020 02 |  |  | snížená |  | 0 | 0 | 0 | 1.8 | 5.6862 | 4 | K | 2 |  |  |  | ROZPOCET |  |  |  |  | 0 | 0 | 0 | 0 | 0 | 2 | 0 | 4 | -1459156520
| VV |  | (1,2*2,1+1,6*0,2)*0,4 "2.n.p." |  | 1.136 | [13 empty] | VV | 2 | 2 | True | 0 | ROZPOCET
| VV |  | (1,0*2,1+1,4*0,2)*0,5 "3.n.p." |  | 1.19 | [13 empty] | VV | 2 | 2 | True | 0 | ROZPOCET
| VV |  | (1,0*2,1+1,4*0,2)*0,35 "3.n.p." |  | 0.833 | [13 empty] | VV | 2 | 2 | True | 0 | ROZPOCET
| VV |  | Mezisoučet |  | 3.159 | [13 empty] | VV | 2 | 3 | True | 1 | ROZPOCET
87 | K | 973031151 | Vysekání výklenků ve zdivu cihelném na MV nebo MVC pl přes 0,25 m2 | m3 | 0.522 |  | 0 | CS ÚRS 2020 02 |  |  | snížená |  | 0 | 0 | 0 | 1.8 | 0.9396 | 4 | K | 2 |  |  |  | ROZPOCET |  |  |  |  | 0 | 0 | 0 | 0 | 0 | 2 | 0 | 4 | -1153994047
| VV |  | (0,8*1,95+1,2*0,15)*0,3 "3.n.p." |  | 0.522 | [13 empty] | VV | 2 | 2 | True | 1 | ROZPOCET
88 | K | 978011121 | Otlučení (osekání) vnitřní vápenné nebo vápenocementové omítky stropů v rozsahu do 10 % | m2 | 162.79 |  | 0 | CS ÚRS 2020 02 |  |  | snížená |  | 0 | 0 | 0 | 0.004 | 0.65116 | 4 | K | 2 |  |  |  | ROZPOCET |  |  |  |  | 0 | 0 | 0 | 0 | 0 | 2 | 0 | 4 | -1051264345
| VV |  | 13,75+6,9+11,08+9,44+12,6+10,86+13,47+5,71+2,81+10,32+52,43+11,17+16,1+3,27+3,28+2,14+4,15+13,86+10,94+18,44+12,07+4,47+3,53 "2.n.p." |  | 252.79 | [13 empty] | VV | 2 | 2 | True | 0 | ROZPOCET
| VV |  | -41,0 "STR31" |  | -41 | [13 empty] | VV | 2 | 2 | True | 0 | ROZPOCET
| VV |  | -19,0 "STR32" |  | -19 | [13 empty] | VV | 2 | 2 | True | 0 | ROZPOCET
| VV |  | -30,0 "STR33" |  | -30 | [13 empty] | VV | 2 | 2 | True | 0 | ROZPOCET
| VV |  | Mezisoučet "2.n.p." |  | 162.79 | [13 empty] | VV | 2 | 3 | True | 1 | ROZPOCET
89 | K | 978011191 | Otlučení (osekání) vnitřní vápenné nebo vápenocementové omítky stropů v rozsahu do 100 % | m2 | 258.37 |  | 0 | CS ÚRS 2020 02 |  |  | snížená |  | 0 | 0 | 0 | 0.05 | 12.9185 | 4 | K | 2 |  |  |  | ROZPOCET |  |  |  |  | 0 | 0 | 0 | 0 | 0 | 2 | 0 | 4 | 83853649
| VV |  | 13,75+6,9+12,13+6,91+3,76+1,98+3,73+16,27+3,58+3,96+16,0+1,94+10,93+34,93+5,46+11,75+12,01+3,5+17,98+5,73+5,59+5,03+12,0+3,12+18,98+20,45 "3.n.p." |  | 258.37 | [13 empty] | VV | 2 | 2 | True | 0 | ROZPOCET
| VV |  | Mezisoučet "3.n.p." |  | 258.37 | [13 empty] | VV | 2 | 3 | True | 1 | ROZPOCET
90 | K | 978012191 | Otlučení (osekání) vnitřní vápenné nebo vápenocementové omítky stropů rákosových v rozsahu do 100 % | m2 | 90 |  | 0 | CS ÚRS 2020 02 |  |  | snížená |  | 0 | 0 | 0 | 0.05 | 4.5 | 4 | K | 2 |  |  |  | ROZPOCET |  |  |  |  | 0 | 0 | 0 | 0 | 0 | 2 | 0 | 4 | -765754455
| VV |  | 41,0 "STR31" |  | 41 | [13 empty] | VV | 2 | 2 | True | 0 | ROZPOCET
| VV |  | 19,0 "STR32" |  | 19 | [13 empty] | VV | 2 | 2 | True | 0 | ROZPOCET
| VV |  | 30,0 "STR33" |  | 30 | [13 empty] | VV | 2 | 2 | True | 0 | ROZPOCET
| VV |  | Mezisoučet "2.n.p." |  | 90 | [13 empty] | VV | 2 | 3 | True | 1 | ROZPOCET
91 | K | 978013141 | Otlučení (osekání) vnitřní vápenné nebo vápenocementové omítky stěn v rozsahu do 30 % | m2 | 1454.385 |  | 0 | CS ÚRS 2020 02 |  |  | snížená |  | 0 | 0 | 0 | 0.01 | 14.5439 | 4 | K | 2 |  |  |  | ROZPOCET |  |  |  |  | 0 | 0 | 0 | 0 | 0 | 2 | 0 | 4 | 2103250666
| VV |  | fig15 |  | 1454.385 | [13 empty] | VV | 2 | 2 | True | 1 | ROZPOCET
92 | K | 978015321 | Otlučení (osekání) vnější vápenné nebo vápenocementové omítky stupně členitosti 1 a 2 rozsahu do 10% | m2 | 1004.396 |  | 0 | CS ÚRS 2020 02 |  |  | snížená |  | 0 | 0 | 0 | 0.005 | 5.022 | 4 | K | 2 |  |  |  | ROZPOCET |  |  |  |  | 0 | 0 | 0 | 0 | 0 | 2 | 0 | 4 | 153875719
| VV |  | fig20 |  | 1004.396 | [13 empty] | VV | 2 | 2 | True | 1 | ROZPOCET
93 | K | 978059541 | Odsekání a odebrání obkladů stěn z vnitřních obkládaček plochy přes 1 m2 | m2 | 112 |  | 0 | CS ÚRS 2020 02 |  |  | snížená |  | 0 | 0 | 0 | 0.068 | 7.616 | 4 | K | 2 |  |  |  | ROZPOCET |  |  |  |  | 0 | 0 | 0 | 0 | 0 | 2 | 0 | 4 | -1331429976
| VV |  | 3,0*7 "kuchyňské kouty" |  | 21 | [13 empty] | VV | 2 | 2 | True | 0 | ROZPOCET
| VV |  | (2,0+9,5+1,5+6,0)*2,0 "koupelny" |  | 38 | [13 empty] | VV | 2 | 2 | True | 0 | ROZPOCET
| VV |  | Mezisoučet "2.n.p." |  | 59 | [13 empty] | VV | 2 | 3 | True | 0 | ROZPOCET
| VV |  | 3,0*5 "kuchyňské kouty" |  | 15 | [13 empty] | VV | 2 | 2 | True | 0 | ROZPOCET
| VV |  | (2,0+9,5+1,5+6,0)*2,0 "koupelny" |  | 38 | [13 empty] | VV | 2 | 2 | True | 0 | ROZPOCET
| VV |  | Mezisoučet "2.n.p." |  | 53 | [13 empty] | VV | 2 | 3 | True | 0 | ROZPOCET
| VV |  | Součet |  | 112 | [13 empty] | VV | 2 | 4 | True | 1 | ROZPOCET
94 | K | 985311211 | Reprofilace líce kleneb a podhledů cementovými sanačními maltami tl 10 mm | m2 | 35.135 |  | 0 | CS ÚRS 2020 02 |  |  | snížená |  | 0 | 0.019425 | 0.6825 | 0 | 0 | 4 | K | 2 |  |  |  | ROZPOCET |  |  |  |  | 0 | 0 | 0 | 0 | 0 | 2 | 0 | 4 | 1920118396
| VV |  | (3,1+3,08+1,85+2,52+2,32+2,95+3,07)*(0,285+0,36+0,285)*2 |  | 35.135 | [13 empty] | VV | 2 | 2 | True | 0 | ROZPOCET
| VV |  | Mezisoučet "průvlak - lodžie" |  | 35.135 | [13 empty] | VV | 2 | 3 | True | 1 | ROZPOCET
95 | K | 985323111 | Spojovací můstek reprofilovaného betonu na cementové bázi tl 1 mm | m2 | 35.135 |  | 0 | CS ÚRS 2020 02 |  |  | snížená |  | 0 | 0.00158 | 0.055513 | 0 | 0 | 4 | K | 2 |  |  |  | ROZPOCET |  |  |  |  | 0 | 0 | 0 | 0 | 0 | 2 | 0 | 4 | 834192207
| VV |  | (3,1+3,08+1,85+2,52+2,32+2,95+3,07)*(0,285+0,36+0,285)*2 |  | 35.135 | [13 empty] | VV | 2 | 2 | True | 0 | ROZPOCET
| VV |  | Mezisoučet "průvlak - lodžie" |  | 35.135 | [13 empty] | VV | 2 | 3 | True | 1 | ROZPOCET
| D | 997 | Přesun sutě |  |  |  | 0 | [5 empty] | 0 |  | 0 |  | 0 | 1 | D | 1 |  |  |  | ROZPOCET | [10 empty] | 0
96 | K | 997013213 | Vnitrostaveništní doprava suti a vybouraných hmot pro budovy v do 12 m ručně | t | 189.927 |  | 0 | CS ÚRS 2020 02 |  |  | snížená |  | 0 | 0 | 0 | 0 | 0 | 4 | K | 2 |  |  |  | ROZPOCET |  |  |  |  | 0 | 0 | 0 | 0 | 0 | 2 | 0 | 4 | 1201134351
97 | K | 997013501 | Odvoz suti a vybouraných hmot na skládku nebo meziskládku do 1 km se složením | t | 189.927 |  | 0 | CS ÚRS 2020 02 |  |  | snížená |  | 0 | 0 | 0 | 0 | 0 | 4 | K | 2 |  |  |  | ROZPOCET |  |  |  |  | 0 | 0 | 0 | 0 | 0 | 2 | 0 | 4 | 561652802
98 | K | 997013509 | Příplatek k odvozu suti a vybouraných hmot na skládku ZKD 1 km přes 1 km | t | 5697.81 |  | 0 | CS ÚRS 2020 02 |  |  | snížená |  | 0 | 0 | 0 | 0 | 0 | 4 | K | 2 |  |  |  | ROZPOCET |  |  |  |  | 0 | 0 | 0 | 0 | 0 | 2 | 0 | 4 | -1829396247
| VV |  | 189,927*30 'Přepočtené koeficientem množství |  | 5697.81 | [13 empty] | VV | 2 | 2 | False | 1 | ROZPOCET
99 | K | 997013801 | Poplatek za uložení stavebního betonového odpadu na skládce (skládkovné) | t | 66.515 |  | 0 | CS ÚRS 2017 02 |  |  | snížená |  | 0 | 0 | 0 | 0 | 0 | 4 | K | 2 |  |  |  | ROZPOCET |  |  |  |  | 0 | 0 | 0 | 0 | 0 | 2 | 0 | 4 | -1691320569
100 | K | 997013803 | Poplatek za uložení stavebního odpadu cihelného na skládce (skládkovné) | t | 105.725 |  | 0 | CS ÚRS 2017 02 |  |  | snížená |  | 0 | 0 | 0 | 0 | 0 | 4 | K | 2 |  |  |  | ROZPOCET |  |  |  |  | 0 | 0 | 0 | 0 | 0 | 2 | 0 | 4 | -569634164
101 | K | 997013811 | Poplatek za uložení stavebního dřevěného odpadu na skládce (skládkovné) | t | 16.861 |  | 0 | CS ÚRS 2020 02 |  |  | snížená |  | 0 | 0 | 0 | 0 | 0 | 4 | K | 2 |  |  |  | ROZPOCET |  |  |  |  | 0 | 0 | 0 | 0 | 0 | 2 | 0 | 4 | 600932247
102 | K | 997013812 | Poplatek za uložení stavebního odpadu z materiálu na bázi sádry na skládce (skládkovné) | t | 0.036 |  | 0 | CS ÚRS 2020 02 |  |  | snížená |  | 0 | 0 | 0 | 0 | 0 | 4 | K | 2 |  |  |  | ROZPOCET |  |  |  |  | 0 | 0 | 0 | 0 | 0 | 2 | 0 | 4 | 208396070
103 | K | 997013813 | Poplatek za uložení stavebního odpadu z plastických hmot na skládce (skládkovné) | t | 0.79 |  | 0 | CS ÚRS 2020 02 |  |  | snížená |  | 0 | 0 | 0 | 0 | 0 | 4 | K | 2 |  |  |  | ROZPOCET |  |  |  |  | 0 | 0 | 0 | 0 | 0 | 2 | 0 | 4 | -817539505
| D | 998 | Přesun hmot |  |  |  | 0 | [5 empty] | 0 |  | 0 |  | 0 | 1 | D | 1 |  |  |  | ROZPOCET | [10 empty] | 0
104 | K | 998018002 | Přesun hmot ruční pro budovy v do 12 m | t | 167.41 |  | 0 | CS ÚRS 2020 02 |  |  | snížená |  | 0 | 0 | 0 | 0 | 0 | 4 | K | 2 |  |  |  | ROZPOCET |  |  |  |  | 0 | 0 | 0 | 0 | 0 | 2 | 0 | 4 | 901020370
| D | PSV | Práce a dodávky PSV |  |  |  | 0 | [5 empty] | 0 |  | 34.2696 |  | 13.3557 | 2 | D | 0 |  |  |  | ROZPOCET | [10 empty] | 0
| D | 711 | Izolace proti vodě, vlhkosti a plynům |  |  |  | 0 | [5 empty] | 0 |  | 1.8305 |  | 0 | 2 | D | 1 |  |  |  | ROZPOCET | [10 empty] | 0
105 | K | 711493112 | Izolace proti podpovrchové a tlakové vodě vodorovná SCHOMBURG těsnicí stěrkou AQUAFIN-1K | m2 | 170.33 |  | 0 | CS ÚRS 2020 02 |  |  | snížená |  | 0 | 0.0045 | 0.76648 | 0 | 0 | 16 | K | 2 |  |  |  | ROZPOCET |  |  |  |  | 0 | 0 | 0 | 0 | 0 | 2 | 0 | 16 | 2053237703
| VV |  | fig3 |  | 66.52 | [13 empty] | VV | 2 | 2 | True | 0 | ROZPOCET
| VV |  | fig6 |  | 103.81 | [13 empty] | VV | 2 | 2 | True | 0 | ROZPOCET
| VV |  | Mezisoučet |  | 170.33 | [13 empty] | VV | 2 | 3 | True | 1 | ROZPOCET
106 | K | 711493122 | Izolace proti podpovrchové a tlakové vodě svislá SCHOMBURG těsnicí stěrkou AQUAFIN-1K | m2 | 236.45 |  | 0 | CS ÚRS 2020 02 |  |  | snížená |  | 0 | 0.0045 | 1.064 | 0 | 0 | 16 | K | 2 |  |  |  | ROZPOCET |  |  |  |  | 0 | 0 | 0 | 0 | 0 | 2 | 0 | 16 | 1133044355
| VV |  | (2,3+2,5)*2*2,0 "209" |  | 19.2 | [13 empty] | VV | 2 | 2 | True | 0 | ROZPOCET
| VV |  | (1,5+2,2)*2*0,5 "215" |  | 3.7 | [13 empty] | VV | 2 | 2 | True | 0 | ROZPOCET
| VV |  | (1,3+2,2)*2*0,5 "216" |  | 3.5 | [13 empty] | VV | 2 | 2 | True | 0 | ROZPOCET
| VV |  | (2,35+2,25+0,9+1,3+1,35+1,3)*2*0,5 "219" |  | 9.45 | [13 empty] | VV | 2 | 2 | True | 0 | ROZPOCET
| VV |  | (2,05+0,4+0,85+1,2+1,2)*2*2,0 "219" |  | 22.8 | [13 empty] | VV | 2 | 2 | True | 0 | ROZPOCET
| VV |  | (2,35+1,2+0,9+0,1+0,9)*2*2,0 "220" |  | 21.8 | [13 empty] | VV | 2 | 2 | True | 0 | ROZPOCET
| VV |  | (4,55-2,35+0,35+0,8+0,3+0,9+1,55+1,05+1,55)*2*0,5 "220" |  | 8.7 | [13 empty] | VV | 2 | 2 | True | 0 | ROZPOCET
| VV |  | (2,1+2,2+2,2+1,8)*2,0 "223" |  | 16.6 | [13 empty] | VV | 2 | 2 | True | 0 | ROZPOCET
| VV |  | Mezisoučet "2.n.p." |  | 105.75 | [13 empty] | VV | 2 | 3 | True | 0 | ROZPOCET
| VV |  | (1,67+0,1+0,905+1,4+0,8)*2*2,0 "306" |  | 19.5 | [13 empty] | VV | 2 | 2 | True | 0 | ROZPOCET
| VV |  | (2,075+1,83)*2*2,0 "310" |  | 15.62 | [13 empty] | VV | 2 | 2 | True | 0 | ROZPOCET
| VV |  | (2,37+1,58+0,3)*2*2,0 "311" |  | 17 | [13 empty] | VV | 2 | 2 | True | 0 | ROZPOCET
| VV |  | (3,25+0,3+0,9+0,75)*2*2,0 "318" |  | 20.8 | [13 empty] | VV | 2 | 2 | True | 0 | ROZPOCET
| VV |  | (2,2+2,55)*2*2,0 "321" |  | 19 | [13 empty] | VV | 2 | 2 | True | 0 | ROZPOCET
| VV |  | (1,8+2,4)*2*2,0 "322" |  | 16.8 | [13 empty] | VV | 2 | 2 | True | 0 | ROZPOCET
| VV |  | Mezisoučet "3.n.p." |  | 108.72 | [13 empty] | VV | 2 | 3 | True | 0 | ROZPOCET
| VV |  | fig7*0,2 |  | 21.98 | [13 empty] | VV | 2 | 2 | True | 0 | ROZPOCET
| VV |  | Mezisoučet "na lodžiích" |  | 21.98 | [13 empty] | VV | 2 | 3 | True | 0 | ROZPOCET
| VV |  | Součet |  | 236.45 | [13 empty] | VV | 2 | 4 | True | 1 | ROZPOCET
107 | K | 998711102 | Přesun hmot tonážní pro izolace proti vodě, vlhkosti a plynům v objektech výšky do 12 m | t | 1.831 |  | 0 | CS ÚRS 2020 02 |  |  | snížená |  | 0 | 0 | 0 | 0 | 0 | 16 | K | 2 |  |  |  | ROZPOCET |  |  |  |  | 0 | 0 | 0 | 0 | 0 | 2 | 0 | 16 | -1633933430
108 | K | 998711181 | Příplatek k přesunu hmot tonážní 711 prováděný bez použití mechanizace | t | 1.831 |  | 0 | CS ÚRS 2020 02 |  |  | snížená |  | 0 | 0 | 0 | 0 | 0 | 16 | K | 2 |  |  |  | ROZPOCET |  |  |  |  | 0 | 0 | 0 | 0 | 0 | 2 | 0 | 16 | 2057780070
| D | 713 | Izolace tepelné |  |  |  | 0 | [5 empty] | 0 |  | 0.13236 |  | 0.0646 | 2 | D | 1 |  |  |  | ROZPOCET | [10 empty] | 0
109 | K | 713120811 | Odstranění tepelné izolace podlah volně kladené z vláknitých materiálů tl do 100 mm | m2 | 19 |  | 0 | CS ÚRS 2020 02 |  |  | snížená |  | 0 | 0 | 0 | 0.0034 | 0.0646 | 16 | K | 2 |  |  |  | ROZPOCET |  |  |  |  | 0 | 0 | 0 | 0 | 0 | 2 | 0 | 16 | -2050172217
| VV |  | 19,0 "STR32" |  | 19 | [13 empty] | VV | 2 | 2 | True | 0 | ROZPOCET
| VV |  | Mezisoučet |  | 19 | [13 empty] | VV | 2 | 3 | True | 1 | ROZPOCET
110 | K | 713121111 | Montáž izolace tepelné podlah volně kladenými rohožemi, pásy, dílci, deskami 1 vrstva | m2 | 103.81 |  | 0 | CS ÚRS 2020 02 |  |  | snížená |  | 0 | 0 | 0 | 0 | 0 | 16 | K | 2 |  |  |  | ROZPOCET |  |  |  |  | 0 | 0 | 0 | 0 | 0 | 2 | 0 | 16 | 161104140
| VV |  | fig6 |  | 103.81 | [13 empty] | VV | 2 | 2 | True | 1 | ROZPOCET
111 | M | 283723050 | deska z pěnového polystyrenu EPS 100 S 1000 x 500 x 50 mm | m2 | 105.886 |  | 0 | CS ÚRS 2017 02 |  |  | snížená |  | 0 | 0.00125 | 0.13236 | 0 | 0 | 32 | M | 2 |  |  |  | ROZPOCET |  |  |  |  | 0 | 0 | 0 | 0 | 0 | 2 | 0 | 16 | 1509179589
| VV |  | fig6*1,02 |  | 105.886 | [13 empty] | VV | 2 | 2 | True | 1 | ROZPOCET
112 | K | 998713102 | Přesun hmot tonážní pro izolace tepelné v objektech v do 12 m | t | 0.132 |  | 0 | CS ÚRS 2020 02 |  |  | snížená |  | 0 | 0 | 0 | 0 | 0 | 16 | K | 2 |  |  |  | ROZPOCET |  |  |  |  | 0 | 0 | 0 | 0 | 0 | 2 | 0 | 16 | -2012071131
113 | K | 998713181 | Příplatek k přesunu hmot tonážní 713 prováděný bez použití mechanizace | t | 0.132 |  | 0 | CS ÚRS 2020 02 |  |  | snížená |  | 0 | 0 | 0 | 0 | 0 | 16 | K | 2 |  |  |  | ROZPOCET |  |  |  |  | 0 | 0 | 0 | 0 | 0 | 2 | 0 | 16 | -693473212
| D | 725 | Zdravotechnika - zařizovací předměty |  |  |  | 0 | [5 empty] | 0 |  | 0.014018 |  | 0 | 2 | D | 1 |  |  |  | ROZPOCET | [10 empty] | 0
114 | K | 725291111 | Doplňky zařízení koupelen a záchodů keramické toaletní deska rovná šířka 450 mm | soubor | 1 |  | 0 | CS ÚRS 2020 02 |  |  | snížená |  | 0 | 0.0024182 | 0.0024182 | 0 | 0 | 16 | K | 2 |  |  |  | ROZPOCET |  |  |  |  | 0 | 0 | 0 | 0 | 0 | 2 | 0 | 16 | -1830256306
| VV |  | 1 "OS17" |  | 1 | [13 empty] | VV | 2 | 2 | True | 1 | ROZPOCET
115 | K | 7252912111 | Doplňky zařízení koupelen a záchodů - záchodový kartáč | soubor | 1 |  | 0 |  |  |  | snížená |  | 0 | 0.0007212 | 0.0007212 | 0 | 0 | 16 | K | 2 |  |  |  | ROZPOCET |  |  |  |  | 0 | 0 | 0 | 0 | 0 | 2 | 0 | 16 | 371086204
| VV |  | 1 "OS17" |  | 1 | [13 empty] | VV | 2 | 2 | True | 1 | ROZPOCET
116 | K | 7252912112 | Doplňky zařízení koupelen a záchodů - odpadkový koš | soubor | 1 |  | 0 |  |  |  | snížená |  | 0 | 0.0007212 | 0.0007212 | 0 | 0 | 16 | K | 2 |  |  |  | ROZPOCET |  |  |  |  | 0 | 0 | 0 | 0 | 0 | 2 | 0 | 16 | -716586801
| VV |  | 1 "OS17" |  | 1 | [13 empty] | VV | 2 | 2 | True | 1 | ROZPOCET
117 | K | 7252912113 | Doplňky zařízení koupelen a záchodů - háček na oděvy | soubor | 1 |  | 0 |  |  |  | snížená |  | 0 | 0.0007212 | 0.0007212 | 0 | 0 | 16 | K | 2 |  |  |  | ROZPOCET |  |  |  |  | 0 | 0 | 0 | 0 | 0 | 2 | 0 | 16 | -1522542945
| VV |  | 1 "OS17" |  | 1 | [13 empty] | VV | 2 | 2 | True | 1 | ROZPOCET
118 | K | 725291511 | Doplňky zařízení koupelen a záchodů plastové dávkovač tekutého mýdla na 350 ml | soubor | 1 |  | 0 | CS ÚRS 2020 02 |  |  | snížená |  | 0 | 0.0005182 | 0.0005182 | 0 | 0 | 16 | K | 2 |  |  |  | ROZPOCET |  |  |  |  | 0 | 0 | 0 | 0 | 0 | 2 | 0 | 16 | -982978412
| VV |  | 1 "OS17" |  | 1 | [13 empty] | VV | 2 | 2 | True | 1 | ROZPOCET
119 | K | 725291521 | Doplňky zařízení koupelen a záchodů plastové zásobník toaletních papírů | soubor | 1 |  | 0 | CS ÚRS 2020 02 |  |  | snížená |  | 0 | 0.0005182 | 0.0005182 | 0 | 0 | 16 | K | 2 |  |  |  | ROZPOCET |  |  |  |  | 0 | 0 | 0 | 0 | 0 | 2 | 0 | 16 | -1606743664
| VV |  | 1 "OS17" |  | 1 | [13 empty] | VV | 2 | 2 | True | 1 | ROZPOCET
120 | K | 725291642 | Doplňky zařízení koupelen a záchodů nerezové sedačky do sprchy | soubor | 1 |  | 0 | CS ÚRS 2020 02 |  |  | snížená |  | 0 | 0.003 | 0.003 | 0 | 0 | 16 | K | 2 |  |  |  | ROZPOCET |  |  |  |  | 0 | 0 | 0 | 0 | 0 | 2 | 0 | 16 | 854076645
| VV |  | 1 "OS15" |  | 1 | [13 empty] | VV | 2 | 2 | True | 0 | ROZPOCET
| VV |  | Mezisoučet |  | 1 | [13 empty] | VV | 2 | 3 | True | 1 | ROZPOCET
121 | K | 725291703 | Doplňky zařízení koupelen a záchodů smaltované madlo rovné dl 500 mm | soubor | 1 |  | 0 | CS ÚRS 2020 02 |  |  | snížená |  | 0 | 0.0008 | 0.0008 | 0 | 0 | 16 | K | 2 |  |  |  | ROZPOCET |  |  |  |  | 0 | 0 | 0 | 0 | 0 | 2 | 0 | 16 | -1956883420
| VV |  | 1 "OS13" |  | 1 | [13 empty] | VV | 2 | 2 | True | 0 | ROZPOCET
| VV |  | Mezisoučet |  | 1 | [13 empty] | VV | 2 | 3 | True | 1 | ROZPOCET
122 | K | 725291706 | Doplňky zařízení koupelen a záchodů smaltované madlo rovné dl 800 mm | soubor | 1 |  | 0 | CS ÚRS 2020 02 |  |  | snížená |  | 0 | 0.0013 | 0.0013 | 0 | 0 | 16 | K | 2 |  |  |  | ROZPOCET |  |  |  |  | 0 | 0 | 0 | 0 | 0 | 2 | 0 | 16 | 530781349
| VV |  | 1 "OS13" |  | 1 | [13 empty] | VV | 2 | 2 | True | 0 | ROZPOCET
| VV |  | Mezisoučet |  | 1 | [13 empty] | VV | 2 | 3 | True | 1 | ROZPOCET
123 | K | 7252917081 | Doplňky zařízení koupelen a záchodů smaltované madlo svislé a rovné - OS12 | soubor | 1 |  | 0 |  |  |  | snížená |  | 0 | 0.0016 | 0.0016 | 0 | 0 | 16 | K | 2 |  |  |  | ROZPOCET |  |  |  |  | 0 | 0 | 0 | 0 | 0 | 2 | 0 | 16 | 424177317
| VV |  | 1 "OS12" |  | 1 | [13 empty] | VV | 2 | 2 | True | 0 | ROZPOCET
| VV |  | Mezisoučet |  | 1 | [13 empty] | VV | 2 | 3 | True | 1 | ROZPOCET
124 | K | 725291722 | Doplňky zařízení koupelen a záchodů smaltované madlo krakorcové sklopné dl 834 mm | soubor | 2 |  | 0 | CS ÚRS 2020 02 |  |  | snížená |  | 0 | 0.00085 | 0.0017 | 0 | 0 | 16 | K | 2 |  |  |  | ROZPOCET |  |  |  |  | 0 | 0 | 0 | 0 | 0 | 2 | 0 | 16 | -108477856
| VV |  | 1 "OS11" |  | 1 | [13 empty] | VV | 2 | 2 | True | 0 | ROZPOCET
| VV |  | 1 "OS14" |  | 1 | [13 empty] | VV | 2 | 2 | True | 0 | ROZPOCET
| VV |  | Mezisoučet |  | 2 | [13 empty] | VV | 2 | 3 | True | 1 | ROZPOCET
| D | 762 | Konstrukce tesařské |  |  |  | 0 | [5 empty] | 0 |  | 0 |  | 11.616 | 2 | D | 1 |  |  |  | ROZPOCET | [10 empty] | 0
125 | K | 762522811 | Demontáž podlah s polštáři z prken tloušťky do 32 mm | m2 | 82 |  | 0 | CS ÚRS 2020 02 |  |  | snížená |  | 0 | 0 | 0 | 0.018 | 1.476 | 16 | K | 2 |  |  |  | ROZPOCET |  |  |  |  | 0 | 0 | 0 | 0 | 0 | 2 | 0 | 16 | -446040266
| VV |  | 41,0 "STR21" |  | 41 | [13 empty] | VV | 2 | 2 | True | 0 | ROZPOCET
| VV |  | 41,0 "STR31" |  | 41 | [13 empty] | VV | 2 | 2 | True | 0 | ROZPOCET
| VV |  | Mezisoučet |  | 82 | [13 empty] | VV | 2 | 3 | True | 1 | ROZPOCET
126 | K | 762526811 | Demontáž podlah z dřevotřísky, překližky, sololitu tloušťky do 20 mm bez polštářů | m2 | 101 |  | 0 | CS ÚRS 2020 02 |  |  | snížená |  | 0 | 0 | 0 | 0.03 | 3.03 | 16 | K | 2 |  |  |  | ROZPOCET |  |  |  |  | 0 | 0 | 0 | 0 | 0 | 2 | 0 | 16 | 1444556127
| VV |  | 41,0 "STR21" |  | 41 | [13 empty] | VV | 2 | 2 | True | 0 | ROZPOCET
| VV |  | 41,0 "STR31" |  | 41 | [13 empty] | VV | 2 | 2 | True | 0 | ROZPOCET
| VV |  | 19,0 "STR32" |  | 19 | [13 empty] | VV | 2 | 2 | True | 0 | ROZPOCET
| VV |  | Mezisoučet |  | 101 | [13 empty] | VV | 2 | 3 | True | 1 | ROZPOCET
127 | K | 762811811 | Demontáž záklopů stropů z hrubých prken tl do 32 mm | m2 | 90 |  | 0 | CS ÚRS 2020 02 |  |  | snížená |  | 0 | 0 | 0 | 0.014 | 1.26 | 16 | K | 2 |  |  |  | ROZPOCET |  |  |  |  | 0 | 0 | 0 | 0 | 0 | 2 | 0 | 16 | -1425711459
| VV |  | 41,0 "STR31" |  | 41 | [13 empty] | VV | 2 | 2 | True | 0 | ROZPOCET
| VV |  | 19,0 "STR32" |  | 19 | [13 empty] | VV | 2 | 2 | True | 0 | ROZPOCET
| VV |  | 30,0 "STR33" |  | 30 | [13 empty] | VV | 2 | 2 | True | 0 | ROZPOCET
| VV |  | Mezisoučet |  | 90 | [13 empty] | VV | 2 | 3 | True | 1 | ROZPOCET
128 | K | 762822830 | Demontáž stropních trámů z hraněného řeziva průřezové plochy do 450 cm2 | m | 90 |  | 0 | CS ÚRS 2020 02 |  |  | snížená |  | 0 | 0 | 0 | 0.025 | 2.25 | 16 | K | 2 |  |  |  | ROZPOCET |  |  |  |  | 0 | 0 | 0 | 0 | 0 | 2 | 0 | 16 | 1010698999
| VV |  | 41,0 "STR31" |  | 41 | [13 empty] | VV | 2 | 2 | True | 0 | ROZPOCET
| VV |  | 19,0 "STR32" |  | 19 | [13 empty] | VV | 2 | 2 | True | 0 | ROZPOCET
| VV |  | 30,0 "STR33" |  | 30 | [13 empty] | VV | 2 | 2 | True | 0 | ROZPOCET
| VV |  | Mezisoučet |  | 90 | [13 empty] | VV | 2 | 3 | True | 1 | ROZPOCET
129 | K | 762841812 | Demontáž podbíjení obkladů stropů a střech sklonu do 60° z hrubých prken s omítkou | m2 | 90 |  | 0 | CS ÚRS 2020 02 |  |  | snížená |  | 0 | 0 | 0 | 0.04 | 3.6 | 16 | K | 2 |  |  |  | ROZPOCET |  |  |  |  | 0 | 0 | 0 | 0 | 0 | 2 | 0 | 16 | 1947300493
| VV |  | 41,0 "STR31" |  | 41 | [13 empty] | VV | 2 | 2 | True | 0 | ROZPOCET
| VV |  | 19,0 "STR32" |  | 19 | [13 empty] | VV | 2 | 2 | True | 0 | ROZPOCET
| VV |  | 30,0 "STR33" |  | 30 | [13 empty] | VV | 2 | 2 | True | 0 | ROZPOCET
| VV |  | Mezisoučet |  | 90 | [13 empty] | VV | 2 | 3 | True | 1 | ROZPOCET
| D | 763 | Konstrukce suché výstavby |  |  |  | 0 | [5 empty] | 0 |  | 3.8625 |  | 0.036225 | 2 | D | 1 |  |  |  | ROZPOCET | [10 empty] | 0
130 | K | 763121429 | SDK stěna předsazená tl 112,5 mm profil CW+UW 100 deska 1xH2 12,5 TI 40 mm EI 30 | m2 | 34.5 |  | 0 | CS ÚRS 2017 02 |  |  | snížená |  | 0 | 0.015735 | 0.54287 | 0 | 0 | 16 | K | 2 |  |  |  | ROZPOCET |  |  |  |  | 0 | 0 | 0 | 0 | 0 | 2 | 0 | 16 | -525095889
| VV |  | (0,9+0,9+1,35+0,9+1,05)*3,0 "2.n.p." |  | 15.3 | [13 empty] | VV | 2 | 2 | True | 0 | ROZPOCET
| VV |  | (0,9+0,9+1,0+0,9+0,9+0,9+0,9)*3,0 "3.n.p." |  | 19.2 | [13 empty] | VV | 2 | 2 | True | 0 | ROZPOCET
| VV | fig41 | Mezisoučet |  | 34.5 | [13 empty] | VV | 2 | 3 | True | 1 | ROZPOCET
131 | K | 763121714 | SDK stěna předsazená základní penetrační nátěr | m2 | 76.5 |  | 0 | CS ÚRS 2020 02 |  |  | snížená |  | 0 | 0.0001 | 0.00765 | 0 | 0 | 16 | K | 2 |  |  |  | ROZPOCET |  |  |  |  | 0 | 0 | 0 | 0 | 0 | 2 | 0 | 16 | 1693087803
| VV |  | fig41 |  | 34.5 | [13 empty] | VV | 2 | 2 | True | 0 | ROZPOCET
| VV |  | fig44*0,8 |  | 16.8 | [13 empty] | VV | 2 | 2 | True | 0 | ROZPOCET
| VV |  | fig45*1,2 |  | 25.2 | [13 empty] | VV | 2 | 2 | True | 0 | ROZPOCET
| VV |  | Mezisoučet |  | 76.5 | [13 empty] | VV | 2 | 3 | True | 1 | ROZPOCET
132 | K | 763121811 | Demontáž SDK předsazené/šachtové stěny s jednoduchou nosnou kcí opláštění jednoduché | m2 | 2.1 |  | 0 | CS ÚRS 2020 02 |  |  | snížená |  | 0 | 0 | 0 | 0.01725 | 0.036225 | 16 | K | 2 |  |  |  | ROZPOCET |  |  |  |  | 0 | 0 | 0 | 0 | 0 | 2 | 0 | 16 | 895885630
| VV |  | 1,0*2,1 "obnova dveří výtahu" |  | 2.1 | [13 empty] | VV | 2 | 2 | True | 1 | ROZPOCET
133 | K | 763131432 | SDK podhled deska 1xDF 15 bez TI dvouvrstvá spodní kce profil CD+UD | m2 | 90 |  | 0 | CS ÚRS 2020 02 |  |  | snížená |  | 0 | 0.016914 | 1.5222 | 0 | 0 | 16 | K | 2 |  |  |  | ROZPOCET |  |  |  |  | 0 | 0 | 0 | 0 | 0 | 2 | 0 | 16 | -684064306
| VV |  | 41,0 "STR31" |  | 41 | [13 empty] | VV | 2 | 2 | True | 0 | ROZPOCET
| VV |  | 19,0 "STR32" |  | 19 | [13 empty] | VV | 2 | 2 | True | 0 | ROZPOCET
| VV |  | 30,0 "STR33" |  | 30 | [13 empty] | VV | 2 | 2 | True | 0 | ROZPOCET
| VV | fig42 | Mezisoučet |  | 90 | [13 empty] | VV | 2 | 3 | True | 1 | ROZPOCET
134 | K | 763131451 | SDK podhled deska 1xH2 12,5 bez TI dvouvrstvá spodní kce profil CD+UD | m2 | 73.845 |  | 0 | CS ÚRS 2020 02 |  |  | snížená |  | 0 | 0.012589 | 0.92961 | 0 | 0 | 16 | K | 2 |  |  |  | ROZPOCET |  |  |  |  | 0 | 0 | 0 | 0 | 0 | 2 | 0 | 16 | -570622042
| VV |  | 2,75*(1,27+0,3) "205" |  | 4.318 | [13 empty] | VV | 2 | 2 | True | 0 | ROZPOCET
| VV |  | 2,34*(1,0+0,3) "207" |  | 3.042 | [13 empty] | VV | 2 | 2 | True | 0 | ROZPOCET
| VV |  | 2,3*2,5 "209" |  | 5.75 | [13 empty] | VV | 2 | 2 | True | 0 | ROZPOCET
| VV |  | 1,85*(0,3+1,185+0,3) "211" |  | 3.302 | [13 empty] | VV | 2 | 2 | True | 0 | ROZPOCET
| VV |  | 2,985*(1,2+0,3) "213" |  | 4.478 | [13 empty] | VV | 2 | 2 | True | 0 | ROZPOCET
| VV |  | 4,55*(0,9+0,1+0,9+1,3+0,1+2,25) "219,220" |  | 25.253 | [13 empty] | VV | 2 | 2 | True | 0 | ROZPOCET
| VV |  | (0,905+0,1+1,67)*1,4 "306" |  | 3.745 | [13 empty] | VV | 2 | 2 | True | 0 | ROZPOCET
| VV |  | 1,42*1,4 "307" |  | 1.988 | [13 empty] | VV | 2 | 2 | True | 0 | ROZPOCET
| VV |  | 2,075*1,83 "310" |  | 3.797 | [13 empty] | VV | 2 | 2 | True | 0 | ROZPOCET
| VV |  | 2,37*1,58 "311" |  | 3.745 | [13 empty] | VV | 2 | 2 | True | 0 | ROZPOCET
| VV |  | 1,85*(0,3+0,3) "314" |  | 1.11 | [13 empty] | VV | 2 | 2 | True | 0 | ROZPOCET
| VV |  | 2,985*0,9+0,9*0,9 "318" |  | 3.497 | [13 empty] | VV | 2 | 2 | True | 0 | ROZPOCET
| VV |  | 2,2*2,5 "321" |  | 5.5 | [13 empty] | VV | 2 | 2 | True | 0 | ROZPOCET
| VV |  | 1,8*2,4 "322" |  | 4.32 | [13 empty] | VV | 2 | 2 | True | 0 | ROZPOCET
| VV | fig43 | Mezisoučet |  | 73.845 | [13 empty] | VV | 2 | 3 | True | 1 | ROZPOCET
135 | K | 763131714 | SDK podhled základní penetrační nátěr | m2 | 163.845 |  | 0 | CS ÚRS 2020 02 |  |  | snížená |  | 0 | 0.0001 | 0.016384 | 0 | 0 | 16 | K | 2 |  |  |  | ROZPOCET |  |  |  |  | 0 | 0 | 0 | 0 | 0 | 2 | 0 | 16 | 1398147565
| VV |  | fig42 |  | 90 | [13 empty] | VV | 2 | 2 | True | 0 | ROZPOCET
| VV |  | fig43 |  | 73.845 | [13 empty] | VV | 2 | 2 | True | 0 | ROZPOCET
| VV |  | Mezisoučet |  | 163.845 | [13 empty] | VV | 2 | 3 | True | 1 | ROZPOCET
136 | K | 763131752 | Montáž jedné vrstvy tepelné izolace do SDK podhledu | m2 | 90 |  | 0 | CS ÚRS 2020 02 |  |  | snížená |  | 0 | 0 | 0 | 0 | 0 | 16 | K | 2 |  |  |  | ROZPOCET |  |  |  |  | 0 | 0 | 0 | 0 | 0 | 2 | 0 | 16 | -835637384
| VV |  | fig42 |  | 90 | [13 empty] | VV | 2 | 2 | True | 1 | ROZPOCET
137 | M | 631481040 | deska minerální střešní izolační ISOVER ORSIK 600x1200 mm tl. 100 mm | m2 | 91.8 |  | 0 | CS ÚRS 2017 02 |  |  | snížená |  | 0 | 0.0035 | 0.3213 | 0 | 0 | 32 | M | 2 |  |  |  | ROZPOCET |  |  |  |  | 0 | 0 | 0 | 0 | 0 | 2 | 0 | 16 | -68933092
| VV |  | fig42*1,02 |  | 91.8 | [13 empty] | VV | 2 | 2 | True | 1 | ROZPOCET
138 | K | 763164535 | SDK obklad kovových kcí tvaru L š do 0,8 m desky 1xDF 12,5 | m | 21 |  | 0 | CS ÚRS 2020 02 |  |  | snížená |  | 0 | 0.010021 | 0.21044 | 0 | 0 | 16 | K | 2 |  |  |  | ROZPOCET |  |  |  |  | 0 | 0 | 0 | 0 | 0 | 2 | 0 | 16 | -569612354
| VV |  | 3,0*4 "2.n.p." |  | 12 | [13 empty] | VV | 2 | 2 | True | 0 | ROZPOCET
| VV |  | 3,0*3 "3.n.p." |  | 9 | [13 empty] | VV | 2 | 2 | True | 0 | ROZPOCET
| VV | fig44 | Mezisoučet |  | 21 | [13 empty] | VV | 2 | 3 | True | 1 | ROZPOCET
139 | K | 763164635 | SDK obklad kovových kcí tvaru U š do 1,2 m desky 1xDF 12,5 | m | 21 |  | 0 | CS ÚRS 2020 02 |  |  | snížená |  | 0 | 0.014857 | 0.31199 | 0 | 0 | 16 | K | 2 |  |  |  | ROZPOCET |  |  |  |  | 0 | 0 | 0 | 0 | 0 | 2 | 0 | 16 | 621908028
| VV |  | 3,0*3 "2.n.p." |  | 9 | [13 empty] | VV | 2 | 2 | True | 0 | ROZPOCET
| VV |  | 3,0*4 "3.n.p." |  | 12 | [13 empty] | VV | 2 | 2 | True | 0 | ROZPOCET
| VV | fig45 | Mezisoučet |  | 21 | [13 empty] | VV | 2 | 3 | True | 1 | ROZPOCET
140 | K | 998763302 | Přesun hmot tonážní pro sádrokartonové konstrukce v objektech v do 12 m | t | 3.862 |  | 0 | CS ÚRS 2020 02 |  |  | snížená |  | 0 | 0 | 0 | 0 | 0 | 16 | K | 2 |  |  |  | ROZPOCET |  |  |  |  | 0 | 0 | 0 | 0 | 0 | 2 | 0 | 16 | 1203989818
141 | K | 998763381 | Příplatek k přesunu hmot tonážní 763 SDK prováděný bez použití mechanizace | t | 3.862 |  | 0 | CS ÚRS 2020 02 |  |  | snížená |  | 0 | 0 | 0 | 0 | 0 | 16 | K | 2 |  |  |  | ROZPOCET |  |  |  |  | 0 | 0 | 0 | 0 | 0 | 2 | 0 | 16 | -1966656370
| D | 764 | Konstrukce klempířské |  |  |  | 0 | [5 empty] | 0 |  | 0.50259 |  | 0 | 2 | D | 1 |  |  |  | ROZPOCET | [10 empty] | 0
142 | K | 764212662 | Oplechování rovné okapové hrany z Pz s povrchovou úpravou rš 200 mm | m | 48.66 |  | 0 | CS ÚRS 2020 02 |  |  | snížená |  | 0 | 0.0018525 | 0.090143 | 0 | 0 | 16 | K | 2 |  |  |  | ROZPOCET |  |  |  |  | 0 | 0 | 0 | 0 | 0 | 2 | 0 | 16 | 929329451
| VV |  | (3,1+3,08+1,85+2,52+2,32+2,75+2,69+2,95+3,07)*2 |  | 48.66 | [13 empty] | VV | 2 | 2 | True | 0 | ROZPOCET
| VV |  | Mezisoučet "lodžie" |  | 48.66 | [13 empty] | VV | 2 | 3 | True | 1 | ROZPOCET
143 | K | 764216645 | Oplechování rovných parapetů celoplošně lepené z Pz s povrchovou úpravou rš 400 mm | m | 96.25 |  | 0 | CS ÚRS 2020 02 |  |  | snížená |  | 0 | 0.0042852 | 0.41245 | 0 | 0 | 16 | K | 2 |  |  |  | ROZPOCET |  |  |  |  | 0 | 0 | 0 | 0 | 0 | 2 | 0 | 16 | 281352449
| VV |  | 1,35*4 |  | 5.4 | [13 empty] | VV | 2 | 2 | True | 0 | ROZPOCET
| VV |  | 1,25*4 |  | 5 | [13 empty] | VV | 2 | 2 | True | 0 | ROZPOCET
| VV |  | 1,25*16 |  | 20 | [13 empty] | VV | 2 | 2 | True | 0 | ROZPOCET
| VV |  | 0,9*16 |  | 14.4 | [13 empty] | VV | 2 | 2 | True | 0 | ROZPOCET
| VV |  | 0,95*2 |  | 1.9 | [13 empty] | VV | 2 | 2 | True | 0 | ROZPOCET
| VV |  | 2,1*1 |  | 2.1 | [13 empty] | VV | 2 | 2 | True | 0 | ROZPOCET
| VV |  | 1,55*24 |  | 37.2 | [13 empty] | VV | 2 | 2 | True | 0 | ROZPOCET
| VV |  | 1,5*2 |  | 3 | [13 empty] | VV | 2 | 2 | True | 0 | ROZPOCET
| VV |  | 1,9*3 |  | 5.7 | [13 empty] | VV | 2 | 2 | True | 0 | ROZPOCET
| VV |  | 1,55*1 |  | 1.55 | [13 empty] | VV | 2 | 2 | True | 0 | ROZPOCET
| VV |  | Mezisoučet |  | 96.25 | [13 empty] | VV | 2 | 3 | True | 1 | ROZPOCET
144 | K | 998764102 | Přesun hmot tonážní pro konstrukce klempířské v objektech v do 12 m | t | 0.503 |  | 0 | CS ÚRS 2020 02 |  |  | snížená |  | 0 | 0 | 0 | 0 | 0 | 16 | K | 2 |  |  |  | ROZPOCET |  |  |  |  | 0 | 0 | 0 | 0 | 0 | 2 | 0 | 16 | 1166827050
145 | K | 998764181 | Příplatek k přesunu hmot tonážní 764 prováděný bez použití mechanizace | t | 0.503 |  | 0 | CS ÚRS 2020 02 |  |  | snížená |  | 0 | 0 | 0 | 0 | 0 | 16 | K | 2 |  |  |  | ROZPOCET |  |  |  |  | 0 | 0 | 0 | 0 | 0 | 2 | 0 | 16 | -1554294064
| D | 766 | Konstrukce truhlářské |  |  |  | 0 | [5 empty] | 0 |  | 3.5107 |  | 0.9137 | 2 | D | 1 |  |  |  | ROZPOCET | [10 empty] | 0
146 | K | 766311811 | Demontáž dřevěného zábradlí vnitřního | m | 75.7 |  | 0 | CS ÚRS 2020 02 |  |  | snížená |  | 0 | 0 | 0 | 0.01207 | 0.9137 | 16 | K | 2 |  |  |  | ROZPOCET |  |  |  |  | 0 | 0 | 0 | 0 | 0 | 2 | 0 | 16 | 1718609781
| VV |  | 3,1*12+2,7*4+2,5*6+1,9*3+1,0*7 "Z6" |  | 75.7 | [13 empty] | VV | 2 | 2 | True | 1 | ROZPOCET
147 | K | 766622131 | Montáž plastových oken plochy přes 1 m2 otevíravých výšky do 1,5 m s rámem do zdiva | m2 | 8.91 |  | 0 | CS ÚRS 2020 02 |  |  | snížená |  | 0 | 0.00026849 | 0.0023922 | 0 | 0 | 16 | K | 2 |  |  |  | ROZPOCET |  |  |  |  | 0 | 0 | 0 | 0 | 0 | 2 | 0 | 16 | 150762653
| VV |  | 1,3*0,9*3 "1" |  | 3.51 | [13 empty] | VV | 2 | 2 | True | 0 | ROZPOCET
| VV |  | 1,2*1,5*3 "2" |  | 5.4 | [13 empty] | VV | 2 | 2 | True | 0 | ROZPOCET
| VV |  | Mezisoučet |  | 8.91 | [13 empty] | VV | 2 | 3 | True | 1 | ROZPOCET
148 | K | 766622132 | Montáž plastových oken plochy přes 1 m2 otevíravých výšky do 2,5 m s rámem do zdiva | m2 | 91.69 |  | 0 | CS ÚRS 2020 02 |  |  | snížená |  | 0 | 0.00026043 | 0.023878 | 0 | 0 | 16 | K | 2 |  |  |  | ROZPOCET |  |  |  |  | 0 | 0 | 0 | 0 | 0 | 2 | 0 | 16 | -666684344
| VV |  | 1,2*1,6*10 "3" |  | 19.2 | [13 empty] | VV | 2 | 2 | True | 0 | ROZPOCET
| VV |  | 0,85*2,45*10 "4,11" |  | 20.825 | [13 empty] | VV | 2 | 2 | True | 0 | ROZPOCET
| VV |  | 0,9*1,6*2 "5" |  | 2.88 | [13 empty] | VV | 2 | 2 | True | 0 | ROZPOCET
| VV |  | 2,05*1,6*1 "6" |  | 3.28 | [13 empty] | VV | 2 | 2 | True | 0 | ROZPOCET
| VV |  | 1,5*1,6*16 "7" |  | 38.4 | [13 empty] | VV | 2 | 2 | True | 0 | ROZPOCET
| VV |  | 1,45*2,45*2 "8" |  | 7.105 | [13 empty] | VV | 2 | 2 | True | 0 | ROZPOCET
| VV |  | Mezisoučet |  | 91.69 | [13 empty] | VV | 2 | 3 | True | 1 | ROZPOCET
149 | K | 766622133 | Montáž plastových oken plochy přes 1 m2 otevíravých výšky přes 2,5 m s rámem do zdiva | m2 | 21.99 |  | 0 | CS ÚRS 2020 02 |  |  | snížená |  | 0 | 0.00026534 | 0.0058348 | 0 | 0 | 16 | K | 2 |  |  |  | ROZPOCET |  |  |  |  | 0 | 0 | 0 | 0 | 0 | 2 | 0 | 16 | 2118656143
| VV |  | 1,85*3,0*2 "9" |  | 11.1 | [13 empty] | VV | 2 | 2 | True | 0 | ROZPOCET
| VV |  | 1,5*7,26*1 "10" |  | 10.89 | [13 empty] | VV | 2 | 2 | True | 0 | ROZPOCET
| VV |  | Mezisoučet |  | 21.99 | [13 empty] | VV | 2 | 3 | True | 1 | ROZPOCET
150 | M | 611960001 | Plastová okna a balkonové dveře | m2 | 122.59 |  | 0 |  |  |  | snížená |  | 0 | 0.02 | 2.4518 | 0 | 0 | 32 | M | 2 |  |  |  | ROZPOCET |  |  |  |  | 0 | 0 | 0 | 0 | 0 | 2 | 0 | 16 | 1651278868
| VV |  | 1,3*0,9*3 "1" |  | 3.51 | [13 empty] | VV | 2 | 2 | True | 0 | ROZPOCET
| VV |  | 1,2*1,5*3 "2" |  | 5.4 | [13 empty] | VV | 2 | 2 | True | 0 | ROZPOCET
| VV |  | 1,2*1,6*10 "3" |  | 19.2 | [13 empty] | VV | 2 | 2 | True | 0 | ROZPOCET
| VV |  | 0,85*2,45*10 "4,11" |  | 20.825 | [13 empty] | VV | 2 | 2 | True | 0 | ROZPOCET
| VV |  | 0,9*1,6*2 "5" |  | 2.88 | [13 empty] | VV | 2 | 2 | True | 0 | ROZPOCET
| VV |  | 2,05*1,6*1 "6" |  | 3.28 | [13 empty] | VV | 2 | 2 | True | 0 | ROZPOCET
| VV |  | 1,5*1,6*16 "7" |  | 38.4 | [13 empty] | VV | 2 | 2 | True | 0 | ROZPOCET
| VV |  | 1,45*2,45*2 "8" |  | 7.105 | [13 empty] | VV | 2 | 2 | True | 0 | ROZPOCET
| VV |  | 1,85*3,0*2 "9" |  | 11.1 | [13 empty] | VV | 2 | 2 | True | 0 | ROZPOCET
| VV |  | 1,5*7,26*1 "10" |  | 10.89 | [13 empty] | VV | 2 | 2 | True | 0 | ROZPOCET
| VV |  | Mezisoučet |  | 122.59 | [13 empty] | VV | 2 | 3 | True | 1 | ROZPOCET
151 | K | 766629215 | Příplatek k montáži oken rovné ostění připojovací spára do 45 mm | m | 320.42 |  | 0 | CS ÚRS 2020 02 |  |  | snížená |  | 0 | 0.00016025 | 0.051348 | 0 | 0 | 16 | K | 2 |  |  |  | ROZPOCET |  |  |  |  | 0 | 0 | 0 | 0 | 0 | 2 | 0 | 16 | -848262005
| VV |  | (1,3+0,9)*2*3 "1" |  | 13.2 | [13 empty] | VV | 2 | 2 | True | 0 | ROZPOCET
| VV |  | (1,2+1,5)*2*3 "2" |  | 16.2 | [13 empty] | VV | 2 | 2 | True | 0 | ROZPOCET
| VV |  | (1,2+1,6)*2*10 "3" |  | 56 | [13 empty] | VV | 2 | 2 | True | 0 | ROZPOCET
| VV |  | (0,85+2,45)*2*10 "4,11" |  | 66 | [13 empty] | VV | 2 | 2 | True | 0 | ROZPOCET
| VV |  | (0,9+1,6)*2*2 "5" |  | 10 | [13 empty] | VV | 2 | 2 | True | 0 | ROZPOCET
| VV |  | (2,05+1,6)*2*1 "6" |  | 7.3 | [13 empty] | VV | 2 | 2 | True | 0 | ROZPOCET
| VV |  | (1,5+1,6)*2*16 "7" |  | 99.2 | [13 empty] | VV | 2 | 2 | True | 0 | ROZPOCET
| VV |  | (1,45+2,45)*2*2 "8" |  | 15.6 | [13 empty] | VV | 2 | 2 | True | 0 | ROZPOCET
| VV |  | (1,85+3,0)*2*2 "9" |  | 19.4 | [13 empty] | VV | 2 | 2 | True | 0 | ROZPOCET
| VV |  | (1,5+7,26)*2*1 "10" |  | 17.52 | [13 empty] | VV | 2 | 2 | True | 0 | ROZPOCET
| VV |  | Mezisoučet |  | 320.42 | [13 empty] | VV | 2 | 3 | True | 1 | ROZPOCET
152 | K | 766660001 | Montáž dveřních křídel otvíravých 1křídlových š do 0,8 m do ocelové zárubně | kus | 27 |  | 0 | CS ÚRS 2020 02 |  |  | snížená |  | 0 | 0 | 0 | 0 | 0 | 16 | K | 2 |  |  |  | ROZPOCET |  |  |  |  | 0 | 0 | 0 | 0 | 0 | 2 | 0 | 16 | -407610792
| VV |  | 15+2 "21,23" |  | 17 | [13 empty] | VV | 2 | 2 | True | 0 | ROZPOCET
| VV |  | 10 "22" |  | 10 | [13 empty] | VV | 2 | 2 | True | 0 | ROZPOCET
| VV |  | Mezisoučet |  | 27 | [13 empty] | VV | 2 | 3 | True | 1 | ROZPOCET
153 | M | 611617160 | dveře vnitřní hladké dýhované plné 1křídlové 70x197 cm mahagon | kus | 17 |  | 0 | CS ÚRS 2017 02 |  |  | snížená |  | 0 | 0.014 | 0.238 | 0 | 0 | 32 | M | 2 |  |  |  | ROZPOCET |  |  |  |  | 0 | 0 | 0 | 0 | 0 | 2 | 0 | 16 | -1036386409
| VV |  | 15+2 "21,23" |  | 17 | [13 empty] | VV | 2 | 2 | True | 1 | ROZPOCET
154 | M | 611617590 | dveře vnitřní hladké dýhované 2/3sklo 1křídlé 80x197 cm mahagon | kus | 10 |  | 0 | CS ÚRS 2017 02 |  |  | snížená |  | 0 | 0.024 | 0.24 | 0 | 0 | 32 | M | 2 |  |  |  | ROZPOCET |  |  |  |  | 0 | 0 | 0 | 0 | 0 | 2 | 0 | 16 | -1631140637
| VV |  | 10 "22" |  | 10 | [13 empty] | VV | 2 | 2 | True | 1 | ROZPOCET
155 | K | 766660002 | Montáž dveřních křídel otvíravých 1křídlových š přes 0,8 m do ocelové zárubně | kus | 1 |  | 0 | CS ÚRS 2020 02 |  |  | snížená |  | 0 | 0 | 0 | 0 | 0 | 16 | K | 2 |  |  |  | ROZPOCET |  |  |  |  | 0 | 0 | 0 | 0 | 0 | 2 | 0 | 16 | 924512049
| VV |  | 1 "31" |  | 1 | [13 empty] | VV | 2 | 2 | True | 0 | ROZPOCET
| VV |  | Mezisoučet |  | 1 | [13 empty] | VV | 2 | 3 | True | 1 | ROZPOCET
156 | M | 611617640 | dveře vnitřní hladké dýhované 2/3sklo 1křídlé 90x197 cm dub | kus | 1 |  | 0 | CS ÚRS 2017 02 |  |  | snížená |  | 0 | 0.026 | 0.026 | 0 | 0 | 32 | M | 2 |  |  |  | ROZPOCET |  |  |  |  | 0 | 0 | 0 | 0 | 0 | 2 | 0 | 16 | 199423307
| VV |  | 1 "31" |  | 1 | [13 empty] | VV | 2 | 2 | True | 0 | ROZPOCET
| VV |  | Mezisoučet |  | 1 | [13 empty] | VV | 2 | 3 | True | 1 | ROZPOCET
157 | K | 766660021 | Montáž dveřních křídel otvíravých 1křídlových š do 0,8 m požárních do ocelové zárubně | kus | 10 |  | 0 | CS ÚRS 2020 02 |  |  | snížená |  | 0 | 0 | 0 | 0 | 0 | 16 | K | 2 |  |  |  | ROZPOCET |  |  |  |  | 0 | 0 | 0 | 0 | 0 | 2 | 0 | 16 | 1810436779
| VV |  | 5+5 "24,25" |  | 10 | [13 empty] | VV | 2 | 2 | True | 0 | ROZPOCET
| VV |  | Mezisoučet |  | 10 | [13 empty] | VV | 2 | 3 | True | 1 | ROZPOCET
158 | M | 611653100 | dveře vnitřní protipožární hladké dýhované 1křídlé 80x197 cm | kus | 10 |  | 0 | CS ÚRS 2017 02 |  |  | snížená |  | 0 | 0.038 | 0.38 | 0 | 0 | 32 | M | 2 |  |  |  | ROZPOCET |  |  |  |  | 0 | 0 | 0 | 0 | 0 | 2 | 0 | 16 | 758736607
| VV |  | 5+5 "24,25" |  | 10 | [13 empty] | VV | 2 | 2 | True | 0 | ROZPOCET
| VV |  | Mezisoučet |  | 10 | [13 empty] | VV | 2 | 3 | True | 1 | ROZPOCET
159 | K | 766660022 | Montáž dveřních křídel otvíravých 1křídlových š přes 0,8 m požárních do ocelové zárubně | kus | 1 |  | 0 | CS ÚRS 2020 02 |  |  | snížená |  | 0 | 0 | 0 | 0 | 0 | 16 | K | 2 |  |  |  | ROZPOCET |  |  |  |  | 0 | 0 | 0 | 0 | 0 | 2 | 0 | 16 | 982899075
| VV |  | 1 "30" |  | 1 | [13 empty] | VV | 2 | 2 | True | 0 | ROZPOCET
| VV |  | Mezisoučet |  | 1 | [13 empty] | VV | 2 | 3 | True | 1 | ROZPOCET
160 | M | 611653140 | dveře vnitřní protipožární hladké dýhované 1křídlé 90x197 cm | kus | 1 |  | 0 | CS ÚRS 2017 02 |  |  | snížená |  | 0 | 0.043 | 0.043 | 0 | 0 | 32 | M | 2 |  |  |  | ROZPOCET |  |  |  |  | 0 | 0 | 0 | 0 | 0 | 2 | 0 | 16 | -365392625
| VV |  | 1 "30" |  | 1 | [13 empty] | VV | 2 | 2 | True | 0 | ROZPOCET
| VV |  | Mezisoučet |  | 1 | [13 empty] | VV | 2 | 3 | True | 1 | ROZPOCET
161 | K | 766660312 | Montáž posuvných dveří jednokřídlových průchozí šířky do 1200 mm do pouzdra s jednou kapsou | kus | 1 |  | 0 | CS ÚRS 2020 02 |  |  | snížená |  | 0 | 0 | 0 | 0 | 0 | 16 | K | 2 |  |  |  | ROZPOCET |  |  |  |  | 0 | 0 | 0 | 0 | 0 | 2 | 0 | 16 | -1437600212
| VV |  | 1 "32" |  | 1 | [13 empty] | VV | 2 | 2 | True | 0 | ROZPOCET
| VV |  | Mezisoučet |  | 1 | [13 empty] | VV | 2 | 3 | True | 1 | ROZPOCET
162 | M | 611617250 | dveře vnitřní hladké dýhované plné 1křídlové 90x197 cm dub | kus | 1 |  | 0 | CS ÚRS 2017 02 |  |  | snížená |  | 0 | 0.019 | 0.019 | 0 | 0 | 32 | M | 2 |  |  |  | ROZPOCET |  |  |  |  | 0 | 0 | 0 | 0 | 0 | 2 | 0 | 16 | 882997582
| VV |  | 1 "32" |  | 1 | [13 empty] | VV | 2 | 2 | True | 0 | ROZPOCET
| VV |  | Mezisoučet |  | 1 | [13 empty] | VV | 2 | 3 | True | 1 | ROZPOCET
163 | K | 766660717 | Montáž dveřních křídel samozavírače na ocelovou zárubeň | kus | 5 |  | 0 | CS ÚRS 2020 02 |  |  | snížená |  | 0 | 0 | 0 | 0 | 0 | 16 | K | 2 |  |  |  | ROZPOCET |  |  |  |  | 0 | 0 | 0 | 0 | 0 | 2 | 0 | 16 | 1544285407
| VV |  | 5 "Os8" |  | 5 | [13 empty] | VV | 2 | 2 | True | 1 | ROZPOCET
164 | M | 549172651 | samozavírač dveří hydraulický na PP dveře | kus | 5 |  | 0 |  |  |  | snížená |  | 0 | 0.0047 | 0.0235 | 0 | 0 | 32 | M | 2 |  |  |  | ROZPOCET |  |  |  |  | 0 | 0 | 0 | 0 | 0 | 2 | 0 | 16 | 1275568682
| VV |  | 5 "Os8" |  | 5 | [13 empty] | VV | 2 | 2 | True | 1 | ROZPOCET
165 | K | 766660720 | Osazení větrací mřížky s vyříznutím otvoru | kus | 13 |  | 0 | CS ÚRS 2020 02 |  |  | snížená |  | 0 | 0 | 0 | 0 | 0 | 16 | K | 2 |  |  |  | ROZPOCET |  |  |  |  | 0 | 0 | 0 | 0 | 0 | 2 | 0 | 16 | -908077746
| VV |  | 13 "Os9" |  | 13 | [13 empty] | VV | 2 | 2 | True | 1 | ROZPOCET
166 | M | 5534142501 | mřížka větrací oboustranná 425/125 mm | kus | 13 |  | 0 |  |  |  | snížená |  | 0 | 0.00046 | 0.00598 | 0 | 0 | 32 | M | 2 |  |  |  | ROZPOCET |  |  |  |  | 0 | 0 | 0 | 0 | 0 | 2 | 0 | 16 | -728221211
167 | K | 766660722 | Montáž dveřního kování - zámku | kus | 44 |  | 0 | CS ÚRS 2017 02 |  |  | snížená |  | 0 | 0 | 0 | 0 | 0 | 16 | K | 2 |  |  |  | ROZPOCET |  |  |  |  | 0 | 0 | 0 | 0 | 0 | 2 | 0 | 16 | 1560331458
| VV |  | 15+2 "21,23" |  | 17 | [13 empty] | VV | 2 | 2 | True | 0 | ROZPOCET
| VV |  | 10+5+5 "22,24,25" |  | 20 | [13 empty] | VV | 2 | 2 | True | 0 | ROZPOCET
| VV |  | 1+1+1 "30,31,32" |  | 3 | [13 empty] | VV | 2 | 2 | True | 0 | ROZPOCET
| VV |  | Mezisoučet |  | 40 | [13 empty] | VV | 2 | 3 | True | 0 | ROZPOCET
| VV |  | 4 "OS7" |  | 4 | [13 empty] | VV | 2 | 2 | True | 0 | ROZPOCET
| VV |  | Mezisoučet |  | 4 | [13 empty] | VV | 2 | 3 | True | 0 | ROZPOCET
| VV |  | Součet |  | 44 | [13 empty] | VV | 2 | 4 | True | 1 | ROZPOCET
168 | M | 549960002 | Dveřní kování | kus | 40 |  | 0 |  |  |  | snížená |  | 0 | 0 | 0 | 0 | 0 | 32 | M | 2 |  |  |  | ROZPOCET |  |  |  |  | 0 | 0 | 0 | 0 | 0 | 2 | 0 | 16 | -2097328198
169 | M | 5499600031 | Dveřní panikové kování | kus | 4 |  | 0 |  |  |  | snížená |  | 0 | 0 | 0 | 0 | 0 | 32 | M | 2 |  |  |  | ROZPOCET |  |  |  |  | 0 | 0 | 0 | 0 | 0 | 2 | 0 | 16 | 1411757667
| VV |  | 4 "OS7" |  | 4 | [13 empty] | VV | 2 | 2 | True | 0 | ROZPOCET
| VV |  | Mezisoučet |  | 4 | [13 empty] | VV | 2 | 3 | True | 1 | ROZPOCET
170 | M | 6149600041 | M+D kuchyňské linky - OS4 - délka 1500 mm | kus | 1 |  | 0 |  |  |  | snížená |  | 0 | 0 | 0 | 0 | 0 | 32 | M | 2 |  |  |  | ROZPOCET |  |  |  |  | 0 | 0 | 0 | 0 | 0 | 2 | 0 | 16 | -1597076173
| VV |  | 1 "OS4" |  | 1 | [13 empty] | VV | 2 | 2 | True | 1 | ROZPOCET
171 | M | 6149600042 | M+D kuchyňské linky - OS10 - délka 1800 mm | kus | 6 |  | 0 |  |  |  | snížená |  | 0 | 0 | 0 | 0 | 0 | 32 | M | 2 |  |  |  | ROZPOCET |  |  |  |  | 0 | 0 | 0 | 0 | 0 | 2 | 0 | 16 | -186117913
| VV |  | 6 "OS10" |  | 6 | [13 empty] | VV | 2 | 2 | True | 1 | ROZPOCET
172 | M | 6149600043 | M+D kuchyňské linky - OS10 - délka 2400 mm | kus | 3 |  | 0 |  |  |  | snížená |  | 0 | 0 | 0 | 0 | 0 | 32 | M | 2 |  |  |  | ROZPOCET |  |  |  |  | 0 | 0 | 0 | 0 | 0 | 2 | 0 | 16 | -1813931649
| VV |  | 3 "OS10" |  | 3 | [13 empty] | VV | 2 | 2 | True | 1 | ROZPOCET
173 | M | 6149600044 | M+D kuchyňské linky - OS10 - délka 1800 + 1200 mm | kus | 3 |  | 0 |  |  |  | snížená |  | 0 | 0 | 0 | 0 | 0 | 32 | M | 2 |  |  |  | ROZPOCET |  |  |  |  | 0 | 0 | 0 | 0 | 0 | 2 | 0 | 16 | 2147357916
| VV |  | 3 "OS10" |  | 3 | [13 empty] | VV | 2 | 2 | True | 1 | ROZPOCET
174 | K | 998766102 | Přesun hmot tonážní pro konstrukce truhlářské v objektech v do 12 m | t | 3.511 |  | 0 | CS ÚRS 2020 02 |  |  | snížená |  | 0 | 0 | 0 | 0 | 0 | 16 | K | 2 |  |  |  | ROZPOCET |  |  |  |  | 0 | 0 | 0 | 0 | 0 | 2 | 0 | 16 | -1884905531
175 | K | 998766181 | Příplatek k přesunu hmot tonážní 766 prováděný bez použití mechanizace | t | 3.511 |  | 0 | CS ÚRS 2020 02 |  |  | snížená |  | 0 | 0 | 0 | 0 | 0 | 16 | K | 2 |  |  |  | ROZPOCET |  |  |  |  | 0 | 0 | 0 | 0 | 0 | 2 | 0 | 16 | -1802173226
| D | 767 | Konstrukce zámečnické |  |  |  | 0 | [5 empty] | 0 |  | 2.17 |  | 0 | 2 | D | 1 |  |  |  | ROZPOCET | [10 empty] | 0
176 | K | 767531111 | Montáž vstupních kovových nebo plastových rohoží čistících zón | m2 | 0.24 |  | 0 | CS ÚRS 2020 02 |  |  | snížená |  | 0 | 0 | 0 | 0 | 0 | 16 | K | 2 |  |  |  | ROZPOCET |  |  |  |  | 0 | 0 | 0 | 0 | 0 | 2 | 0 | 16 | 1811783853
| VV |  | 0,6*0,4 "OS3" |  | 0.24 | [13 empty] | VV | 2 | 2 | True | 1 | ROZPOCET
177 | M | 697520350 | rohož samonosná kovová - ŠKRABÁK | m2 | 0.24 |  | 0 | CS ÚRS 2017 02 |  |  | snížená |  | 0 | 0.022 | 0.00528 | 0 | 0 | 32 | M | 2 |  |  |  | ROZPOCET |  |  |  |  | 0 | 0 | 0 | 0 | 0 | 2 | 0 | 16 | 1127116004
| VV |  | 0,6*0,4 "OS3" |  | 0.24 | [13 empty] | VV | 2 | 2 | True | 1 | ROZPOCET
178 | K | 767531121 | Osazení zapuštěného rámu z L profilů k čistícím rohožím | m | 2 |  | 0 | CS ÚRS 2020 02 |  |  | snížená |  | 0 | 0 | 0 | 0 | 0 | 16 | K | 2 |  |  |  | ROZPOCET |  |  |  |  | 0 | 0 | 0 | 0 | 0 | 2 | 0 | 16 | -684836363
| VV |  | (0,6+0,4)*2 "OS3" |  | 2 | [13 empty] | VV | 2 | 2 | True | 1 | ROZPOCET
179 | M | 697521600 | rám pro zapuštění, profil L - 30/30, 25/25, 20/30, 15/30 - Al | m | 2 |  | 0 | CS ÚRS 2017 02 |  |  | snížená |  | 0 | 0.0002 | 0.0004 | 0 | 0 | 32 | M | 2 |  |  |  | ROZPOCET |  |  |  |  | 0 | 0 | 0 | 0 | 0 | 2 | 0 | 16 | 706166627
| VV |  | (0,6+0,4)*2 "OS3" |  | 2 | [13 empty] | VV | 2 | 2 | True | 1 | ROZPOCET
180 | K | 767662120 | Montáž mříží pevných přivařených | m2 | 23.76 |  | 0 | CS ÚRS 2020 02 |  |  | snížená |  | 0 | 0.000376 | 0.0089338 | 0 | 0 | 16 | K | 2 |  |  |  | ROZPOCET |  |  |  |  | 0 | 0 | 0 | 0 | 0 | 2 | 0 | 16 | 808755794
| VV |  | (3,0+1,0)/2*2,7 |  | 5.4 | [13 empty] | VV | 2 | 2 | True | 0 | ROZPOCET
| VV |  | 1,2*2,8+2,5*3,0+2,5*3,0 |  | 18.36 | [13 empty] | VV | 2 | 2 | True | 0 | ROZPOCET
| VV |  | Mezisoučet "OS6" |  | 23.76 | [13 empty] | VV | 2 | 3 | True | 1 | ROZPOCET
181 | M | 5539600441 | Ocelová mříž na schodišti - OS6 | m2 | 23.76 |  | 0 |  |  |  | snížená |  | 0 | 0.05 | 1.188 | 0 | 0 | 32 | M | 2 |  |  |  | ROZPOCET |  |  |  |  | 0 | 0 | 0 | 0 | 0 | 2 | 0 | 16 | -294307944
| VV |  | (3,0+1,0)/2*2,7 |  | 5.4 | [13 empty] | VV | 2 | 2 | True | 0 | ROZPOCET
| VV |  | 1,2*2,8+2,5*3,0+2,5*3,0 |  | 18.36 | [13 empty] | VV | 2 | 2 | True | 0 | ROZPOCET
| VV |  | Mezisoučet "OS6" |  | 23.76 | [13 empty] | VV | 2 | 3 | True | 1 | ROZPOCET
182 | K | 767995114 | Montáž atypických zámečnických konstrukcí hmotnosti do 50 kg | kg | 840.24 |  | 0 | CS ÚRS 2020 02 |  |  | snížená |  | 0 | 5.1262e-05 | 0.043073 | 0 | 0 | 16 | K | 2 |  |  |  | ROZPOCET |  |  |  |  | 0 | 0 | 0 | 0 | 0 | 2 | 0 | 16 | 40769622
| VV |  | 27,2+20,9 "Z4,Z5" |  | 48.1 | [13 empty] | VV | 2 | 2 | True | 0 | ROZPOCET
| VV |  | (1,0*7+1,9*3+2,5*6+2,7*4+3,1*12)*0,85*12,0 "Z6 - výplň zábradlí" |  | 772.14 | [13 empty] | VV | 2 | 2 | True | 0 | ROZPOCET
| VV |  | 20,0 "OS5" |  | 20 | [13 empty] | VV | 2 | 2 | True | 0 | ROZPOCET
| VV | fig61 | Mezisoučet |  | 840.24 | [13 empty] | VV | 2 | 3 | True | 1 | ROZPOCET
183 | M | 5539600121 | Atypická ocelová konstrukce - materiál a zpracování - žárově zinkovaná - Z4,Z5,Z6 | kg | 924.264 |  | 0 |  |  |  | snížená |  | 0 | 0.001 | 0.92426 | 0 | 0 | 32 | M | 2 |  |  |  | ROZPOCET |  |  |  |  | 0 | 0 | 0 | 0 | 0 | 2 | 0 | 16 | -1306591184
| VV |  | fig61*1,1 |  | 924.264 | [13 empty] | VV | 2 | 2 | True | 1 | ROZPOCET
184 | K | 998767102 | Přesun hmot tonážní pro zámečnické konstrukce v objektech v do 12 m | t | 2.17 |  | 0 | CS ÚRS 2020 02 |  |  | snížená |  | 0 | 0 | 0 | 0 | 0 | 16 | K | 2 |  |  |  | ROZPOCET |  |  |  |  | 0 | 0 | 0 | 0 | 0 | 2 | 0 | 16 | -328527475
185 | K | 998767181 | Příplatek k přesunu hmot tonážní 767 prováděný bez použití mechanizace | t | 2.17 |  | 0 | CS ÚRS 2020 02 |  |  | snížená |  | 0 | 0 | 0 | 0 | 0 | 16 | K | 2 |  |  |  | ROZPOCET |  |  |  |  | 0 | 0 | 0 | 0 | 0 | 2 | 0 | 16 | -1037902775
| D | 771 | Podlahy z dlaždic |  |  |  | 0 | [5 empty] | 0 |  | 10.2481 |  | 0 | 2 | D | 1 |  |  |  | ROZPOCET | [10 empty] | 0
186 | K | 771474113 | Montáž soklíků z dlaždic keramických rovných flexibilní lepidlo v do 120 mm | m | 151.88 |  | 0 | CS ÚRS 2020 02 |  |  | snížená |  | 0 | 0.000584 | 0.088698 | 0 | 0 | 16 | K | 2 |  |  |  | ROZPOCET |  |  |  |  | 0 | 0 | 0 | 0 | 0 | 2 | 0 | 16 | 605276395
| VV |  | 5,0+4,2+0,6+0,3+0,5+11,5+2,85+1,2+1,65+10,15+0,45+4,55+1,7+6,7+7,3+3,5+1,2+3,5+3,3 "211" |  | 70.15 | [13 empty] | VV | 2 | 2 | True | 0 | ROZPOCET
| VV |  | (1,5+2,2)*2 "214" |  | 7.4 | [13 empty] | VV | 2 | 2 | True | 0 | ROZPOCET
| VV |  | (1,5+1,43)*2 "217" |  | 5.86 | [13 empty] | VV | 2 | 2 | True | 0 | ROZPOCET
| VV |  | (2,9+1,43)*2 "218" |  | 8.66 | [13 empty] | VV | 2 | 2 | True | 0 | ROZPOCET
| VV |  | 5,0+4,2+1,8+0,3+0,5+8,6+1,4+8,4+0,25+1,7+0,25+1,7+6,95+4,8 "314" |  | 45.85 | [13 empty] | VV | 2 | 2 | True | 0 | ROZPOCET
| VV |  | (2,88+4,1)*2 "316" |  | 13.96 | [13 empty] | VV | 2 | 2 | True | 0 | ROZPOCET
| VV | fig4 | Mezisoučet |  | 151.88 | [13 empty] | VV | 2 | 3 | True | 1 | ROZPOCET
187 | K | 771474115 | Montáž soklíků z dlaždic keramických rovných flexibilní lepidlo v do 200 mm | m | 109.9 |  | 0 | CS ÚRS 2020 02 |  |  | snížená |  | 0 | 0.00097 | 0.1066 | 0 | 0 | 16 | K | 2 |  |  |  | ROZPOCET |  |  |  |  | 0 | 0 | 0 | 0 | 0 | 2 | 0 | 16 | -238165155
| VV |  | (1,22+3,1+0,36+3,08+1,19+1,85+1,19+1,39+2,52+0,36+2,32+1,39+1,42+2,95+0,35+3,07+1,42)*3 |  | 87.54 | [13 empty] | VV | 2 | 2 | True | 0 | ROZPOCET
| VV |  | (0,36+0,36+0,36)*3*3 |  | 9.72 | [13 empty] | VV | 2 | 2 | True | 0 | ROZPOCET
| VV |  | (0,4+2,61-1,71+1,33+4,34-1,47)*2 |  | 11 | [13 empty] | VV | 2 | 2 | True | 0 | ROZPOCET
| VV |  | (0,40+0,42)*2 |  | 1.64 | [13 empty] | VV | 2 | 2 | True | 0 | ROZPOCET
| VV | fig7 | Mezisoučet "lodžie" |  | 109.9 | [13 empty] | VV | 2 | 3 | True | 1 | ROZPOCET
188 | K | 771551113 | Montáž podlah z dlaždic teracových do malty do 12 ks/m2 | m2 | 2 |  | 0 | CS ÚRS 2020 02 |  |  | snížená |  | 0 | 0.0415 | 0.083 | 0 | 0 | 16 | K | 2 |  |  |  | ROZPOCET |  |  |  |  | 0 | 0 | 0 | 0 | 0 | 2 | 0 | 16 | 380461142
| VV |  | 2,0 "OS3" |  | 2 | [13 empty] | VV | 2 | 2 | True | 1 | ROZPOCET
189 | M | 592473700 | dlaždice terasová HBT 30x30x3,5 cm STELA černobílá | m2 | 2 |  | 0 | CS ÚRS 2017 02 |  |  | snížená |  | 0 | 0.07 | 0.14 | 0 | 0 | 32 | M | 2 |  |  |  | ROZPOCET |  |  |  |  | 0 | 0 | 0 | 0 | 0 | 2 | 0 | 16 | -1034397267
| VV |  | 2,0 "OS3" |  | 2 | [13 empty] | VV | 2 | 2 | True | 1 | ROZPOCET
190 | K | 771574116 | Montáž podlah keramických režných hladkých lepených flexibilním lepidlem do 25 ks/m2 | m2 | 279 |  | 0 | CS ÚRS 2020 02 |  |  | snížená |  | 0 | 0.0055 | 1.5345 | 0 | 0 | 16 | K | 2 |  |  |  | ROZPOCET |  |  |  |  | 0 | 0 | 0 | 0 | 0 | 2 | 0 | 16 | 422224079
| VV |  | fig2 |  | 108.67 | [13 empty] | VV | 2 | 2 | True | 0 | ROZPOCET
| VV |  | fig3 |  | 66.52 | [13 empty] | VV | 2 | 2 | True | 0 | ROZPOCET
| VV |  | fig6 |  | 103.81 | [13 empty] | VV | 2 | 2 | True | 0 | ROZPOCET
| VV |  | Mezisoučet |  | 279 | [13 empty] | VV | 2 | 3 | True | 1 | ROZPOCET
191 | M | 597960001 | Keramická dlažba - cena 300 Kč/m2 | m2 | 209.416 |  | 0 |  |  |  | snížená |  | 0 | 0.02 | 4.1883 | 0 | 0 | 32 | M | 2 |  |  |  | ROZPOCET |  |  |  |  | 0 | 0 | 0 | 0 | 0 | 2 | 0 | 16 | 2001388136
| VV |  | fig2*1,1 |  | 119.537 | [13 empty] | VV | 2 | 2 | True | 0 | ROZPOCET
| VV |  | fig3*1,1 |  | 73.172 | [13 empty] | VV | 2 | 2 | True | 0 | ROZPOCET
| VV |  | fig4*0,1*1,1 |  | 16.707 | [13 empty] | VV | 2 | 2 | True | 0 | ROZPOCET
| VV |  | Mezisoučet |  | 209.416 | [13 empty] | VV | 2 | 3 | True | 1 | ROZPOCET
192 | M | 5979600011 | Keramická dlažba mrazuvzdorná- cena 400 Kč/m2 | m2 | 138.369 |  | 0 |  |  |  | snížená |  | 0 | 0.02 | 2.7674 | 0 | 0 | 32 | M | 2 |  |  |  | ROZPOCET |  |  |  |  | 0 | 0 | 0 | 0 | 0 | 2 | 0 | 16 | 6362876
| VV |  | fig6*1,1 |  | 114.191 | [13 empty] | VV | 2 | 2 | True | 0 | ROZPOCET
| VV |  | fig7*0,2*1,1 |  | 24.178 | [13 empty] | VV | 2 | 2 | True | 0 | ROZPOCET
| VV |  | Mezisoučet |  | 138.369 | [13 empty] | VV | 2 | 3 | True | 1 | ROZPOCET
193 | K | 771591111 | Podlahy penetrace podkladu | m2 | 279 |  | 0 | CS ÚRS 2020 02 |  |  | snížená |  | 0 | 0.0003 | 0.0837 | 0 | 0 | 16 | K | 2 |  |  |  | ROZPOCET |  |  |  |  | 0 | 0 | 0 | 0 | 0 | 2 | 0 | 16 | 18640399
| VV |  | fig2 |  | 108.67 | [13 empty] | VV | 2 | 2 | True | 0 | ROZPOCET
| VV |  | fig3 |  | 66.52 | [13 empty] | VV | 2 | 2 | True | 0 | ROZPOCET
| VV |  | fig6 |  | 103.81 | [13 empty] | VV | 2 | 2 | True | 0 | ROZPOCET
| VV |  | Mezisoučet |  | 279 | [13 empty] | VV | 2 | 3 | True | 1 | ROZPOCET
194 | K | 771591115 | Podlahy spárování silikonem | m | 109.9 |  | 0 | CS ÚRS 2020 02 |  |  | snížená |  | 0 | 3e-05 | 0.003297 | 0 | 0 | 16 | K | 2 |  |  |  | ROZPOCET |  |  |  |  | 0 | 0 | 0 | 0 | 0 | 2 | 0 | 16 | -1839270888
| VV |  | fig7 |  | 109.9 | [13 empty] | VV | 2 | 2 | True | 1 | ROZPOCET
195 | K | 771990111 | Vyrovnání podkladu samonivelační stěrkou tl 4 mm pevnosti 15 Mpa | m2 | 175.19 |  | 0 | CS ÚRS 2017 02 |  |  | snížená |  | 0 | 0.00715 | 1.2526 | 0 | 0 | 16 | K | 2 |  |  |  | ROZPOCET |  |  |  |  | 0 | 0 | 0 | 0 | 0 | 2 | 0 | 16 | -1580513460
| VV |  | fig2 |  | 108.67 | [13 empty] | VV | 2 | 2 | True | 0 | ROZPOCET
| VV |  | fig3 |  | 66.52 | [13 empty] | VV | 2 | 2 | True | 0 | ROZPOCET
| VV |  | Mezisoučet |  | 175.19 | [13 empty] | VV | 2 | 3 | True | 1 | ROZPOCET
196 | K | 998771102 | Přesun hmot tonážní pro podlahy z dlaždic v objektech v do 12 m | t | 10.248 |  | 0 | CS ÚRS 2020 02 |  |  | snížená |  | 0 | 0 | 0 | 0 | 0 | 16 | K | 2 |  |  |  | ROZPOCET |  |  |  |  | 0 | 0 | 0 | 0 | 0 | 2 | 0 | 16 | 2147073706
197 | K | 998771181 | Příplatek k přesunu hmot tonážní 771 prováděný bez použití mechanizace | t | 10.248 |  | 0 | CS ÚRS 2020 02 |  |  | snížená |  | 0 | 0 | 0 | 0 | 0 | 16 | K | 2 |  |  |  | ROZPOCET |  |  |  |  | 0 | 0 | 0 | 0 | 0 | 2 | 0 | 16 | 1003147701
| D | 776 | Podlahy povlakové |  |  |  | 0 | [5 empty] | 0 |  | 2.7164 |  | 0.72515 | 2 | D | 1 |  |  |  | ROZPOCET | [10 empty] | 0
198 | K | 776111112 | Broušení betonového podkladu povlakových podlah | m2 | 109.39 |  | 0 | CS ÚRS 2020 02 |  |  | snížená |  | 0 | 5.76e-07 | 6.3009e-05 | 0 | 0 | 16 | K | 2 |  |  |  | ROZPOCET |  |  |  |  | 0 | 0 | 0 | 0 | 0 | 2 | 0 | 16 | 147687921
| VV |  | 18,44+12,07+3,53 "221,222,224 - STR21" |  | 34.04 | [13 empty] | VV | 2 | 2 | True | 0 | ROZPOCET
| VV |  | 16,0+1,94 "312,313 - STR33" |  | 17.94 | [13 empty] | VV | 2 | 2 | True | 0 | ROZPOCET
| VV |  | 17,98 "319 - STR32" |  | 17.98 | [13 empty] | VV | 2 | 2 | True | 0 | ROZPOCET
| VV |  | 18,98+20,45 "325,326 - STR31" |  | 39.43 | [13 empty] | VV | 2 | 2 | True | 0 | ROZPOCET
| VV | fig5 | Mezisoučet |  | 109.39 | [13 empty] | VV | 2 | 3 | True | 1 | ROZPOCET
199 | K | 776111116 | Odstranění zbytků lepidla z podkladu povlakových podlah broušením | m2 | 180.67 |  | 0 | CS ÚRS 2020 02 |  |  | snížená |  | 0 | 7.68e-07 | 0.00013875 | 0 | 0 | 16 | K | 2 |  |  |  | ROZPOCET |  |  |  |  | 0 | 0 | 0 | 0 | 0 | 2 | 0 | 16 | -2009550951
| VV |  | fig1-fig5 |  | 180.67 | [13 empty] | VV | 2 | 2 | True | 0 | ROZPOCET
| VV |  | Mezisoučet |  | 180.67 | [13 empty] | VV | 2 | 3 | True | 1 | ROZPOCET
200 | K | 776111311 | Vysátí podkladu povlakových podlah | m2 | 290.06 |  | 0 | CS ÚRS 2020 02 |  |  | snížená |  | 0 | 0 | 0 | 0 | 0 | 16 | K | 2 |  |  |  | ROZPOCET |  |  |  |  | 0 | 0 | 0 | 0 | 0 | 2 | 0 | 16 | 1042831425
| VV |  | fig1 |  | 290.06 | [13 empty] | VV | 2 | 2 | True | 0 | ROZPOCET
| VV |  | Mezisoučet |  | 290.06 | [13 empty] | VV | 2 | 3 | True | 1 | ROZPOCET
201 | K | 776121111 | Vodou ředitelná penetrace savého podkladu povlakových podlah ředěná v poměru 1:3 | m2 | 290.06 |  | 0 | CS ÚRS 2020 02 |  |  | snížená |  | 0 | 3.3e-05 | 0.009572 | 0 | 0 | 16 | K | 2 |  |  |  | ROZPOCET |  |  |  |  | 0 | 0 | 0 | 0 | 0 | 2 | 0 | 16 | 1604919369
| VV |  | fig1 |  | 290.06 | [13 empty] | VV | 2 | 2 | True | 0 | ROZPOCET
| VV |  | Mezisoučet |  | 290.06 | [13 empty] | VV | 2 | 3 | True | 1 | ROZPOCET
202 | K | 776141111 | Vyrovnání podkladu povlakových podlah stěrkou pevnosti 20 MPa tl 3 mm | m2 | 290.06 |  | 0 | CS ÚRS 2020 02 |  |  | snížená |  | 0 | 0.004545 | 1.3183 | 0 | 0 | 16 | K | 2 |  |  |  | ROZPOCET |  |  |  |  | 0 | 0 | 0 | 0 | 0 | 2 | 0 | 16 | -1626190133
| VV |  | fig1 |  | 290.06 | [13 empty] | VV | 2 | 2 | True | 0 | ROZPOCET
| VV |  | Mezisoučet |  | 290.06 | [13 empty] | VV | 2 | 3 | True | 1 | ROZPOCET
203 | K | 776201811 | Demontáž lepených povlakových podlah bez podložky ručně | m2 | 290.06 |  | 0 | CS ÚRS 2020 02 |  |  | snížená |  | 0 | 0 | 0 | 0.0025 | 0.72515 | 16 | K | 2 |  |  |  | ROZPOCET |  |  |  |  | 0 | 0 | 0 | 0 | 0 | 2 | 0 | 16 | 49761793
| VV |  | fig1 |  | 290.06 | [13 empty] | VV | 2 | 2 | True | 0 | ROZPOCET
| VV |  | Mezisoučet |  | 290.06 | [13 empty] | VV | 2 | 3 | True | 1 | ROZPOCET
204 | K | 776231111 | Lepení lamel a čtverců z vinylu standardním lepidlem | m2 | 290.06 |  | 0 | CS ÚRS 2020 02 |  |  | snížená |  | 0 | 0.0003 | 0.087018 | 0 | 0 | 16 | K | 2 |  |  |  | ROZPOCET |  |  |  |  | 0 | 0 | 0 | 0 | 0 | 2 | 0 | 16 | 1261227391
| VV |  | fig1 |  | 290.06 | [13 empty] | VV | 2 | 2 | True | 0 | ROZPOCET
| VV |  | Mezisoučet |  | 290.06 | [13 empty] | VV | 2 | 3 | True | 1 | ROZPOCET
205 | M | 284110500 | díl. vinylové tl.2,0 mm,nášlIJ.vrstva 0,40 mm,úpr.PUR, tř.zátěže 23/32/41,otlak 0,05mm,R10,tř.otěru T,Bfl S1,bez ftalátů | m2 | 319.066 |  | 0 | CS ÚRS 2017 02 |  |  | snížená |  | 0 | 0.00368 | 1.1742 | 0 | 0 | 32 | M | 2 |  |  |  | ROZPOCET |  |  |  |  | 0 | 0 | 0 | 0 | 0 | 2 | 0 | 16 | -1571401600
| VV |  | fig1*1,10 |  | 319.066 | [13 empty] | VV | 2 | 2 | True | 0 | ROZPOCET
| VV |  | Mezisoučet |  | 319.066 | [13 empty] | VV | 2 | 3 | True | 1 | ROZPOCET
206 | K | 776421111 | Montáž obvodových lišt lepením | m | 290.06 |  | 0 | CS ÚRS 2020 02 |  |  | snížená |  | 0 | 1.27e-05 | 0.0036837 | 0 | 0 | 16 | K | 2 |  |  |  | ROZPOCET |  |  |  |  | 0 | 0 | 0 | 0 | 0 | 2 | 0 | 16 | -1216749693
| VV |  | fig1 |  | 290.06 | [13 empty] | VV | 2 | 2 | True | 1 | ROZPOCET
207 | M | 2841101001 | lišta speciální soklová | m | 290.06 |  | 0 |  |  |  | snížená |  | 0 | 0.00038 | 0.11022 | 0 | 0 | 32 | M | 2 |  |  |  | ROZPOCET |  |  |  |  | 0 | 0 | 0 | 0 | 0 | 2 | 0 | 16 | -1835943083
| VV |  | fig1 |  | 290.06 | [13 empty] | VV | 2 | 2 | True | 1 | ROZPOCET
208 | K | 776431111 | Montáž schodišťových hran lepených | m | 52.8 |  | 0 | CS ÚRS 2020 02 |  |  | snížená |  | 0 | 0 | 0 | 0 | 0 | 16 | K | 2 |  |  |  | ROZPOCET |  |  |  |  | 0 | 0 | 0 | 0 | 0 | 2 | 0 | 16 | -1228649118
| VV |  | 1,2*24 |  | 28.8 | [13 empty] | VV | 2 | 2 | True | 0 | ROZPOCET
| VV |  | 1,2*20 |  | 24 | [13 empty] | VV | 2 | 2 | True | 0 | ROZPOCET
| VV |  | Mezisoučet "OS1" |  | 52.8 | [13 empty] | VV | 2 | 3 | True | 1 | ROZPOCET
209 | M | 283421600 | hrana schodová z PVC TEK 30/35/3 mm č. 19 392 | m | 52.8 |  | 0 | CS ÚRS 2017 02 |  |  | snížená |  | 0 | 0.00025 | 0.0132 | 0 | 0 | 32 | M | 2 |  |  |  | ROZPOCET |  |  |  |  | 0 | 0 | 0 | 0 | 0 | 2 | 0 | 16 | -288747407
| VV |  | 1,2*24 |  | 28.8 | [13 empty] | VV | 2 | 2 | True | 0 | ROZPOCET
| VV |  | 1,2*20 |  | 24 | [13 empty] | VV | 2 | 2 | True | 0 | ROZPOCET
| VV |  | Mezisoučet "OS1" |  | 52.8 | [13 empty] | VV | 2 | 3 | True | 1 | ROZPOCET
210 | K | 998776102 | Přesun hmot tonážní pro podlahy povlakové v objektech v do 12 m | t | 2.716 |  | 0 | CS ÚRS 2020 02 |  |  | snížená |  | 0 | 0 | 0 | 0 | 0 | 16 | K | 2 |  |  |  | ROZPOCET |  |  |  |  | 0 | 0 | 0 | 0 | 0 | 2 | 0 | 16 | 904842725
211 | K | 998776181 | Příplatek k přesunu hmot tonážní 776 prováděný bez použití mechanizace | t | 2.716 |  | 0 | CS ÚRS 2020 02 |  |  | snížená |  | 0 | 0 | 0 | 0 | 0 | 16 | K | 2 |  |  |  | ROZPOCET |  |  |  |  | 0 | 0 | 0 | 0 | 0 | 2 | 0 | 16 | -1185233732
| D | 781 | Dokončovací práce - obklady |  |  |  | 0 | [5 empty] | 0 |  | 7.9436 |  | 0 | 2 | D | 1 |  |  |  | ROZPOCET | [10 empty] | 0
212 | K | 781474115 | Montáž obkladů vnitřních keramických hladkých do 25 ks/m2 lepených flexibilním lepidlem | m2 | 284.095 |  | 0 | CS ÚRS 2020 02 |  |  | snížená |  | 0 | 0.0052 | 1.4773 | 0 | 0 | 16 | K | 2 |  |  |  | ROZPOCET |  |  |  |  | 0 | 0 | 0 | 0 | 0 | 2 | 0 | 16 | -873586780
| VV |  | 1,5*0,75 "204" |  | 1.125 | [13 empty] | VV | 2 | 2 | True | 0 | ROZPOCET
| VV |  | (0,6+1,5+0,6)*0,75 "207" |  | 2.025 | [13 empty] | VV | 2 | 2 | True | 0 | ROZPOCET
| VV |  | (2,3+2,5)*2*2,0-0,9*2,0 "209" |  | 17.4 | [13 empty] | VV | 2 | 2 | True | 0 | ROZPOCET
| VV |  | (0,6+1,8)*0,75 "212" |  | 1.8 | [13 empty] | VV | 2 | 2 | True | 0 | ROZPOCET
| VV |  | 1,8*0,75 "213" |  | 1.35 | [13 empty] | VV | 2 | 2 | True | 0 | ROZPOCET
| VV |  | (1,5+2,2)*2*2,0-0,7*2,0*2 "215" |  | 12 | [13 empty] | VV | 2 | 2 | True | 0 | ROZPOCET
| VV |  | (1,3+2,2)*2*2,0-0,7*2,0 "216" |  | 12.6 | [13 empty] | VV | 2 | 2 | True | 0 | ROZPOCET
| VV |  | (2,35+2,25+0,9+1,3+1,35+1,3)*2*2,0-0,8*2,0-0,7*2,0*4 "219" |  | 30.6 | [13 empty] | VV | 2 | 2 | True | 0 | ROZPOCET
| VV |  | (2,05+0,4+0,85+1,2+1,2)*2*2,0 "219" |  | 22.8 | [13 empty] | VV | 2 | 2 | True | 0 | ROZPOCET
| VV |  | (2,35+1,2+0,9+0,1+0,9)*2*2,0-0,8*2,0-0,7*2,0*4 "220" |  | 14.6 | [13 empty] | VV | 2 | 2 | True | 0 | ROZPOCET
| VV |  | (4,55-2,35+0,35+0,8+0,3+0,9+1,55+1,05+1,55)*2*2,0 "220" |  | 34.8 | [13 empty] | VV | 2 | 2 | True | 0 | ROZPOCET
| VV |  | (2,1+2,2+2,2+1,8)*2,0-0,7*2,0 "223" |  | 15.2 | [13 empty] | VV | 2 | 2 | True | 0 | ROZPOCET
| VV |  | Mezisoučet "2.n.p." |  | 166.3 | [13 empty] | VV | 2 | 3 | True | 0 | ROZPOCET
| VV |  | (0,6+3,0+0,6)*0,75 "305" |  | 3.15 | [13 empty] | VV | 2 | 2 | True | 0 | ROZPOCET
| VV |  | (1,67+0,1+0,905+1,4+0,8)*2*2,0-0,7*2,0 "306" |  | 18.1 | [13 empty] | VV | 2 | 2 | True | 0 | ROZPOCET
| VV |  | (0,6+2,4)*0,75 "309" |  | 2.25 | [13 empty] | VV | 2 | 2 | True | 0 | ROZPOCET
| VV |  | (2,075+1,83)*2*2,0-0,7*2,0 "310" |  | 14.22 | [13 empty] | VV | 2 | 2 | True | 0 | ROZPOCET
| VV |  | (2,37+1,58+0,3)*2*2,0-0,7*2,0 "311" |  | 15.6 | [13 empty] | VV | 2 | 2 | True | 0 | ROZPOCET
| VV |  | (0,6+2,7)*0,75 "312" |  | 2.475 | [13 empty] | VV | 2 | 2 | True | 0 | ROZPOCET
| VV |  | (1,8+2,2)*0,75 "316" |  | 3 | [13 empty] | VV | 2 | 2 | True | 0 | ROZPOCET
| VV |  | (3,25+0,3+0,9+0,75)*2*2,0-0,7*2,0 "318" |  | 19.4 | [13 empty] | VV | 2 | 2 | True | 0 | ROZPOCET
| VV |  | (1,8+2,7)*0,75 "319" |  | 3.375 | [13 empty] | VV | 2 | 2 | True | 0 | ROZPOCET
| VV |  | (2,2+2,55)*2*2,0-0,7*2,0 "321" |  | 17.6 | [13 empty] | VV | 2 | 2 | True | 0 | ROZPOCET
| VV |  | (1,8+2,4)*2*2,0-0,7*2,0 "322" |  | 15.4 | [13 empty] | VV | 2 | 2 | True | 0 | ROZPOCET
| VV |  | (2,4+1,9)*0,75 "325" |  | 3.225 | [13 empty] | VV | 2 | 2 | True | 0 | ROZPOCET
| VV |  | Mezisoučet "3.n.p." |  | 117.795 | [13 empty] | VV | 2 | 3 | True | 0 | ROZPOCET
| VV | fig51 | Součet |  | 284.095 | [13 empty] | VV | 2 | 4 | True | 1 | ROZPOCET
213 | M | 597960002 | Keramické obklady - cena 300 Kč/m2 | m2 | 312.505 |  | 0 |  |  |  | snížená |  | 0 | 0.02 | 6.2501 | 0 | 0 | 32 | M | 2 |  |  |  | ROZPOCET |  |  |  |  | 0 | 0 | 0 | 0 | 0 | 2 | 0 | 16 | -578037392
| VV |  | fig51*1,1 |  | 312.505 | [13 empty] | VV | 2 | 2 | True | 1 | ROZPOCET
214 | K | 781491021 | Montáž zrcadel plochy do 1 m2 lepených silikonovým tmelem na keramický obklad | m2 | 1 |  | 0 | CS ÚRS 2020 02 |  |  | snížená |  | 0 | 0.00062986 | 0.00062986 | 0 | 0 | 16 | K | 2 |  |  |  | ROZPOCET |  |  |  |  | 0 | 0 | 0 | 0 | 0 | 2 | 0 | 16 | 2123463899
| VV |  | 1 "OS16" |  | 1 | [13 empty] | VV | 2 | 2 | True | 0 | ROZPOCET
| VV |  | Mezisoučet |  | 1 | [13 empty] | VV | 2 | 3 | True | 1 | ROZPOCET
215 | M | 6346512601 | zrcadlo nemontované čiré tl. 5 mm, rozměr 500 x 900 mm | kus | 1 |  | 0 |  |  |  | snížená |  | 0 | 0.012 | 0.012 | 0 | 0 | 32 | M | 2 |  |  |  | ROZPOCET |  |  |  |  | 0 | 0 | 0 | 0 | 0 | 2 | 0 | 16 | -107740452
| VV |  | 1 "OS16" |  | 1 | [13 empty] | VV | 2 | 2 | True | 0 | ROZPOCET
| VV |  | Mezisoučet |  | 1 | [13 empty] | VV | 2 | 3 | True | 1 | ROZPOCET
216 | K | 781494111 | Plastové profily rohové lepené flexibilním lepidlem | m | 68 |  | 0 | CS ÚRS 2020 02 |  |  | snížená |  | 0 | 0.00055 | 0.0374 | 0 | 0 | 16 | K | 2 |  |  |  | ROZPOCET |  |  |  |  | 0 | 0 | 0 | 0 | 0 | 2 | 0 | 16 | -493196713
| VV |  | 1*2,0 "209" |  | 2 | [13 empty] | VV | 2 | 2 | True | 0 | ROZPOCET
| VV |  | 10*2,0 "219" |  | 20 | [13 empty] | VV | 2 | 2 | True | 0 | ROZPOCET
| VV |  | 8*2,0 "220" |  | 16 | [13 empty] | VV | 2 | 2 | True | 0 | ROZPOCET
| VV |  | 1*2,0 "223" |  | 2 | [13 empty] | VV | 2 | 2 | True | 0 | ROZPOCET
| VV |  | Mezisoučet "2.n.p." |  | 40 | [13 empty] | VV | 2 | 3 | True | 0 | ROZPOCET
| VV |  | 3*2,0 "306" |  | 6 | [13 empty] | VV | 2 | 2 | True | 0 | ROZPOCET
| VV |  | 1*2,0 "310" |  | 2 | [13 empty] | VV | 2 | 2 | True | 0 | ROZPOCET
| VV |  | 3*2,0 "311" |  | 6 | [13 empty] | VV | 2 | 2 | True | 0 | ROZPOCET
| VV |  | 5*2,0 "318" |  | 10 | [13 empty] | VV | 2 | 2 | True | 0 | ROZPOCET
| VV |  | 1*2,0 "321" |  | 2 | [13 empty] | VV | 2 | 2 | True | 0 | ROZPOCET
| VV |  | 1*2,0 "322" |  | 2 | [13 empty] | VV | 2 | 2 | True | 0 | ROZPOCET
| VV |  | Mezisoučet "3.n.p." |  | 28 | [13 empty] | VV | 2 | 3 | True | 0 | ROZPOCET
| VV |  | Součet |  | 68 | [13 empty] | VV | 2 | 4 | True | 1 | ROZPOCET
217 | K | 781494511 | Plastové profily ukončovací lepené flexibilním lepidlem | m | 161.86 |  | 0 | CS ÚRS 2020 02 |  |  | snížená |  | 0 | 0.0005 | 0.08093 | 0 | 0 | 16 | K | 2 |  |  |  | ROZPOCET |  |  |  |  | 0 | 0 | 0 | 0 | 0 | 2 | 0 | 16 | 1638421651
| VV |  | 1,5 "204" |  | 1.5 | [13 empty] | VV | 2 | 2 | True | 0 | ROZPOCET
| VV |  | (0,6+1,5+0,6) "207" |  | 2.7 | [13 empty] | VV | 2 | 2 | True | 0 | ROZPOCET
| VV |  | (2,3+2,5)*2-0,9 "209" |  | 8.7 | [13 empty] | VV | 2 | 2 | True | 0 | ROZPOCET
| VV |  | (0,6+1,8) "212" |  | 2.4 | [13 empty] | VV | 2 | 2 | True | 0 | ROZPOCET
| VV |  | 1,8 "213" |  | 1.8 | [13 empty] | VV | 2 | 2 | True | 0 | ROZPOCET
| VV |  | (1,5+2,2)*2-0,7*2 "215" |  | 6 | [13 empty] | VV | 2 | 2 | True | 0 | ROZPOCET
| VV |  | (1,3+2,2)*2-0,7 "216" |  | 6.3 | [13 empty] | VV | 2 | 2 | True | 0 | ROZPOCET
| VV |  | (2,35+2,25+0,9+1,3+1,35+1,3)*2-0,8-0,7*4 "219" |  | 15.3 | [13 empty] | VV | 2 | 2 | True | 0 | ROZPOCET
| VV |  | (2,05+0,4+0,85+1,2+1,2)*2 "219" |  | 11.4 | [13 empty] | VV | 2 | 2 | True | 0 | ROZPOCET
| VV |  | (2,35+1,2+0,9+0,1+0,9)*2-0,8-0,7*4 "220" |  | 7.3 | [13 empty] | VV | 2 | 2 | True | 0 | ROZPOCET
| VV |  | (4,55-2,35+0,35+0,8+0,3+0,9+1,55+1,05+1,55)*2 "220" |  | 17.4 | [13 empty] | VV | 2 | 2 | True | 0 | ROZPOCET
| VV |  | (2,1+2,2+2,2+1,8)-0,7 "223" |  | 7.6 | [13 empty] | VV | 2 | 2 | True | 0 | ROZPOCET
| VV |  | Mezisoučet "2.n.p." |  | 88.4 | [13 empty] | VV | 2 | 3 | True | 0 | ROZPOCET
| VV |  | (0,6+3,0+0,6) "305" |  | 4.2 | [13 empty] | VV | 2 | 2 | True | 0 | ROZPOCET
| VV |  | (1,67+0,1+0,905+1,4+0,8)*2-0,7 "306" |  | 9.05 | [13 empty] | VV | 2 | 2 | True | 0 | ROZPOCET
| VV |  | (0,6+2,4) "309" |  | 3 | [13 empty] | VV | 2 | 2 | True | 0 | ROZPOCET
| VV |  | (2,075+1,83)*2-0,7 "310" |  | 7.11 | [13 empty] | VV | 2 | 2 | True | 0 | ROZPOCET
| VV |  | (2,37+1,58+0,3)*2-0,7 "311" |  | 7.8 | [13 empty] | VV | 2 | 2 | True | 0 | ROZPOCET
| VV |  | (0,6+2,7) "312" |  | 3.3 | [13 empty] | VV | 2 | 2 | True | 0 | ROZPOCET
| VV |  | (1,8+2,2) "316" |  | 4 | [13 empty] | VV | 2 | 2 | True | 0 | ROZPOCET
| VV |  | (3,25+0,3+0,9+0,75)*2-0,7 "318" |  | 9.7 | [13 empty] | VV | 2 | 2 | True | 0 | ROZPOCET
| VV |  | (1,8+2,7) "319" |  | 4.5 | [13 empty] | VV | 2 | 2 | True | 0 | ROZPOCET
| VV |  | (2,2+2,55)*2-0,7 "321" |  | 8.8 | [13 empty] | VV | 2 | 2 | True | 0 | ROZPOCET
| VV |  | (1,8+2,4)*2-0,7 "322" |  | 7.7 | [13 empty] | VV | 2 | 2 | True | 0 | ROZPOCET
| VV |  | (2,4+1,9) "325" |  | 4.3 | [13 empty] | VV | 2 | 2 | True | 0 | ROZPOCET
| VV |  | Mezisoučet "3.n.p." |  | 73.46 | [13 empty] | VV | 2 | 3 | True | 0 | ROZPOCET
| VV |  | Součet |  | 161.86 | [13 empty] | VV | 2 | 4 | True | 1 | ROZPOCET
218 | K | 781495111 | Penetrace podkladu vnitřních obkladů | m2 | 284.095 |  | 0 | CS ÚRS 2020 02 |  |  | snížená |  | 0 | 0.0003 | 0.085228 | 0 | 0 | 16 | K | 2 |  |  |  | ROZPOCET |  |  |  |  | 0 | 0 | 0 | 0 | 0 | 2 | 0 | 16 | -883049322
| VV |  | fig51 |  | 284.095 | [13 empty] | VV | 2 | 2 | True | 1 | ROZPOCET
219 | K | 998781102 | Přesun hmot tonážní pro obklady keramické v objektech v do 12 m | t | 7.944 |  | 0 | CS ÚRS 2020 02 |  |  | snížená |  | 0 | 0 | 0 | 0 | 0 | 16 | K | 2 |  |  |  | ROZPOCET |  |  |  |  | 0 | 0 | 0 | 0 | 0 | 2 | 0 | 16 | 688484424
220 | K | 998781181 | Příplatek k přesunu hmot tonážní 781 prováděný bez použití mechanizace | t | 7.944 |  | 0 | CS ÚRS 2020 02 |  |  | snížená |  | 0 | 0 | 0 | 0 | 0 | 16 | K | 2 |  |  |  | ROZPOCET |  |  |  |  | 0 | 0 | 0 | 0 | 0 | 2 | 0 | 16 | -974342253
| D | 783 | Dokončovací práce - nátěry |  |  |  | 0 | [5 empty] | 0 |  | 0.055975 |  | 0 | 2 | D | 1 |  |  |  | ROZPOCET | [10 empty] | 0
221 | K | 783314101 | Základní jednonásobný syntetický nátěr zámečnických konstrukcí | m2 | 55.65 |  | 0 | CS ÚRS 2020 02 |  |  | snížená |  | 0 | 0.00014375 | 0.0079997 | 0 | 0 | 16 | K | 2 |  |  |  | ROZPOCET |  |  |  |  | 0 | 0 | 0 | 0 | 0 | 2 | 0 | 16 | -1499601901
| VV |  | (15+2)*(0,7+2*2,0)*0,25 "21,23" |  | 19.975 | [13 empty] | VV | 2 | 2 | True | 0 | ROZPOCET
| VV |  | (10+5+5)*(0,8+2*2,0)*0,25 "22,24,25" |  | 24 | [13 empty] | VV | 2 | 2 | True | 0 | ROZPOCET
| VV |  | (1+1+1)*(0,9+2*2,0)*0,25 "30,31,32" |  | 3.675 | [13 empty] | VV | 2 | 2 | True | 0 | ROZPOCET
| VV |  | Mezisoučet "zárubně" |  | 47.65 | [13 empty] | VV | 2 | 3 | True | 0 | ROZPOCET
| VV |  | (2,6+1,4)*1,0*2 "OS5" |  | 8 | [13 empty] | VV | 2 | 2 | True | 0 | ROZPOCET
| VV |  | Mezisoučet "schodiště" |  | 8 | [13 empty] | VV | 2 | 3 | True | 0 | ROZPOCET
| VV |  | Součet |  | 55.65 | [13 empty] | VV | 2 | 4 | True | 1 | ROZPOCET
222 | K | 783315101 | Mezinátěr jednonásobný syntetický standardní zámečnických konstrukcí | m2 | 55.65 |  | 0 | CS ÚRS 2020 02 |  |  | snížená |  | 0 | 0.00012305 | 0.0068477 | 0 | 0 | 16 | K | 2 |  |  |  | ROZPOCET |  |  |  |  | 0 | 0 | 0 | 0 | 0 | 2 | 0 | 16 | 2052845895
| VV |  | (15+2)*(0,7+2*2,0)*0,25 "21,23" |  | 19.975 | [13 empty] | VV | 2 | 2 | True | 0 | ROZPOCET
| VV |  | (10+5+5)*(0,8+2*2,0)*0,25 "22,24,25" |  | 24 | [13 empty] | VV | 2 | 2 | True | 0 | ROZPOCET
| VV |  | (1+1+1)*(0,9+2*2,0)*0,25 "30,31,32" |  | 3.675 | [13 empty] | VV | 2 | 2 | True | 0 | ROZPOCET
| VV |  | Mezisoučet "zárubně" |  | 47.65 | [13 empty] | VV | 2 | 3 | True | 0 | ROZPOCET
| VV |  | (2,6+1,4)*1,0*2 "OS5" |  | 8 | [13 empty] | VV | 2 | 2 | True | 0 | ROZPOCET
| VV |  | Mezisoučet "schodiště" |  | 8 | [13 empty] | VV | 2 | 3 | True | 0 | ROZPOCET
| VV |  | Součet |  | 55.65 | [13 empty] | VV | 2 | 4 | True | 1 | ROZPOCET
223 | K | 783317101 | Krycí jednonásobný syntetický standardní nátěr zámečnických konstrukcí | m2 | 55.65 |  | 0 | CS ÚRS 2020 02 |  |  | snížená |  | 0 | 0.00012305 | 0.0068477 | 0 | 0 | 16 | K | 2 |  |  |  | ROZPOCET |  |  |  |  | 0 | 0 | 0 | 0 | 0 | 2 | 0 | 16 | 1630595584
| VV |  | (15+2)*(0,7+2*2,0)*0,25 "21,23" |  | 19.975 | [13 empty] | VV | 2 | 2 | True | 0 | ROZPOCET
| VV |  | (10+5+5)*(0,8+2*2,0)*0,25 "22,24,25" |  | 24 | [13 empty] | VV | 2 | 2 | True | 0 | ROZPOCET
| VV |  | (1+1+1)*(0,9+2*2,0)*0,25 "30,31,32" |  | 3.675 | [13 empty] | VV | 2 | 2 | True | 0 | ROZPOCET
| VV |  | Mezisoučet "zárubně" |  | 47.65 | [13 empty] | VV | 2 | 3 | True | 0 | ROZPOCET
| VV |  | (2,6+1,4)*1,0*2 "OS5" |  | 8 | [13 empty] | VV | 2 | 2 | True | 0 | ROZPOCET
| VV |  | Mezisoučet "schodiště" |  | 8 | [13 empty] | VV | 2 | 3 | True | 0 | ROZPOCET
| VV |  | Součet |  | 55.65 | [13 empty] | VV | 2 | 4 | True | 1 | ROZPOCET
224 | K | 783601711 | Bezoplachové odrezivění potrubí DN do 50 mm | m | 302.8 |  | 0 | CS ÚRS 2020 02 |  |  | snížená |  | 0 | 6e-06 | 0.0018168 | 0 | 0 | 16 | K | 2 |  |  |  | ROZPOCET |  |  |  |  | 0 | 0 | 0 | 0 | 0 | 2 | 0 | 16 | -34683022
| VV |  | fig63 |  | 302.8 | [13 empty] | VV | 2 | 2 | True | 1 | ROZPOCET
225 | K | 783606862 | Odstranění nátěrů z potrubí DN do 50 mm opálením | m | 302.8 |  | 0 | CS ÚRS 2020 02 |  |  | snížená |  | 0 | 2.058e-06 | 0.00062316 | 0 | 0 | 16 | K | 2 |  |  |  | ROZPOCET |  |  |  |  | 0 | 0 | 0 | 0 | 0 | 2 | 0 | 16 | -1851103709
| VV |  | (3,1*12+2,7*4+2,5*6+1,9*3+1,0*7)*4 "Z6 - původní ocelové zábradlí" |  | 302.8 | [13 empty] | VV | 2 | 2 | True | 0 | ROZPOCET
| VV | fig63 | Mezisoučet |  | 302.8 | [13 empty] | VV | 2 | 3 | True | 1 | ROZPOCET
226 | K | 783614551 | Základní jednonásobný syntetický nátěr potrubí DN do 50 mm | m | 302.8 |  | 0 | CS ÚRS 2020 02 |  |  | snížená |  | 0 | 2.091e-05 | 0.0063315 | 0 | 0 | 16 | K | 2 |  |  |  | ROZPOCET |  |  |  |  | 0 | 0 | 0 | 0 | 0 | 2 | 0 | 16 | -1038744769
| VV |  | fig63 |  | 302.8 | [13 empty] | VV | 2 | 2 | True | 1 | ROZPOCET
227 | K | 783615551 | Mezinátěr jednonásobný syntetický nátěr potrubí DN do 50 mm | m | 302.8 |  | 0 | CS ÚRS 2020 02 |  |  | snížená |  | 0 | 6.212e-05 | 0.01881 | 0 | 0 | 16 | K | 2 |  |  |  | ROZPOCET |  |  |  |  | 0 | 0 | 0 | 0 | 0 | 2 | 0 | 16 | -1063579435
| VV |  | fig63 |  | 302.8 | [13 empty] | VV | 2 | 2 | True | 1 | ROZPOCET
228 | K | 783617601 | Krycí jednonásobný syntetický nátěr potrubí DN do 50 mm | m | 302.8 |  | 0 | CS ÚRS 2020 02 |  |  | snížená |  | 0 | 2.212e-05 | 0.0066979 | 0 | 0 | 16 | K | 2 |  |  |  | ROZPOCET |  |  |  |  | 0 | 0 | 0 | 0 | 0 | 2 | 0 | 16 | -93122176
| VV |  | fig63 |  | 302.8 | [13 empty] | VV | 2 | 2 | True | 1 | ROZPOCET
| D | 784 | Dokončovací práce - malby a tapety |  |  |  | 0 | [5 empty] | 0 |  | 1.2829 |  | 0 | 2 | D | 1 |  |  |  | ROZPOCET | [10 empty] | 0
229 | K | 784181101 | Základní akrylátová jednonásobná penetrace podkladu v místnostech výšky do 3,80m | m2 | 2492.141 |  | 0 | CS ÚRS 2020 02 |  |  | snížená |  | 0 | 0.0002012 | 0.50142 | 0 | 0 | 16 | K | 2 |  |  |  | ROZPOCET |  |  |  |  | 0 | 0 | 0 | 0 | 0 | 2 | 0 | 16 | 152516720
| VV |  | fig11*2 |  | 128.58 | [13 empty] | VV | 2 | 2 | True | 0 | ROZPOCET
| VV |  | fig12*2 |  | 210.556 | [13 empty] | VV | 2 | 2 | True | 0 | ROZPOCET
| VV |  | fig13*2 |  | 277.46 | [13 empty] | VV | 2 | 2 | True | 0 | ROZPOCET
| VV |  | fig14 |  | 162.79 | [13 empty] | VV | 2 | 2 | True | 0 | ROZPOCET
| VV |  | fig15 |  | 1454.385 | [13 empty] | VV | 2 | 2 | True | 0 | ROZPOCET
| VV |  | fig16 |  | 258.37 | [13 empty] | VV | 2 | 2 | True | 0 | ROZPOCET
| VV |  | Mezisoučet |  | 2492.141 | [13 empty] | VV | 2 | 3 | True | 1 | ROZPOCET
230 | K | 784221101 | Dvojnásobné bílé malby ze směsí za sucha dobře otěruvzdorných v místnostech do 3,80 m | m2 | 2732.486 |  | 0 | CS ÚRS 2020 02 |  |  | snížená |  | 0 | 0.000286 | 0.78149 | 0 | 0 | 16 | K | 2 |  |  |  | ROZPOCET |  |  |  |  | 0 | 0 | 0 | 0 | 0 | 2 | 0 | 16 | 142927413
| VV |  | fig11*2 |  | 128.58 | [13 empty] | VV | 2 | 2 | True | 0 | ROZPOCET
| VV |  | fig12*2 |  | 210.556 | [13 empty] | VV | 2 | 2 | True | 0 | ROZPOCET
| VV |  | fig13*2 |  | 277.46 | [13 empty] | VV | 2 | 2 | True | 0 | ROZPOCET
| VV |  | fig14 |  | 162.79 | [13 empty] | VV | 2 | 2 | True | 0 | ROZPOCET
| VV |  | fig15 |  | 1454.385 | [13 empty] | VV | 2 | 2 | True | 0 | ROZPOCET
| VV |  | fig16 |  | 258.37 | [13 empty] | VV | 2 | 2 | True | 0 | ROZPOCET
| VV |  | Mezisoučet "omítka" |  | 2492.141 | [13 empty] | VV | 2 | 3 | True | 0 | ROZPOCET
| VV |  | fig41 |  | 34.5 | [13 empty] | VV | 2 | 2 | True | 0 | ROZPOCET
| VV |  | fig44*0,8 |  | 16.8 | [13 empty] | VV | 2 | 2 | True | 0 | ROZPOCET
| VV |  | fig45*1,2 |  | 25.2 | [13 empty] | VV | 2 | 2 | True | 0 | ROZPOCET
| VV |  | fig42 |  | 90 | [13 empty] | VV | 2 | 2 | True | 0 | ROZPOCET
| VV |  | fig43 |  | 73.845 | [13 empty] | VV | 2 | 2 | True | 0 | ROZPOCET
| VV |  | Mezisoučet "SDK" |  | 240.345 | [13 empty] | VV | 2 | 3 | True | 0 | ROZPOCET
| VV |  | Součet |  | 2732.486 | [13 empty] | VV | 2 | 4 | True | 1 | ROZPOCET
| D | 799 | Ostatní |  |  |  | 0 | [5 empty] | 0 |  | 0 |  | 0 | 2 | D | 1 |  |  |  | ROZPOCET | [10 empty] | 0
231 | M | 9999600161 | Zprovoznění výtahu - OS2 | kpl | 1 |  | 0 |  |  |  | snížená |  | 0 | 0 | 0 | 0 | 0 | 32 | M | 2 |  |  |  | ROZPOCET |  |  |  |  | 0 | 0 | 0 | 0 | 0 | 2 | 0 | 16 | 1414419650
| VV |  | 1 "OS2" |  | 1 | [13 empty] | VV | 2 | 2 | True | 1 | ROZPOCET
| D | HZS | Hodinové zúčtovací sazby |  |  |  | 0 | [5 empty] | 0 |  | 0 |  | 0 | 4 | D | 0 |  |  |  | ROZPOCET | [10 empty] | 0
232 | K | HZS2491 | Hodinová zúčtovací sazba dělník zednických výpomocí | hod | 300 |  | 0 | CS ÚRS 2020 02 |  |  | snížená |  | 0 | 0 | 0 | 0 | 0 | 512 | K | 1 |  |  |  | ROZPOCET |  |  |  |  | 0 | 0 | 0 | 0 | 0 | 2 | 0 | 512 | -1450503042
| VV |  | 300 "přípomoce ZTI,ÚT,EL,VZT" |  | 300 | [13 empty] | VV | 1 | 2 | True | 1 | ROZPOCET

## b - Zdravotní technika
[9 empty] | >> skryté sloupce << | [9 empty] | {10ab644d-5ceb-4c49-8933-5dc937fbeb67}
1
| KRYCÍ LIST SOUPISU PRACÍ | [8 empty] | v --- níže se nacházejí doplnkové a pomocné údaje k sestavám --- v | [8 empty] | False
Stavba:
Rekonstrukce budovy azylového domu Žofie
Objekt:
1 - Stavební část
Soupis:
b - Zdravotní technika
| KSO: |  |  |  |  | CC-CZ:
| Místo: |  |  |  |  | Datum: | 29. 8. 2020
| Zadavatel: |  |  |  |  | IČ:
|  | Město Dvůr Králové n.L., nám. TGM 68, D.K.n.L. |  |  |  | DIČ:
| Uchazeč: |  |  |  |  | IČ: | Vyplň údaj
|  | Vyplň údaj |  |  |  | DIČ: | Vyplň údaj
| Projektant: |  |  |  |  | IČ:
|  | Projektis spol. s r.o., Legionářská 562, D.K.n.L. |  |  |  | DIČ:
| Zpracovatel: |  |  |  |  | IČ:
|  | ing. V. Švehla |  |  |  | DIČ:
Poznámka:
| Cena bez DPH | [5 empty] | 0
|  |  | Základ daně |  |  | Sazba daně | Výše daně
| DPH | základní | 0 |  |  | 21% | 0
|  | snížená | 0 |  |  | 15% | 0
|  | zákl. přenesená | 0 |  |  | 21% | 0
|  | sníž. přenesená | 0 |  |  | 15% | 0
|  | nulová | 0 |  |  | 0% | 0
| Cena s DPH |  |  | v | CZK |  | 0
| Projektant |  |  | Zpracovatel
| Datum a podpis: |  | Razítko | Datum a podpis: |  |  | Razítko
| Objednavatel |  |  | Uchazeč
| Datum a podpis: |  | Razítko | Datum a podpis: |  |  | Razítko
REKAPITULACE ČLENĚNÍ SOUPISU PRACÍ
Stavba:
Rekonstrukce budovy azylového domu Žofie
Objekt:
1 - Stavební část
Soupis:
b - Zdravotní technika
Místo: | [5 empty] | Datum: | 29. 8. 2020
Zadavatel: |  |  | Město Dvůr Králové n.L., nám. TGM 68, D.K.n.L. |  |  | Projektant: | Projektis spol. s r.o., Legionářská 562, D.K.n.L.
Uchazeč: |  |  | Vyplň údaj |  |  | Zpracovatel: | ing. V. Švehla
Kód dílu - Popis | [6 empty] | Cena celkem [CZK]
Náklady ze soupisu prací | [6 empty] | 0 | [12 empty] | -1
| PSV - Práce a dodávky PSV | [5 empty] | 0
| 721 - Zdravotechnika - vnitřní kanalizace | [5 empty] | 0
| 722 - Zdravotechnika - vnitřní vodovod | [5 empty] | 0
| 725 - Zdravotechnika - zařizovací předměty | [5 empty] | 0
| 726 - Zdravotechnika - předstěnové instalace | [5 empty] | 0
| HZS - Hodinové zúčtovací sazby | [5 empty] | 0
SOUPIS PRACÍ
Stavba:
Rekonstrukce budovy azylového domu Žofie
Objekt:
1 - Stavební část
Soupis:
b - Zdravotní technika
Místo: | [5 empty] | Datum: | 29. 8. 2020
Zadavatel: |  |  | Město Dvůr Králové n.L., nám. TGM 68, D.K.n.L. |  |  | Projektant: | Projektis spol. s r.o., Legionářská 562, D.K.n.L.
Uchazeč: |  |  | Vyplň údaj |  |  | Zpracovatel: | ing. V. Švehla
PČ | Typ | Kód | Popis | MJ | Množství | J.cena [CZK] | Cena celkem [CZK] | Cenová soustava |  |  | DPH | J. Nh [h] | Nh celkem [h] | J. hmotnost [t] | Hmotnost celkem [t] | J. suť [t] | Suť Celkem [t]
Náklady soupisu celkem | [6 empty] | 0 | [5 empty] | 0 |  | 2.4208 |  | 0 |  | D | -1 | [7 empty] | 0
| D | PSV | Práce a dodávky PSV |  |  |  | 0 | [5 empty] | 0 |  | 2.4208 |  | 0 | 2 | D | 0 | ROZPOCET | [6 empty] | 0
| D | 721 | Zdravotechnika - vnitřní kanalizace |  |  |  | 0 | [5 empty] | 0 |  | 0.83932 |  | 0 | 2 | D | 1 | ROZPOCET | [6 empty] | 0
1 | K | 721140905 | Opravy odpadního potrubí litinového vsazení odbočky do potrubí DN 100 | kus | 12 |  | 0 | CS ÚRS 2020 02 |  |  | snížená |  | 0 | 0.016317 | 0.1958 | 0 | 0 | 16 | K | 2 | ROZPOCET | 0 | 0 | 0 | 0 | 0 | 2 | 0 | 16 | 2
2 | K | 721140925 | Opravy odpadního potrubí litinového krácení trub DN 100 | kus | 24 |  | 0 | CS ÚRS 2020 02 |  |  | snížená |  | 0 | 0 | 0 | 0 | 0 | 16 | K | 2 | ROZPOCET | 0 | 0 | 0 | 0 | 0 | 2 | 0 | 16 | 4
3 | K | 721173401 | Potrubí z plastových trub PVC SN4 svodné (ležaté) DN 110 | m | 100 |  | 0 | CS ÚRS 2020 02 |  |  | snížená |  | 0 | 0.0014215 | 0.14216 | 0 | 0 | 16 | K | 2 | ROZPOCET | 0 | 0 | 0 | 0 | 0 | 2 | 0 | 16 | 6
4 | K | 721173402 | Potrubí z plastových trub PVC SN4 svodné (ležaté) DN 125 | m | 30 |  | 0 | CS ÚRS 2020 02 |  |  | snížená |  | 0 | 0.007443 | 0.22329 | 0 | 0 | 16 | K | 2 | ROZPOCET | 0 | 0 | 0 | 0 | 0 | 2 | 0 | 16 | 8
5 | K | 721173403 | Potrubí z plastových trub PVC SN4 svodné (ležaté) DN 160 | m | 15 |  | 0 | CS ÚRS 2020 02 |  |  | snížená |  | 0 | 0.012322 | 0.18483 | 0 | 0 | 16 | K | 2 | ROZPOCET | 0 | 0 | 0 | 0 | 0 | 2 | 0 | 16 | 10
6 | K | 721174042 | Potrubí z plastových trub polypropylenové připojovací DN 40 | m | 30 |  | 0 | CS ÚRS 2020 02 |  |  | snížená |  | 0 | 0.0004119 | 0.012357 | 0 | 0 | 16 | K | 2 | ROZPOCET | 0 | 0 | 0 | 0 | 0 | 2 | 0 | 16 | 12
7 | K | 721174043 | Potrubí z plastových trub polypropylenové připojovací DN 50 | m | 40 |  | 0 | CS ÚRS 2020 02 |  |  | snížená |  | 0 | 0.0004765 | 0.01906 | 0 | 0 | 16 | K | 2 | ROZPOCET | 0 | 0 | 0 | 0 | 0 | 2 | 0 | 16 | 14
8 | K | 721174044 | Potrubí z plastových trub polypropylenové připojovací DN 70 | m | 30 |  | 0 | CS ÚRS 2020 02 |  |  | snížená |  | 0 | 0.0007092 | 0.021276 | 0 | 0 | 16 | K | 2 | ROZPOCET | 0 | 0 | 0 | 0 | 0 | 2 | 0 | 16 | 16
9 | K | 721175012 | Potrubí z plastových trub tlumící zvuk dvouvrstvé odpadní (svislé) DN 100 | m | 10 |  | 0 | CS ÚRS 2020 02 |  |  | snížená |  | 0 | 0.0036951 | 0.036951 | 0 | 0 | 16 | K | 2 | ROZPOCET | 0 | 0 | 0 | 0 | 0 | 2 | 0 | 16 | 18
10 | K | 721194104 | Vyměření přípojek na potrubí vyvedení a upevnění odpadních výpustek DN 40 | kus | 30 |  | 0 | CS ÚRS 2020 02 |  |  | snížená |  | 0 | 0 | 0 | 0 | 0 | 16 | K | 2 | ROZPOCET | 0 | 0 | 0 | 0 | 0 | 2 | 0 | 16 | 20
11 | K | 721194105 | Vyměření přípojek na potrubí vyvedení a upevnění odpadních výpustek DN 50 | kus | 30 |  | 0 | CS ÚRS 2020 02 |  |  | snížená |  | 0 | 0 | 0 | 0 | 0 | 16 | K | 2 | ROZPOCET | 0 | 0 | 0 | 0 | 0 | 2 | 0 | 16 | 22
12 | K | 721194109 | Vyměření přípojek na potrubí vyvedení a upevnění odpadních výpustek DN 100 | kus | 15 |  | 0 | CS ÚRS 2020 02 |  |  | snížená |  | 0 | 0 | 0 | 0 | 0 | 16 | K | 2 | ROZPOCET | 0 | 0 | 0 | 0 | 0 | 2 | 0 | 16 | 24
13 | K | 721212111 | Odtokové sprchové žlaby se zápachovou uzávěrkou a krycím roštem délky 700 mm | kus | 1 |  | 0 | CS ÚRS 2018 01 |  |  | snížená |  | 0 | 0 | 0 | 0 | 0 | 16 | K | 2 | ROZPOCET | 0 | 0 | 0 | 0 | 0 | 2 | 0 | 16 | 26
14 | K | 721226511 | Zápachové uzávěrky podomítkové (Pe) s krycí deskou pro pračku a myčku DN 40 | kus | 8 |  | 0 | CS ÚRS 2020 02 |  |  | snížená |  | 0 | 0.00034 | 0.00272 | 0 | 0 | 16 | K | 2 | ROZPOCET | 0 | 0 | 0 | 0 | 0 | 2 | 0 | 16 | 28
15 | K | 721274123 | Ventily přivzdušňovací odpadních potrubí vnitřní DN 100 | kus | 5 |  | 0 | CS ÚRS 2020 02 |  |  | snížená |  | 0 | 0.000175 | 0.000875 | 0 | 0 | 16 | K | 2 | ROZPOCET | 0 | 0 | 0 | 0 | 0 | 2 | 0 | 16 | 30
16 | K | 721290123 | Zkouška těsnosti kanalizace v objektech kouřem do DN 300 | m | 255 |  | 0 | CS ÚRS 2018 01 |  |  | snížená |  | 0 | 0 | 0 | 0 | 0 | 16 | K | 2 | ROZPOCET | 0 | 0 | 0 | 0 | 0 | 2 | 0 | 16 | 32
17 | K | 721300912 | Pročištění svislých odpadů v jednom podlaží do DN 200 | kus | 15 |  | 0 | CS ÚRS 2020 02 |  |  | snížená |  | 0 | 0 | 0 | 0 | 0 | 16 | K | 2 | ROZPOCET | 0 | 0 | 0 | 0 | 0 | 2 | 0 | 16 | 34
18 | K | 721300922 | Pročištění ležatých svodů do DN 300 | m | 15 |  | 0 | CS ÚRS 2020 02 |  |  | snížená |  | 0 | 0 | 0 | 0 | 0 | 16 | K | 2 | ROZPOCET | 0 | 0 | 0 | 0 | 0 | 2 | 0 | 16 | 36
19 | K | 998721102 | Přesun hmot pro vnitřní kanalizace stanovený z hmotnosti přesunovaného materiálu vodorovná dopravní vzdálenost do 50 m v objektech výšky přes 6 do 12 m | t | 0.501 |  | 0 | CS ÚRS 2020 02 |  |  | snížená |  | 0 | 0 | 0 | 0 | 0 | 16 | K | 2 | ROZPOCET | 0 | 0 | 0 | 0 | 0 | 2 | 0 | 16 | 38
| D | 722 | Zdravotechnika - vnitřní vodovod |  |  |  | 0 | [5 empty] | 0 |  | 0.63839 |  | 0 | 2 | D | 1 | ROZPOCET | [6 empty] | 0
20 | K | 722130916 | Opravy vodovodního potrubí z ocelových trubek pozinkovaných závitových přeřezání ocelové trubky přes 25 do DN 50 | kus | 20 |  | 0 | CS ÚRS 2020 02 |  |  | snížená |  | 0 | 0 | 0 | 0 | 0 | 16 | K | 2 | ROZPOCET | 0 | 0 | 0 | 0 | 0 | 2 | 0 | 16 | 40
21 | K | 722130992 | Opravy vodovodního potrubí z ocelových trubek pozinkovaných závitových vsazení odbočky do potrubí oboustrannými svěrnými spojkami DN potrubí / G odbočky DN 25 / G 3/4 | kus | 40 |  | 0 | CS ÚRS 2020 02 |  |  | snížená |  | 0 | 0.0018438 | 0.073752 | 0 | 0 | 16 | K | 2 | ROZPOCET | 0 | 0 | 0 | 0 | 0 | 2 | 0 | 16 | 42
22 | K | 722131933 | Opravy vodovodního potrubí z ocelových trubek pozinkovaných závitových propojení dosavadního potrubí DN 25 | kus | 40 |  | 0 | CS ÚRS 2020 02 |  |  | snížená |  | 0 | 0.0012041 | 0.048164 | 0 | 0 | 16 | K | 2 | ROZPOCET | 0 | 0 | 0 | 0 | 0 | 2 | 0 | 16 | 44
23 | K | 722174022 | Potrubí z plastových trubek z polypropylenu (PPR) svařovaných polyfuzně PN 20 (SDR 6) D 20 x 3,4 | m | 180 |  | 0 | CS ÚRS 2020 02 |  |  | snížená |  | 0 | 0.00097697 | 0.17585 | 0 | 0 | 16 | K | 2 | ROZPOCET | 0 | 0 | 0 | 0 | 0 | 2 | 0 | 16 | 46
24 | K | 722174023 | Potrubí z plastových trubek z polypropylenu (PPR) svařovaných polyfuzně PN 20 (SDR 6) D 25 x 4,2 | m | 150 |  | 0 | CS ÚRS 2020 02 |  |  | snížená |  | 0 | 0.0012616 | 0.18924 | 0 | 0 | 16 | K | 2 | ROZPOCET | 0 | 0 | 0 | 0 | 0 | 2 | 0 | 16 | 48
25 | K | 722181221 | Ochrana potrubí termoizolačními trubicemi z pěnového polyetylenu PE přilepenými v příčných a podélných spojích, tloušťky izolace přes 6 do 9 mm, vnitřního průměru izolace DN do 22 mm | m | 90 |  | 0 | CS ÚRS 2020 02 |  |  | snížená |  | 0 | 4.662e-05 | 0.0041958 | 0 | 0 | 16 | K | 2 | ROZPOCET | 0 | 0 | 0 | 0 | 0 | 2 | 0 | 16 | 50
26 | K | 722181222 | Ochrana potrubí termoizolačními trubicemi z pěnového polyetylenu PE přilepenými v příčných a podélných spojích, tloušťky izolace přes 6 do 9 mm, vnitřního průměru izolace DN přes 22 do 45 mm | m | 90 |  | 0 | CS ÚRS 2020 02 |  |  | snížená |  | 0 | 6.74e-05 | 0.006066 | 0 | 0 | 16 | K | 2 | ROZPOCET | 0 | 0 | 0 | 0 | 0 | 2 | 0 | 16 | 52
27 | K | 722181241 | Ochrana potrubí termoizolačními trubicemi z pěnového polyetylenu PE přilepenými v příčných a podélných spojích, tloušťky izolace přes 13 do 20 mm, vnitřního průměru izolace DN do 22 mm | m | 75 |  | 0 | CS ÚRS 2020 02 |  |  | snížená |  | 0 | 0.00012156 | 0.009117 | 0 | 0 | 16 | K | 2 | ROZPOCET | 0 | 0 | 0 | 0 | 0 | 2 | 0 | 16 | 54
28 | K | 722181242 | Ochrana potrubí termoizolačními trubicemi z pěnového polyetylenu PE přilepenými v příčných a podélných spojích, tloušťky izolace přes 13 do 20 mm, vnitřního průměru izolace DN přes 22 do 45 mm | m | 75 |  | 0 | CS ÚRS 2020 02 |  |  | snížená |  | 0 | 0.00016312 | 0.012234 | 0 | 0 | 16 | K | 2 | ROZPOCET | 0 | 0 | 0 | 0 | 0 | 2 | 0 | 16 | 56
29 | K | 722190401 | Zřízení přípojek na potrubí vyvedení a upevnění výpustek do DN 25 | kus | 60 |  | 0 | CS ÚRS 2020 02 |  |  | snížená |  | 0 | 0 | 0 | 0 | 0 | 16 | K | 2 | ROZPOCET | 0 | 0 | 0 | 0 | 0 | 2 | 0 | 16 | 58
30 | K | 722190901 | Opravy ostatní uzavření nebo otevření vodovodního potrubí při opravách včetně vypuštění a napuštění | kus | 40 |  | 0 | CS ÚRS 2020 02 |  |  | snížená |  | 0 | 0 | 0 | 0 | 0 | 16 | K | 2 | ROZPOCET | 0 | 0 | 0 | 0 | 0 | 2 | 0 | 16 | 60
31 | K | 722220111 | Armatury s jedním závitem nástěnky pro výtokový ventil G 1/2 | kus | 20 |  | 0 | CS ÚRS 2020 02 |  |  | snížená |  | 0 | 0.00012605 | 0.002521 | 0 | 0 | 16 | K | 2 | ROZPOCET | 0 | 0 | 0 | 0 | 0 | 2 | 0 | 16 | 62
32 | K | 722220121 | Armatury s jedním závitem nástěnky pro baterii G 1/2 | pár | 20 |  | 0 | CS ÚRS 2020 02 |  |  | snížená |  | 0 | 0.0002521 | 0.0050419 | 0 | 0 | 16 | K | 2 | ROZPOCET | 0 | 0 | 0 | 0 | 0 | 2 | 0 | 16 | 64
33 | K | 722221134 | Armatury s jedním závitem ventily výtokové G 1/2 | soubor | 8 |  | 0 | CS ÚRS 2020 02 |  |  | snížená |  | 0 | 0.00057005 | 0.0045604 | 0 | 0 | 16 | K | 2 | ROZPOCET | 0 | 0 | 0 | 0 | 0 | 2 | 0 | 16 | 66
34 | K | 722232061 | Armatury se dvěma závity kulové kohouty PN 42 do 185 °C přímé vnitřní závit s vypouštěním G 1/2 | kus | 28 |  | 0 | CS ÚRS 2020 02 |  |  | snížená |  | 0 | 0.00027005 | 0.0075614 | 0 | 0 | 16 | K | 2 | ROZPOCET | 0 | 0 | 0 | 0 | 0 | 2 | 0 | 16 | 68
35 | K | 722262211 | Vodoměry pro vodu do 40°C závitové horizontální jednovtokové suchoběžné G 1/2 x 80 mm Qn 1,5 | kus | 14 |  | 0 | CS ÚRS 2020 02 |  |  | snížená |  | 0 | 0.0012745 | 0.017843 | 0 | 0 | 16 | K | 2 | ROZPOCET | 0 | 0 | 0 | 0 | 0 | 2 | 0 | 16 | 70
36 | K | 722263205 | Vodoměry pro vodu do 100°C závitové horizontální jednovtokové suchoběžné G 1/2 x 80 mm Qn 1,5 | kus | 14 |  | 0 | CS ÚRS 2020 02 |  |  | snížená |  | 0 | 0.0011645 | 0.016303 | 0 | 0 | 16 | K | 2 | ROZPOCET | 0 | 0 | 0 | 0 | 0 | 2 | 0 | 16 | 72
37 | K | 722290226 | Zkoušky, proplach a desinfekce vodovodního potrubí zkoušky těsnosti vodovodního potrubí závitového do DN 50 | m | 330 |  | 0 | CS ÚRS 2020 02 |  |  | snížená |  | 0 | 0.0001898 | 0.062632 | 0 | 0 | 16 | K | 2 | ROZPOCET | 0 | 0 | 0 | 0 | 0 | 2 | 0 | 16 | 74
38 | K | 722290234 | Zkoušky, proplach a desinfekce vodovodního potrubí proplach a desinfekce vodovodního potrubí do DN 80 | m | 330 |  | 0 | CS ÚRS 2020 02 |  |  | snížená |  | 0 | 1e-05 | 0.0033 | 0 | 0 | 16 | K | 2 | ROZPOCET | 0 | 0 | 0 | 0 | 0 | 2 | 0 | 16 | 76
39 | K | 998722102 | Přesun hmot pro vnitřní vodovod stanovený z hmotnosti přesunovaného materiálu vodorovná dopravní vzdálenost do 50 m v objektech výšky přes 6 do 12 m | t | 0.558 |  | 0 | CS ÚRS 2020 02 |  |  | snížená |  | 0 | 0 | 0 | 0 | 0 | 16 | K | 2 | ROZPOCET | 0 | 0 | 0 | 0 | 0 | 2 | 0 | 16 | 78
| D | 725 | Zdravotechnika - zařizovací předměty |  |  |  | 0 | [5 empty] | 0 |  | 0.75998 |  | 0 | 2 | D | 1 | ROZPOCET | [6 empty] | 0
40 | K | 725112022 | Zařízení záchodů klozety keramické závěsné na nosné stěny s hlubokým splachováním odpad vodorovný | soubor | 11 |  | 0 | CS ÚRS 2020 02 |  |  | snížená |  | 0 | 0.016969 | 0.18666 | 0 | 0 | 16 | K | 2 | ROZPOCET | 0 | 0 | 0 | 0 | 0 | 2 | 0 | 16 | 80
41 | K | 725112173 | Zařízení záchodů kombi klozety s hlubokým splachováním zvýšený 50 cm s odpadem svislým | soubor | 1 |  | 0 | CS ÚRS 2020 02 |  |  | snížená |  | 0 | 0.039907 | 0.039907 | 0 | 0 | 16 | K | 2 | ROZPOCET | 0 | 0 | 0 | 0 | 0 | 2 | 0 | 16 | 82
42 | K | 725211603 | Umyvadla keramická bez výtokových armatur se zápachovou uzávěrkou připevněná na stěnu šrouby bílá bez sloupu nebo krytu na sifon 600 mm | soubor | 12 |  | 0 | CS ÚRS 2020 02 |  |  | snížená |  | 0 | 0.016469 | 0.19763 | 0 | 0 | 16 | K | 2 | ROZPOCET | 0 | 0 | 0 | 0 | 0 | 2 | 0 | 16 | 84
43 | K | 725211681 | Umyvadla keramická bez výtokových armatur zdravotní se zápachovou uzávěrkou připevněná na stěnu šrouby bílá 640 mm | soubor | 1 |  | 0 | CS ÚRS 2020 02 |  |  | snížená |  | 0 | 0.019209 | 0.019209 | 0 | 0 | 16 | K | 2 | ROZPOCET | 0 | 0 | 0 | 0 | 0 | 2 | 0 | 16 | 86
44 | K | 725241112 | Sprchové vaničky, boxy, kouty a zástěny sprchové vaničky akrylátové čtvercové 900x900 mm | soubor | 5 |  | 0 | CS ÚRS 2020 02 |  |  | snížená |  | 0 | 0.014515 | 0.072576 | 0 | 0 | 16 | K | 2 | ROZPOCET | 0 | 0 | 0 | 0 | 0 | 2 | 0 | 16 | 88
45 | K | 725241142 | Sprchové vaničky, boxy, kouty a zástěny sprchové vaničky akrylátové čtvrtkruhové 900x900 mm | soubor | 6 |  | 0 | CS ÚRS 2020 02 |  |  | snížená |  | 0 | 0.013827 | 0.082959 | 0 | 0 | 16 | K | 2 | ROZPOCET | 0 | 0 | 0 | 0 | 0 | 2 | 0 | 16 | 90
46 | K | 725245103 | Sprchové vaničky, boxy, kouty a zástěny zástěny sprchové do výšky 2000 mm dveře jednokřídlé, šířky 900 mm | soubor | 5 |  | 0 | CS ÚRS 2018 01 |  |  | snížená |  | 0 | 0 | 0 | 0 | 0 | 16 | K | 2 | ROZPOCET | 0 | 0 | 0 | 0 | 0 | 2 | 0 | 16 | 92
47 | K | 725245131 | Sprchové vaničky, boxy, kouty a zástěny zástěny sprchové do výšky 2000 mm dveře dvoukřídlé, šířky pro vaničky čtvrtkruhové, šířky 900 mm | soubor | 6 |  | 0 | CS ÚRS 2018 01 |  |  | snížená |  | 0 | 0 | 0 | 0 | 0 | 16 | K | 2 | ROZPOCET | 0 | 0 | 0 | 0 | 0 | 2 | 0 | 16 | 94
48 | K | 725291712 | Doplňky zařízení koupelen a záchodů smaltované madla krakorcová, délky 834 mm | soubor | 1 |  | 0 | CS ÚRS 2020 02 |  |  | snížená |  | 0 | 0.00085 | 0.00085 | 0 | 0 | 16 | K | 2 | ROZPOCET | 0 | 0 | 0 | 0 | 0 | 2 | 0 | 16 | 96
49 | K | 725291722 | Doplňky zařízení koupelen a záchodů smaltované madla krakorcová sklopná, délky 834 mm | soubor | 1 |  | 0 | CS ÚRS 2020 02 |  |  | snížená |  | 0 | 0.00085 | 0.00085 | 0 | 0 | 16 | K | 2 | ROZPOCET | 0 | 0 | 0 | 0 | 0 | 2 | 0 | 16 | 98
50 | K | 725311121 | Dřezy bez výtokových armatur jednoduché se zápachovou uzávěrkou nerezové s odkapávací plochou 560x480 mm a miskou | soubor | 9 |  | 0 | CS ÚRS 2020 02 |  |  | snížená |  | 0 | 0.0049347 | 0.044412 | 0 | 0 | 16 | K | 2 | ROZPOCET | 0 | 0 | 0 | 0 | 0 | 2 | 0 | 16 | 100
51 | K | 725331111 | Výlevky bez výtokových armatur a splachovací nádrže keramické se sklopnou plastovou mřížkou 425 mm | soubor | 1 |  | 0 | CS ÚRS 2020 02 |  |  | snížená |  | 0 | 0.014749 | 0.014749 | 0 | 0 | 16 | K | 2 | ROZPOCET | 0 | 0 | 0 | 0 | 0 | 2 | 0 | 16 | 102
52 | K | 725821316 | Baterie dřezové nástěnné pákové s otáčivým plochým ústím a délkou ramínka 300 mm | soubor | 10 |  | 0 | CS ÚRS 2020 02 |  |  | snížená |  | 0 | 0.0019601 | 0.019601 | 0 | 0 | 16 | K | 2 | ROZPOCET | 0 | 0 | 0 | 0 | 0 | 2 | 0 | 16 | 104
53 | K | 725822612 | Baterie umyvadlové stojánkové pákové s výpustí | soubor | 13 |  | 0 | CS ÚRS 2020 02 |  |  | snížená |  | 0 | 0.0018401 | 0.023921 | 0 | 0 | 16 | K | 2 | ROZPOCET | 0 | 0 | 0 | 0 | 0 | 2 | 0 | 16 | 106
54 | K | 725841333 | Baterie sprchové podomítkové (zápustné) s přepínačem a pevnou sprchou | soubor | 11 |  | 0 | CS ÚRS 2020 02 |  |  | snížená |  | 0 | 0.0030955 | 0.03405 | 0 | 0 | 16 | K | 2 | ROZPOCET | 0 | 0 | 0 | 0 | 0 | 2 | 0 | 16 | 108
55 | K | 725861102 | Zápachové uzávěrky zařizovacích předmětů pro umyvadla DN 40 | kus | 18 |  | 0 | CS ÚRS 2020 02 |  |  | snížená |  | 0 | 0.0002375 | 0.004275 | 0 | 0 | 16 | K | 2 | ROZPOCET | 0 | 0 | 0 | 0 | 0 | 2 | 0 | 16 | 110
56 | K | 725862103 | Zápachové uzávěrky zařizovacích předmětů pro dřezy DN 40/50 | kus | 14 |  | 0 | CS ÚRS 2020 02 |  |  | snížená |  | 0 | 0.0002775 | 0.003885 | 0 | 0 | 16 | K | 2 | ROZPOCET | 0 | 0 | 0 | 0 | 0 | 2 | 0 | 16 | 112
57 | K | 725865311 | Zápachové uzávěrky zařizovacích předmětů pro vany sprchových koutů s kulovým kloubem na odtoku DN 40/50 | kus | 11 |  | 0 | CS ÚRS 2020 02 |  |  | snížená |  | 0 | 0.00075 | 0.00825 | 0 | 0 | 16 | K | 2 | ROZPOCET | 0 | 0 | 0 | 0 | 0 | 2 | 0 | 16 | 114
58 | K | 725980123 | Dvířka 30/30 | kus | 20 |  | 0 | CS ÚRS 2020 02 |  |  | snížená |  | 0 | 0.00031 | 0.0062 | 0 | 0 | 16 | K | 2 | ROZPOCET | 0 | 0 | 0 | 0 | 0 | 2 | 0 | 16 | 116
59 | K | 998725102 | Přesun hmot pro zařizovací předměty stanovený z hmotnosti přesunovaného materiálu vodorovná dopravní vzdálenost do 50 m v objektech výšky přes 6 do 12 m | t | 1.014 |  | 0 | CS ÚRS 2020 02 |  |  | snížená |  | 0 | 0 | 0 | 0 | 0 | 16 | K | 2 | ROZPOCET | 0 | 0 | 0 | 0 | 0 | 2 | 0 | 16 | 118
| D | 726 | Zdravotechnika - předstěnové instalace |  |  |  | 0 | [5 empty] | 0 |  | 0.18315 |  | 0 | 2 | D | 1 | ROZPOCET | [6 empty] | 0
60 | K | 726131041 | Předstěnové instalační systémy do lehkých stěn s kovovou konstrukcí pro závěsné klozety ovládání zepředu, stavební výšky 1120 mm | soubor | 11 |  | 0 | CS ÚRS 2020 02 |  |  | snížená |  | 0 | 0.01665 | 0.18315 | 0 | 0 | 16 | K | 2 | ROZPOCET | 0 | 0 | 0 | 0 | 0 | 2 | 0 | 16 | 120
61 | K | 998726112 | Přesun hmot pro instalační prefabrikáty stanovený z hmotnosti přesunovaného materiálu vodorovná dopravní vzdálenost do 50 m v objektech výšky přes 6 m do 12 m | t | 0.205 |  | 0 | CS ÚRS 2020 02 |  |  | snížená |  | 0 | 0 | 0 | 0 | 0 | 16 | K | 2 | ROZPOCET | 0 | 0 | 0 | 0 | 0 | 2 | 0 | 16 | 122
| D | HZS | Hodinové zúčtovací sazby |  |  |  | 0 | [5 empty] | 0 |  | 0 |  | 0 | 4 | D | 0 | ROZPOCET | [6 empty] | 0
62 | K | HZS2200 | Provedení úpravy (demontáž,montáž) SDK podhledu v 1NP | m2 | 5 |  | 0 |  |  |  | snížená |  | 0 | 0 | 0 | 0 | 0 | 262144 | K | 1 | ROZPOCET | 0 | 0 | 0 | 0 | 0 | 2 | 0 | 262144 | 124
63 | K | HZS2212 | Hodinové zúčtovací sazby profesí PSV provádění stavebních instalací instalatér odborný | hod | 100 |  | 0 | CS ÚRS 2020 02 |  |  | snížená |  | 0 | 0 | 0 | 0 | 0 | 262144 | K | 1 | ROZPOCET | 0 | 0 | 0 | 0 | 0 | 2 | 0 | 262144 | 126

## c - Ústřední vytápění
[9 empty] | >> skryté sloupce << | [9 empty] | {abbf3273-9cf3-4c34-9841-fcf0ed578bd4}
1
| KRYCÍ LIST SOUPISU PRACÍ | [8 empty] | v --- níže se nacházejí doplnkové a pomocné údaje k sestavám --- v | [8 empty] | False
Stavba:
Rekonstrukce budovy azylového domu Žofie
Objekt:
1 - Stavební část
Soupis:
c - Ústřední vytápění
| KSO: |  |  |  |  | CC-CZ:
| Místo: |  |  |  |  | Datum: | 29. 8. 2020
| Zadavatel: |  |  |  |  | IČ:
|  | Město Dvůr Králové n.L., nám. TGM 68, D.K.n.L. |  |  |  | DIČ:
| Uchazeč: |  |  |  |  | IČ: | Vyplň údaj
|  | Vyplň údaj |  |  |  | DIČ: | Vyplň údaj
| Projektant: |  |  |  |  | IČ:
|  | Projektis spol. s r.o., Legionářská 562, D.K.n.L. |  |  |  | DIČ:
| Zpracovatel: |  |  |  |  | IČ:
|  | ing. V. Švehla |  |  |  | DIČ:
Poznámka:
| Cena bez DPH | [5 empty] | 0
|  |  | Základ daně |  |  | Sazba daně | Výše daně
| DPH | základní | 0 |  |  | 21% | 0
|  | snížená | 0 |  |  | 15% | 0
|  | zákl. přenesená | 0 |  |  | 21% | 0
|  | sníž. přenesená | 0 |  |  | 15% | 0
|  | nulová | 0 |  |  | 0% | 0
| Cena s DPH |  |  | v | CZK |  | 0
| Projektant |  |  | Zpracovatel
| Datum a podpis: |  | Razítko | Datum a podpis: |  |  | Razítko
| Objednavatel |  |  | Uchazeč
| Datum a podpis: |  | Razítko | Datum a podpis: |  |  | Razítko
REKAPITULACE ČLENĚNÍ SOUPISU PRACÍ
Stavba:
Rekonstrukce budovy azylového domu Žofie
Objekt:
1 - Stavební část
Soupis:
c - Ústřední vytápění
Místo: | [5 empty] | Datum: | 29. 8. 2020
Zadavatel: |  |  | Město Dvůr Králové n.L., nám. TGM 68, D.K.n.L. |  |  | Projektant: | Projektis spol. s r.o., Legionářská 562, D.K.n.L.
Uchazeč: |  |  | Vyplň údaj |  |  | Zpracovatel: | ing. V. Švehla
Kód dílu - Popis | [6 empty] | Cena celkem [CZK]
Náklady ze soupisu prací | [6 empty] | 0 | [12 empty] | -1
| PSV - Práce a dodávky PSV | [5 empty] | 0
| 733 - Ústřední vytápění - rozvodné potrubí | [5 empty] | 0
| 734 - Ústřední vytápění - armatury | [5 empty] | 0
| 735 - Ústřední vytápění - otopná tělesa | [5 empty] | 0
| HZS - Hodinové zúčtovací sazby | [5 empty] | 0
SOUPIS PRACÍ
Stavba:
Rekonstrukce budovy azylového domu Žofie
Objekt:
1 - Stavební část
Soupis:
c - Ústřední vytápění
Místo: | [5 empty] | Datum: | 29. 8. 2020
Zadavatel: |  |  | Město Dvůr Králové n.L., nám. TGM 68, D.K.n.L. |  |  | Projektant: | Projektis spol. s r.o., Legionářská 562, D.K.n.L.
Uchazeč: |  |  | Vyplň údaj |  |  | Zpracovatel: | ing. V. Švehla
PČ | Typ | Kód | Popis | MJ | Množství | J.cena [CZK] | Cena celkem [CZK] | Cenová soustava |  |  | DPH | J. Nh [h] | Nh celkem [h] | J. hmotnost [t] | Hmotnost celkem [t] | J. suť [t] | Suť Celkem [t]
Náklady soupisu celkem | [6 empty] | 0 | [5 empty] | 0 |  | 1.2426 |  | 2.152 |  | D | -1 | [7 empty] | 0
| D | PSV | Práce a dodávky PSV |  |  |  | 0 | [5 empty] | 0 |  | 1.2426 |  | 2.152 | 2 | D | 0 | ROZPOCET | [6 empty] | 0
| D | 733 | Ústřední vytápění - rozvodné potrubí |  |  |  | 0 | [5 empty] | 0 |  | 0.14217 |  | 0.32 | 2 | D | 1 | ROZPOCET | [6 empty] | 0
1 | K | 733110806 | Demontáž potrubí z trubek ocelových závitových DN přes 15 do 32 | m | 100 |  | 0 | CS ÚRS 2020 02 |  |  | snížená |  | 0 | 1.995e-05 | 0.001995 | 0.0032 | 0.32 | 16 | K | 2 | ROZPOCET | 0 | 0 | 0 | 0 | 0 | 2 | 0 | 16 | 2
2 | K | 733222202 | Potrubí z trubek měděných polotvrdých spojovaných tvrdým pájením O 15/1 | m | 125 |  | 0 | CS ÚRS 2020 02 |  |  | snížená |  | 0 | 0.00047196 | 0.058995 | 0 | 0 | 16 | K | 2 | ROZPOCET | 0 | 0 | 0 | 0 | 0 | 2 | 0 | 16 | 4
3 | K | 733222203 | Potrubí z trubek měděných polotvrdých spojovaných tvrdým pájením O 18/1 | m | 100 |  | 0 | CS ÚRS 2020 02 |  |  | snížená |  | 0 | 0.00058102 | 0.058102 | 0 | 0 | 16 | K | 2 | ROZPOCET | 0 | 0 | 0 | 0 | 0 | 2 | 0 | 16 | 6
4 | K | 733222204 | Potrubí z trubek měděných polotvrdých spojovaných tvrdým pájením O 22/1,0 | m | 25 |  | 0 | CS ÚRS 2020 02 |  |  | snížená |  | 0 | 0.00071774 | 0.017943 | 0 | 0 | 16 | K | 2 | ROZPOCET | 0 | 0 | 0 | 0 | 0 | 2 | 0 | 16 | 8
5 | K | 733224222 | Potrubí z trubek měděných Příplatek k cenám za zhotovení přípojky z trubek měděných O 15/1 | kus | 88 |  | 0 | CS ÚRS 2020 02 |  |  | snížená |  | 0 | 1.22e-05 | 0.0010736 | 0 | 0 | 16 | K | 2 | ROZPOCET | 0 | 0 | 0 | 0 | 0 | 2 | 0 | 16 | 10
6 | K | 733231112 | Kompenzátory pro měděné potrubí tvaru U s hladkými ohyby s konci na vnitřní pájení D 18 | kus | 24 |  | 0 | CS ÚRS 2020 02 |  |  | snížená |  | 0 | 0.00015547 | 0.0037313 | 0 | 0 | 16 | K | 2 | ROZPOCET | 0 | 0 | 0 | 0 | 0 | 2 | 0 | 16 | 12
7 | K | 733291101 | Zkoušky těsnosti potrubí z trubek měděných O do 35/1,5 | m | 250 |  | 0 | CS ÚRS 2020 02 |  |  | snížená |  | 0 | 0 | 0 | 0 | 0 | 16 | K | 2 | ROZPOCET | 0 | 0 | 0 | 0 | 0 | 2 | 0 | 16 | 14
8 | K | 733291904 | Opravy rozvodů potrubí z trubek měděných propojení potrubí O 22/1,5 | kus | 24 |  | 0 | CS ÚRS 2020 02 |  |  | snížená |  | 0 | 1.368e-05 | 0.00032832 | 0 | 0 | 16 | K | 2 | ROZPOCET | 0 | 0 | 0 | 0 | 0 | 2 | 0 | 16 | 16
9 | K | 733999001 | Napuštění a vypuštění rozvodu | hod | 8 |  | 0 |  |  |  | snížená |  | 0 | 0 | 0 | 0 | 0 | 16 | K | 2 | ROZPOCET | 0 | 0 | 0 | 0 | 0 | 2 | 0 | 16 | 18
10 | K | 998733102 | Přesun hmot pro rozvody potrubí stanovený z hmotnosti přesunovaného materiálu vodorovná dopravní vzdálenost do 50 m v objektech výšky přes 6 do 12 m | t | 0.142 |  | 0 | CS ÚRS 2020 02 |  |  | snížená |  | 0 | 0 | 0 | 0 | 0 | 16 | K | 2 | ROZPOCET | 0 | 0 | 0 | 0 | 0 | 2 | 0 | 16 | 20
| D | 734 | Ústřední vytápění - armatury |  |  |  | 0 | [5 empty] | 0 |  | 0.044581 |  | 0.1408 | 2 | D | 1 | ROZPOCET | [6 empty] | 0
11 | K | 734200812 | Demontáž armatur závitových s jedním závitem přes 1/2 do G 1 | kus | 128 |  | 0 | CS ÚRS 2020 02 |  |  | snížená |  | 0 | 5.94e-05 | 0.0076032 | 0.0011 | 0.1408 | 16 | K | 2 | ROZPOCET | 0 | 0 | 0 | 0 | 0 | 2 | 0 | 16 | 22
12 | K | 734211126 | Ventily odvzdušňovací závitové automatické se zpětnou klapkou PN 14 do 120°C G 3/8 | kus | 2 |  | 0 | CS ÚRS 2020 02 |  |  | snížená |  | 0 | 0.00025125 | 0.00050251 | 0 | 0 | 16 | K | 2 | ROZPOCET | 0 | 0 | 0 | 0 | 0 | 2 | 0 | 16 | 24
13 | K | 734221542 | Ventily regulační závitové termostatické, bez hlavice ovládání PN 16 do 110°C rohové jednoregulační pro adaptér na měď nebo plast G 1/2 x 16 | kus | 7 |  | 0 | CS ÚRS 2020 02 |  |  | snížená |  | 0 | 0.00023 | 0.00161 | 0 | 0 | 16 | K | 2 | ROZPOCET | 0 | 0 | 0 | 0 | 0 | 2 | 0 | 16 | 26
14 | K | 734221682 | Ventily regulační závitové hlavice termostatické, pro ovládání ventilů PN 10 do 110°C kapalinové otopných těles VK | kus | 44 |  | 0 | CS ÚRS 2020 02 |  |  | snížená |  | 0 | 0.00014 | 0.00616 | 0 | 0 | 16 | K | 2 | ROZPOCET | 0 | 0 | 0 | 0 | 0 | 2 | 0 | 16 | 28
15 | K | 734261402 | Šroubení připojovací armatury radiátorů VK PN 10 do 110°C, regulační uzavíratelné rohové G 1/2 x 18 | kus | 37 |  | 0 | CS ÚRS 2020 02 |  |  | snížená |  | 0 | 0.00070251 | 0.025993 | 0 | 0 | 16 | K | 2 | ROZPOCET | 0 | 0 | 0 | 0 | 0 | 2 | 0 | 16 | 30
16 | K | 734261734 | Šroubení regulační radiátorové přímé bez vypouštění pro adaptér na měď nebo plast G 1/2" x 16 | kus | 7 |  | 0 | CS ÚRS 2020 02 |  |  | snížená |  | 0 | 0.0003875 | 0.0027125 | 0 | 0 | 16 | K | 2 | ROZPOCET | 0 | 0 | 0 | 0 | 0 | 2 | 0 | 16 | 32
17 | K | 998734102 | Přesun hmot pro armatury stanovený z hmotnosti přesunovaného materiálu vodorovná dopravní vzdálenost do 50 m v objektech výšky přes 6 do 12 m | t | 0.045 |  | 0 | CS ÚRS 2020 02 |  |  | snížená |  | 0 | 0 | 0 | 0 | 0 | 16 | K | 2 | ROZPOCET | 0 | 0 | 0 | 0 | 0 | 2 | 0 | 16 | 34
| D | 735 | Ústřední vytápění - otopná tělesa |  |  |  | 0 | [5 empty] | 0 |  | 1.0558 |  | 1.6912 | 2 | D | 1 | ROZPOCET | [6 empty] | 0
18 | K | 735000912 | Regulace otopného systému při opravách vyregulování dvojregulačních ventilů a kohoutů s termostatickým ovládáním | kus | 88 |  | 0 | CS ÚRS 2020 02 |  |  | snížená |  | 0 | 0 | 0 | 0 | 0 | 16 | K | 2 | ROZPOCET | 0 | 0 | 0 | 0 | 0 | 2 | 0 | 16 | 36
19 | K | 735121810 | Demontáž otopných těles ocelových článkových | m2 | 160 |  | 0 | CS ÚRS 2020 02 |  |  | snížená |  | 0 | 0 | 0 | 0.01057 | 1.6912 | 16 | K | 2 | ROZPOCET | 0 | 0 | 0 | 0 | 0 | 2 | 0 | 16 | 38
20 | K | 735152271 | Otopná tělesa panelová VK jednodesková PN 1,0 MPa, T do 110°C s jednou přídavnou přestupní plochou výšky tělesa 600 mm stavební délky / výkonu 400 mm / 401 W | kus | 1 |  | 0 | CS ÚRS 2020 02 |  |  | snížená |  | 0 | 0.01035 | 0.01035 | 0 | 0 | 16 | K | 2 | ROZPOCET | 0 | 0 | 0 | 0 | 0 | 2 | 0 | 16 | 40
21 | K | 735152272 | Otopná tělesa panelová VK jednodesková PN 1,0 MPa, T do 110°C s jednou přídavnou přestupní plochou výšky tělesa 600 mm stavební délky / výkonu 500 mm / 501 W | kus | 2 |  | 0 | CS ÚRS 2020 02 |  |  | snížená |  | 0 | 0.01245 | 0.0249 | 0 | 0 | 16 | K | 2 | ROZPOCET | 0 | 0 | 0 | 0 | 0 | 2 | 0 | 16 | 42
22 | K | 735152273 | Otopná tělesa panelová VK jednodesková PN 1,0 MPa, T do 110°C s jednou přídavnou přestupní plochou výšky tělesa 600 mm stavební délky / výkonu 600 mm / 601 W | kus | 8 |  | 0 | CS ÚRS 2020 02 |  |  | snížená |  | 0 | 0.0145 | 0.116 | 0 | 0 | 16 | K | 2 | ROZPOCET | 0 | 0 | 0 | 0 | 0 | 2 | 0 | 16 | 44
23 | K | 735152274 | Otopná tělesa panelová VK jednodesková PN 1,0 MPa, T do 110°C s jednou přídavnou přestupní plochou výšky tělesa 600 mm stavební délky / výkonu 700 mm / 701 W | kus | 4 |  | 0 | CS ÚRS 2020 02 |  |  | snížená |  | 0 | 0.01655 | 0.0662 | 0 | 0 | 16 | K | 2 | ROZPOCET | 0 | 0 | 0 | 0 | 0 | 2 | 0 | 16 | 46
24 | K | 735152275 | Otopná tělesa panelová VK jednodesková PN 1,0 MPa, T do 110°C s jednou přídavnou přestupní plochou výšky tělesa 600 mm stavební délky / výkonu 800 mm / 802 W | kus | 4 |  | 0 | CS ÚRS 2020 02 |  |  | snížená |  | 0 | 0.0186 | 0.0744 | 0 | 0 | 16 | K | 2 | ROZPOCET | 0 | 0 | 0 | 0 | 0 | 2 | 0 | 16 | 48
25 | K | 735152276 | Otopná tělesa panelová VK jednodesková PN 1,0 MPa, T do 110°C s jednou přídavnou přestupní plochou výšky tělesa 600 mm stavební délky / výkonu 900 mm / 902 W | kus | 7 |  | 0 | CS ÚRS 2020 02 |  |  | snížená |  | 0 | 0.02065 | 0.14455 | 0 | 0 | 16 | K | 2 | ROZPOCET | 0 | 0 | 0 | 0 | 0 | 2 | 0 | 16 | 50
26 | K | 735152277 | Otopná tělesa panelová VK jednodesková PN 1,0 MPa, T do 110°C s jednou přídavnou přestupní plochou výšky tělesa 600 mm stavební délky / výkonu 1000 mm / 1002 W | kus | 2 |  | 0 | CS ÚRS 2020 02 |  |  | snížená |  | 0 | 0.0227 | 0.0454 | 0 | 0 | 16 | K | 2 | ROZPOCET | 0 | 0 | 0 | 0 | 0 | 2 | 0 | 16 | 52
27 | K | 735152279 | Otopná tělesa panelová VK jednodesková PN 1,0 MPa, T do 110°C s jednou přídavnou přestupní plochou výšky tělesa 600 mm stavební délky / výkonu 1200 mm / 1202 W | kus | 3 |  | 0 | CS ÚRS 2020 02 |  |  | snížená |  | 0 | 0.0268 | 0.0804 | 0 | 0 | 16 | K | 2 | ROZPOCET | 0 | 0 | 0 | 0 | 0 | 2 | 0 | 16 | 54
28 | K | 735152280 | Otopná tělesa panelová VK jednodesková PN 1,0 MPa, T do 110°C s jednou přídavnou přestupní plochou výšky tělesa 600 mm stavební délky / výkonu 1400 mm / 1403 W | kus | 3 |  | 0 | CS ÚRS 2020 02 |  |  | snížená |  | 0 | 0.0309 | 0.0927 | 0 | 0 | 16 | K | 2 | ROZPOCET | 0 | 0 | 0 | 0 | 0 | 2 | 0 | 16 | 56
29 | K | 735152574 | Otopná tělesa panelová VK dvoudesková PN 1,0 MPa, T do 110°C se dvěma přídavnými přestupními plochami výšky tělesa 600 mm stavební délky / výkonu 700 mm / 1175 W | kus | 1 |  | 0 | CS ÚRS 2020 02 |  |  | snížená |  | 0 | 0.02502 | 0.02502 | 0 | 0 | 16 | K | 2 | ROZPOCET | 0 | 0 | 0 | 0 | 0 | 2 | 0 | 16 | 58
30 | K | 735152576 | Otopná tělesa panelová VK dvoudesková PN 1,0 MPa, T do 110°C se dvěma přídavnými přestupními plochami výšky tělesa 600 mm stavební délky / výkonu 900 mm / 1511 W | kus | 1 |  | 0 | CS ÚRS 2020 02 |  |  | snížená |  | 0 | 0.03154 | 0.03154 | 0 | 0 | 16 | K | 2 | ROZPOCET | 0 | 0 | 0 | 0 | 0 | 2 | 0 | 16 | 60
31 | K | 735152592 | Otopná tělesa panelová VK dvoudesková PN 1,0 MPa, T do 110°C se dvěma přídavnými přestupními plochami výšky tělesa 900 mm stavební délky / výkonu 500 mm / 1157 W | kus | 1 |  | 0 | CS ÚRS 2020 02 |  |  | snížená |  | 0 | 0.02915 | 0.02915 | 0 | 0 | 16 | K | 2 | ROZPOCET | 0 | 0 | 0 | 0 | 0 | 2 | 0 | 16 | 62
32 | K | 735164512 | Otopná tělesa trubková montáž těles na stěnu výšky tělesa přes 1500 mm | kus | 7 |  | 0 | CS ÚRS 2020 02 |  |  | snížená |  | 0 | 0 | 0 | 0 | 0 | 16 | K | 2 | ROZPOCET | 0 | 0 | 0 | 0 | 0 | 2 | 0 | 16 | 64
33 | M | 54153072 | těleso trubkové přímotopné 1810x600mm 700 W | kus | 2 |  | 0 | CS ÚRS 2020 02 |  |  | snížená |  | 0 | 0.0391 | 0.0782 | 0 | 0 | 32 | M | 2 | ROZPOCET | 0 | 0 | 0 | 0 | 0 | 2 | 0 | 16 | 66
34 | M | 54153074 | těleso trubkové přímotopné 1810x750mm 800 W | kus | 5 |  | 0 | CS ÚRS 2020 02 |  |  | snížená |  | 0 | 0.0474 | 0.237 | 0 | 0 | 32 | M | 2 | ROZPOCET | 0 | 0 | 0 | 0 | 0 | 2 | 0 | 16 | 68
35 | K | 735191905 | Ostatní opravy otopných těles odvzdušnění tělesa | kus | 44 |  | 0 | CS ÚRS 2020 02 |  |  | snížená |  | 0 | 0 | 0 | 0 | 0 | 16 | K | 2 | ROZPOCET | 0 | 0 | 0 | 0 | 0 | 2 | 0 | 16 | 70
36 | K | 998735102 | Přesun hmot pro otopná tělesa stanovený z hmotnosti přesunovaného materiálu vodorovná dopravní vzdálenost do 50 m v objektech výšky přes 6 do 12 m | t | 1.056 |  | 0 | CS ÚRS 2020 02 |  |  | snížená |  | 0 | 0 | 0 | 0 | 0 | 16 | K | 2 | ROZPOCET | 0 | 0 | 0 | 0 | 0 | 2 | 0 | 16 | 72
| D | HZS | Hodinové zúčtovací sazby |  |  |  | 0 | [5 empty] | 0 |  | 0 |  | 0 | 4 | D | 0 | ROZPOCET | [6 empty] | 0
37 | K | HZS2212 | Hodinové zúčtovací sazby profesí PSV provádění stavebních instalací instalatér odborný | hod | 20 |  | 0 | CS ÚRS 2020 02 |  |  | snížená |  | 0 | 0 | 0 | 0 | 0 | 262144 | K | 1 | ROZPOCET | 0 | 0 | 0 | 0 | 0 | 2 | 0 | 262144 | 74

## d - Elektroinstalace
[9 empty] | >> skryté sloupce << | [9 empty] | {53168b0d-ab07-439e-bd8a-c76809e4e279}
1
| KRYCÍ LIST SOUPISU PRACÍ | [8 empty] | v --- níže se nacházejí doplnkové a pomocné údaje k sestavám --- v | [8 empty] | False
Stavba:
Rekonstrukce budovy azylového domu Žofie
Objekt:
1 - Stavební část
Soupis:
d - Elektroinstalace
| KSO: |  |  |  |  | CC-CZ:
| Místo: |  | Bezručova 1006, Dvůr Králové n.L. |  |  | Datum: | 29. 8. 2020
| Zadavatel: |  |  |  |  | IČ:
|  | Město Dvůr Králové n.L., nám. TGM 68, D.K.n.L. |  |  |  | DIČ:
| Uchazeč: |  |  |  |  | IČ: | Vyplň údaj
|  | Vyplň údaj |  |  |  | DIČ: | Vyplň údaj
| Projektant: |  |  |  |  | IČ:
|  | Projektis spol. s r.o., Legionářská 562, D.K.n.L. |  |  |  | DIČ:
| Zpracovatel: |  |  |  |  | IČ:
|  | ing. V. Švehla |  |  |  | DIČ:
Poznámka:
| Cena bez DPH | [5 empty] | 0
|  |  | Základ daně |  |  | Sazba daně | Výše daně
| DPH | základní | 0 |  |  | 21% | 0
|  | snížená | 0 |  |  | 15% | 0
|  | zákl. přenesená | 0 |  |  | 21% | 0
|  | sníž. přenesená | 0 |  |  | 15% | 0
|  | nulová | 0 |  |  | 0% | 0
| Cena s DPH |  |  | v | CZK |  | 0
| Projektant |  |  | Zpracovatel
| Datum a podpis: |  | Razítko | Datum a podpis: |  |  | Razítko
| Objednavatel |  |  | Uchazeč
| Datum a podpis: |  | Razítko | Datum a podpis: |  |  | Razítko
REKAPITULACE ČLENĚNÍ SOUPISU PRACÍ
Stavba:
Rekonstrukce budovy azylového domu Žofie
Objekt:
1 - Stavební část
Soupis:
d - Elektroinstalace
Místo: |  |  | Bezručova 1006, Dvůr Králové n.L. |  |  | Datum: | 29. 8. 2020
Zadavatel: |  |  | Město Dvůr Králové n.L., nám. TGM 68, D.K.n.L. |  |  | Projektant: | Projektis spol. s r.o., Legionářská 562, D.K.n.L.
Uchazeč: |  |  | Vyplň údaj |  |  | Zpracovatel: | ing. V. Švehla
Kód dílu - Popis | [6 empty] | Cena celkem [CZK]
Náklady ze soupisu prací | [6 empty] | 0 | [12 empty] | -1
| M - Práce a dodávky M | [5 empty] | 0
| 21-M - Elektromontáže | [5 empty] | 0
SOUPIS PRACÍ
Stavba:
Rekonstrukce budovy azylového domu Žofie
Objekt:
1 - Stavební část
Soupis:
d - Elektroinstalace
Místo: |  |  | Bezručova 1006, Dvůr Králové n.L. |  |  | Datum: | 29. 8. 2020
Zadavatel: |  |  | Město Dvůr Králové n.L., nám. TGM 68, D.K.n.L. |  |  | Projektant: | Projektis spol. s r.o., Legionářská 562, D.K.n.L.
Uchazeč: |  |  | Vyplň údaj |  |  | Zpracovatel: | ing. V. Švehla
PČ | Typ | Kód | Popis | MJ | Množství | J.cena [CZK] | Cena celkem [CZK] | Cenová soustava |  |  | DPH | J. Nh [h] | Nh celkem [h] | J. hmotnost [t] | Hmotnost celkem [t] | J. suť [t] | Suť Celkem [t]
Náklady soupisu celkem | [6 empty] | 0 | [5 empty] | 0 |  | 0 |  | 0 |  | D | -1 | [7 empty] | 0
| D | M | Práce a dodávky M |  |  |  | 0 | [5 empty] | 0 |  | 0 |  | 0 | 3 | D | 0 | ROZPOCET | [6 empty] | 0
| D | 21-M | Elektromontáže |  |  |  | 0 | [5 empty] | 0 |  | 0 |  | 0 | 3 | D | 1 | ROZPOCET | [6 empty] | 0
1 | M | 999960006 | Elektroinstalace | kpl | 1 |  | 0 |  |  |  | snížená |  | 0 | 0 | 0 | 0 | 0 | 256 | M | 2 | ROZPOCET | 0 | 0 | 0 | 0 | 0 | 2 | 0 | 64 | -1101190599

## e - Vzduchotechnika
[9 empty] | >> skryté sloupce << | [9 empty] | {6ea30de5-52f5-4363-bd22-8dc6944eae68}
1
| KRYCÍ LIST SOUPISU PRACÍ | [8 empty] | v --- níže se nacházejí doplnkové a pomocné údaje k sestavám --- v | [8 empty] | False
Stavba:
Rekonstrukce budovy azylového domu Žofie
Objekt:
1 - Stavební část
Soupis:
e - Vzduchotechnika
| KSO: |  |  |  |  | CC-CZ:
| Místo: |  | Bezručova 1006, Dvůr Králové n.L. |  |  | Datum: | 29. 8. 2020
| Zadavatel: |  |  |  |  | IČ:
|  | Město Dvůr Králové n.L., nám. TGM 68, D.K.n.L. |  |  |  | DIČ:
| Uchazeč: |  |  |  |  | IČ: | Vyplň údaj
|  | Vyplň údaj |  |  |  | DIČ: | Vyplň údaj
| Projektant: |  |  |  |  | IČ:
|  | Projektis spol. s r.o., Legionářská 562, D.K.n.L. |  |  |  | DIČ:
| Zpracovatel: |  |  |  |  | IČ:
|  | ing. V. Švehla |  |  |  | DIČ:
Poznámka:
| Cena bez DPH | [5 empty] | 0
|  |  | Základ daně |  |  | Sazba daně | Výše daně
| DPH | základní | 0 |  |  | 21% | 0
|  | snížená | 0 |  |  | 15% | 0
|  | zákl. přenesená | 0 |  |  | 21% | 0
|  | sníž. přenesená | 0 |  |  | 15% | 0
|  | nulová | 0 |  |  | 0% | 0
| Cena s DPH |  |  | v | CZK |  | 0
| Projektant |  |  | Zpracovatel
| Datum a podpis: |  | Razítko | Datum a podpis: |  |  | Razítko
| Objednavatel |  |  | Uchazeč
| Datum a podpis: |  | Razítko | Datum a podpis: |  |  | Razítko
REKAPITULACE ČLENĚNÍ SOUPISU PRACÍ
Stavba:
Rekonstrukce budovy azylového domu Žofie
Objekt:
1 - Stavební část
Soupis:
e - Vzduchotechnika
Místo: |  |  | Bezručova 1006, Dvůr Králové n.L. |  |  | Datum: | 29. 8. 2020
Zadavatel: |  |  | Město Dvůr Králové n.L., nám. TGM 68, D.K.n.L. |  |  | Projektant: | Projektis spol. s r.o., Legionářská 562, D.K.n.L.
Uchazeč: |  |  | Vyplň údaj |  |  | Zpracovatel: | ing. V. Švehla
Kód dílu - Popis | [6 empty] | Cena celkem [CZK]
Náklady ze soupisu prací | [6 empty] | 0 | [12 empty] | -1
| HSV - Práce a dodávky HSV | [5 empty] | 0
| 9 - Ostatní konstrukce a práce, bourání | [5 empty] | 0
| PSV - Práce a dodávky PSV | [5 empty] | 0
| 713 - Izolace tepelné | [5 empty] | 0
| 751 - Vzduchotechnika | [5 empty] | 0
SOUPIS PRACÍ
Stavba:
Rekonstrukce budovy azylového domu Žofie
Objekt:
1 - Stavební část
Soupis:
e - Vzduchotechnika
Místo: |  |  | Bezručova 1006, Dvůr Králové n.L. |  |  | Datum: | 29. 8. 2020
Zadavatel: |  |  | Město Dvůr Králové n.L., nám. TGM 68, D.K.n.L. |  |  | Projektant: | Projektis spol. s r.o., Legionářská 562, D.K.n.L.
Uchazeč: |  |  | Vyplň údaj |  |  | Zpracovatel: | ing. V. Švehla
PČ | Typ | Kód | Popis | MJ | Množství | J.cena [CZK] | Cena celkem [CZK] | Cenová soustava |  |  | DPH | J. Nh [h] | Nh celkem [h] | J. hmotnost [t] | Hmotnost celkem [t] | J. suť [t] | Suť Celkem [t]
Náklady soupisu celkem | [6 empty] | 0 | [5 empty] | 0 |  | 0.098724 |  | 0 |  | D | -1 | [10 empty] | 0
| D | HSV | Práce a dodávky HSV |  |  |  | 0 | [5 empty] | 0 |  | 0 |  | 0 | 1 | D | 0 |  |  |  | ROZPOCET | [6 empty] | 0
| D | 9 | Ostatní konstrukce a práce, bourání |  |  |  | 0 | [5 empty] | 0 |  | 0 |  | 0 | 1 | D | 1 |  |  |  | ROZPOCET | [6 empty] | 0
1 | K | 9620311331 | Stavební práce pro VZT | kpl | 1 |  | 0 |  |  |  | snížená |  | 0 | 0 | 0 | 0 | 0 | 4 | K | 2 |  |  |  | ROZPOCET | 0 | 0 | 0 | 0 | 0 | 2 | 0 | 4 | -1558038954
| D | PSV | Práce a dodávky PSV |  |  |  | 0 | [5 empty] | 0 |  | 0.098724 |  | 0 | 2 | D | 0 |  |  |  | ROZPOCET | [6 empty] | 0
| D | 713 | Izolace tepelné |  |  |  | 0 | [5 empty] | 0 |  | 0.030768 |  | 0 | 2 | D | 1 |  |  |  | ROZPOCET | [6 empty] | 0
2 | K | 713411121 | Montáž izolace tepelné potrubí pásy nebo rohožemi s Al fólií staženými drátem 1x | m2 | 12 |  | 0 | CS ÚRS 2020 02 |  |  | snížená |  | 0 | 0.000224 | 0.002688 | 0 | 0 | 16 | K | 2 |  |  |  | ROZPOCET | 0 | 0 | 0 | 0 | 0 | 2 | 0 | 16 | 524277761
3 | M | 631535810 | deska izolační z minerálních vláken ORSTECH 65 tl. 40 mm | m2 | 10.8 |  | 0 | CS ÚRS 2016 01 |  |  | snížená |  | 0 | 0.0026 | 0.02808 | 0 | 0 | 32 | M | 2 |  |  |  | ROZPOCET | 0 | 0 | 0 | 0 | 0 | 2 | 0 | 16 | -1168148735
| VV |  | 12*0,9 'Přepočtené koeficientem množství |  | 10.8 | [13 empty] | VV | 2 | 2 | False | 1 | ROZPOCET
| D | 751 | Vzduchotechnika |  |  |  | 0 | [5 empty] | 0 |  | 0.067956 |  | 0 | 2 | D | 1 |  |  |  | ROZPOCET | [6 empty] | 0
4 | K | 751111012 | Mtž vent ax ntl nástěnného základního D do 200 mm | kus | 5 |  | 0 | CS ÚRS 2020 02 |  |  | snížená |  | 0 | 0 | 0 | 0 | 0 | 16 | K | 2 |  |  |  | ROZPOCET | 0 | 0 | 0 | 0 | 0 | 2 | 0 | 16 | -83693783
5 | M | 429000003 | Axiální ventilátor do stěny D 100 mm | kus | 4 |  | 0 |  |  |  | snížená |  | 0 | 0 | 0 | 0 | 0 | 32 | M | 2 |  |  |  | ROZPOCET | 0 | 0 | 0 | 0 | 0 | 2 | 0 | 16 | 1093013417
6 | M | 429000004 | Axiální ventilátor do stěny D 120 mm | kus | 1 |  | 0 |  |  |  | snížená |  | 0 | 0 | 0 | 0 | 0 | 32 | M | 2 |  |  |  | ROZPOCET | 0 | 0 | 0 | 0 | 0 | 2 | 0 | 16 | 766745032
7 | K | 751111131 | Mtž vent ax ntl potrubního základního D do 200 mm | kus | 6 |  | 0 | CS ÚRS 2020 02 |  |  | snížená |  | 0 | 0 | 0 | 0 | 0 | 16 | K | 2 |  |  |  | ROZPOCET | 0 | 0 | 0 | 0 | 0 | 2 | 0 | 16 | -663574696
8 | M | 429000001 | Axiální ventilátor do potr. D 100 mm | kus | 4 |  | 0 |  |  |  | snížená |  | 0 | 0 | 0 | 0 | 0 | 32 | M | 2 |  |  |  | ROZPOCET | 0 | 0 | 0 | 0 | 0 | 2 | 0 | 16 | 2009795174
9 | M | 429000002 | Axiální ventilátor do potr. D 125 mm | kus | 2 |  | 0 |  |  |  | snížená |  | 0 | 0 | 0 | 0 | 0 | 32 | M | 2 |  |  |  | ROZPOCET | 0 | 0 | 0 | 0 | 0 | 2 | 0 | 16 | -506118282
10 | K | 751322011 | Mtž talířového ventilu D do 100 mm | kus | 8 |  | 0 | CS ÚRS 2020 02 |  |  | snížená |  | 0 | 0 | 0 | 0 | 0 | 16 | K | 2 |  |  |  | ROZPOCET | 0 | 0 | 0 | 0 | 0 | 2 | 0 | 16 | -560958367
11 | M | 429000005 | Talířový ventil D 100 mm | kus | 8 |  | 0 |  |  |  | snížená |  | 0 | 0 | 0 | 0 | 0 | 32 | M | 2 |  |  |  | ROZPOCET | 0 | 0 | 0 | 0 | 0 | 2 | 0 | 16 | 557025246
12 | K | 751322012 | Mtž talířového ventilu D do 200 mm | kus | 4 |  | 0 | CS ÚRS 2020 02 |  |  | snížená |  | 0 | 0 | 0 | 0 | 0 | 16 | K | 2 |  |  |  | ROZPOCET | 0 | 0 | 0 | 0 | 0 | 2 | 0 | 16 | 2004302264
13 | M | 429000006 | Talířový ventil D 125 mm | kus | 4 |  | 0 |  |  |  | snížená |  | 0 | 0 | 0 | 0 | 0 | 32 | M | 2 |  |  |  | ROZPOCET | 0 | 0 | 0 | 0 | 0 | 2 | 0 | 16 | -1032245269
14 | K | 751398011 | Mtž větrací mřížky na kruhové potrubí D do 100 mm | kus | 1 |  | 0 | CS ÚRS 2020 02 |  |  | snížená |  | 0 | 0 | 0 | 0 | 0 | 16 | K | 2 |  |  |  | ROZPOCET | 0 | 0 | 0 | 0 | 0 | 2 | 0 | 16 | 634104973
15 | M | 429000007 | Samotížná klapka PER 100W | kus | 1 |  | 0 |  |  |  | snížená |  | 0 | 0 | 0 | 0 | 0 | 32 | M | 2 |  |  |  | ROZPOCET | 0 | 0 | 0 | 0 | 0 | 2 | 0 | 16 | -428872969
16 | K | 751398012 | Mtž větrací mřížky na kruhové potrubí D do 200 mm | kus | 1 |  | 0 | CS ÚRS 2020 02 |  |  | snížená |  | 0 | 0 | 0 | 0 | 0 | 16 | K | 2 |  |  |  | ROZPOCET | 0 | 0 | 0 | 0 | 0 | 2 | 0 | 16 | -479914585
17 | M | 429000008 | Samotížná klapka PER 125 W | kus | 1 |  | 0 |  |  |  | snížená |  | 0 | 0 | 0 | 0 | 0 | 32 | M | 2 |  |  |  | ROZPOCET | 0 | 0 | 0 | 0 | 0 | 2 | 0 | 16 | 1783631747
18 | K | 751510041 | Vzduchotechnické potrubí pozink kruhové spirálně vinuté D do 100 mm | m | 16 |  | 0 | CS ÚRS 2020 02 |  |  | snížená |  | 0 | 0.001665 | 0.02664 | 0 | 0 | 16 | K | 2 |  |  |  | ROZPOCET | 0 | 0 | 0 | 0 | 0 | 2 | 0 | 16 | -1388830320
19 | M | 429000015 | odbočka jednostr. SPIRO - D 100/100 mm | kus | 5 |  | 0 |  |  |  | snížená |  | 0 | 0 | 0 | 0 | 0 | 32 | M | 2 |  |  |  | ROZPOCET | 0 | 0 | 0 | 0 | 0 | 2 | 0 | 16 | 1488811719
20 | M | 429000016 | oblouk SPIRO 90 st. - D 100 mm |  | 5 |  | 0 |  |  |  | snížená |  | 0 | 0 | 0 | 0 | 0 | 32 | M | 2 |  |  |  | ROZPOCET | 0 | 0 | 0 | 0 | 0 | 2 | 0 | 16 | -1137634430
21 | K | 751510042 | Vzduchotechnické potrubí pozink kruhové spirálně vinuté D do 200 mm | m | 12 |  | 0 | CS ÚRS 2020 02 |  |  | snížená |  | 0 | 0.003443 | 0.041316 | 0 | 0 | 16 | K | 2 |  |  |  | ROZPOCET | 0 | 0 | 0 | 0 | 0 | 2 | 0 | 16 | 454818361
22 | M | 429000017 | odbočka jednostr. SPIRO - D 125125 mm | kus | 4 |  | 0 |  |  |  | snížená |  | 0 | 0 | 0 | 0 | 0 | 32 | M | 2 |  |  |  | ROZPOCET | 0 | 0 | 0 | 0 | 0 | 2 | 0 | 16 | 956545463
23 | M | 429000018 | oblouk SPIRO 90 st. - D 125 mm | kus | 5 |  | 0 |  |  |  | snížená |  | 0 | 0 | 0 | 0 | 0 | 32 | M | 2 |  |  |  | ROZPOCET | 0 | 0 | 0 | 0 | 0 | 2 | 0 | 16 | -1148636087
24 | M | 429000019 | odbočka jednostr. SPIRO - D 140/140 mm | kus | 1 |  | 0 |  |  |  | snížená |  | 0 | 0 | 0 | 0 | 0 | 32 | M | 2 |  |  |  | ROZPOCET | 0 | 0 | 0 | 0 | 0 | 2 | 0 | 16 | 722509210
25 | M | 429000020 | oblouk SPIRO 90 st. - D 140 mm | kus | 2 |  | 0 |  |  |  | snížená |  | 0 | 0 | 0 | 0 | 0 | 32 | M | 2 |  |  |  | ROZPOCET | 0 | 0 | 0 | 0 | 0 | 2 | 0 | 16 | 383859653
26 | K | 751514612 | Mtž škrtící klapky do plech potrubí s přírubou do 0,07 m2 | kus | 1 |  | 0 | CS ÚRS 2020 02 |  |  | snížená |  | 0 | 0 | 0 | 0 | 0 | 4 | K | 2 |  |  |  | ROZPOCET | 0 | 0 | 0 | 0 | 0 | 2 | 0 | 4 | -1859903453
27 | M | 429000027 | požární stěnový uzávěr PSUM 90.01 - 200x215 mm | kus | 1 |  | 0 |  |  |  | snížená |  | 0 | 0 | 0 | 0 | 0 | 8 | M | 2 |  |  |  | ROZPOCET | 0 | 0 | 0 | 0 | 0 | 2 | 0 | 4 | -693649796
28 | K | 751514661 | Mtž škrtící klapky do plech potrubí kruhové s přírubou D do 100 mm | kus | 4 |  | 0 | CS ÚRS 2020 02 |  |  | snížená |  | 0 | 0 | 0 | 0 | 0 | 16 | K | 2 |  |  |  | ROZPOCET | 0 | 0 | 0 | 0 | 0 | 2 | 0 | 16 | 540156548
29 | M | 429000009 | zpětná klapka do potr. D 100 mm | kus | 2 |  | 0 |  |  |  | snížená |  | 0 | 0 | 0 | 0 | 0 | 32 | M | 2 |  |  |  | ROZPOCET | 0 | 0 | 0 | 0 | 0 | 2 | 0 | 16 | -255382527
30 | M | 429000011 | mřížka na sání axiál. ventilátoru D 100 mm | kus | 2 |  | 0 |  |  |  | snížená |  | 0 | 0 | 0 | 0 | 0 | 32 | M | 2 |  |  |  | ROZPOCET | 0 | 0 | 0 | 0 | 0 | 2 | 0 | 16 | -965897889
31 | K | 751514662 | Mtž škrtící klapky do plech potrubí kruhové s přírubou D do 200 mm | kus | 3 |  | 0 | CS ÚRS 2020 02 |  |  | snížená |  | 0 | 0 | 0 | 0 | 0 | 16 | K | 2 |  |  |  | ROZPOCET | 0 | 0 | 0 | 0 | 0 | 2 | 0 | 16 | 366883748
32 | M | 429000010 | zpštná klapka do potr. D 125 mm | kus | 2 |  | 0 |  |  |  | snížená |  | 0 | 0 | 0 | 0 | 0 | 32 | M | 2 |  |  |  | ROZPOCET | 0 | 0 | 0 | 0 | 0 | 2 | 0 | 16 | -1055180684
33 | M | 429000012 | mřížka na sání axiál. ventilátoru D 125 mm | kus | 1 |  | 0 |  |  |  | snížená |  | 0 | 0 | 0 | 0 | 0 | 32 | M | 2 |  |  |  | ROZPOCET | 0 | 0 | 0 | 0 | 0 | 2 | 0 | 16 | -443021630
34 | K | 751514776 | Mtž protidešťové stříšky plech potrubí kruhové bez příruby D do 200 mm | kus | 2 |  | 0 | CS ÚRS 2020 02 |  |  | snížená |  | 0 | 0 | 0 | 0 | 0 | 16 | K | 2 |  |  |  | ROZPOCET | 0 | 0 | 0 | 0 | 0 | 2 | 0 | 16 | 1319929662
35 | M | 429000013 | výfuková hlavice kruhová D 125 mm | kus | 1 |  | 0 |  |  |  | snížená |  | 0 | 0 | 0 | 0 | 0 | 32 | M | 2 |  |  |  | ROZPOCET | 0 | 0 | 0 | 0 | 0 | 2 | 0 | 16 | -778800466
36 | M | 429000014 | výfuková hlavice kruhová D 200 mm | kus | 1 |  | 0 |  |  |  | snížená |  | 0 | 0 | 0 | 0 | 0 | 32 | M | 2 |  |  |  | ROZPOCET | 0 | 0 | 0 | 0 | 0 | 2 | 0 | 16 | -1682154984
37 | K | 998751101 | Přesun hmot tonážní pro vzduchotechniku v objektech v do 12 m | t | 0.068 |  | 0 | CS ÚRS 2020 02 |  |  | snížená |  | 0 | 0 | 0 | 0 | 0 | 16 | K | 2 |  |  |  | ROZPOCET | 0 | 0 | 0 | 0 | 0 | 2 | 0 | 16 | 194120560

## 2 - Vedlejší náklady
[9 empty] | >> skryté sloupce << | [9 empty] | {dad938ec-43da-402a-813f-8949df41b1c4}
1
| KRYCÍ LIST SOUPISU PRACÍ | [8 empty] | v --- níže se nacházejí doplnkové a pomocné údaje k sestavám --- v | [8 empty] | False
Stavba:
Rekonstrukce budovy azylového domu Žofie
Objekt:
2 - Vedlejší náklady
| KSO: |  |  |  |  | CC-CZ:
| Místo: |  | Bezručova 1006, Dvůr Králové n.L. |  |  | Datum: | 29. 8. 2020
| Zadavatel: |  |  |  |  | IČ:
|  | Město Dvůr Králové n.L., nám. TGM 68, D.K.n.L. |  |  |  | DIČ:
| Uchazeč: |  |  |  |  | IČ: | Vyplň údaj
|  | Vyplň údaj |  |  |  | DIČ: | Vyplň údaj
| Projektant: |  |  |  |  | IČ:
|  | Projektis spol. s r.o., Legionářská 562, D.K.n.L. |  |  |  | DIČ:
| Zpracovatel: |  |  |  |  | IČ:
|  | ing. V. Švehla |  |  |  | DIČ:
Poznámka:
| Cena bez DPH | [5 empty] | 0
|  |  | Základ daně |  |  | Sazba daně | Výše daně
| DPH | základní | 0 |  |  | 21% | 0
|  | snížená | 0 |  |  | 15% | 0
|  | zákl. přenesená | 0 |  |  | 21% | 0
|  | sníž. přenesená | 0 |  |  | 15% | 0
|  | nulová | 0 |  |  | 0% | 0
| Cena s DPH |  |  | v | CZK |  | 0
| Projektant |  |  | Zpracovatel
| Datum a podpis: |  | Razítko | Datum a podpis: |  |  | Razítko
| Objednavatel |  |  | Uchazeč
| Datum a podpis: |  | Razítko | Datum a podpis: |  |  | Razítko
REKAPITULACE ČLENĚNÍ SOUPISU PRACÍ
Stavba:
Rekonstrukce budovy azylového domu Žofie
Objekt:
2 - Vedlejší náklady
Místo: |  |  | Bezručova 1006, Dvůr Králové n.L. |  |  | Datum: | 29. 8. 2020
Zadavatel: |  |  | Město Dvůr Králové n.L., nám. TGM 68, D.K.n.L. |  |  | Projektant: | Projektis spol. s r.o., Legionářská 562, D.K.n.L.
Uchazeč: |  |  | Vyplň údaj |  |  | Zpracovatel: | ing. V. Švehla
Kód dílu - Popis | [6 empty] | Cena celkem [CZK]
Náklady ze soupisu prací | [6 empty] | 0 | [12 empty] | -1
| VRN - Vedlejší rozpočtové náklady | [5 empty] | 0
| VRN1 - Průzkumné, geodetické a projektové práce | [5 empty] | 0
| VRN2 - Příprava staveniště | [5 empty] | 0
| VRN3 - Zařízení staveniště | [5 empty] | 0
| VRN4 - Inženýrská činnost | [5 empty] | 0
| VRN5 - Finanční náklady | [5 empty] | 0
| VRN6 - Územní vlivy | [5 empty] | 0
| VRN7 - Provozní vlivy | [5 empty] | 0
| VRN8 - Přesun stavebních kapacit | [5 empty] | 0
| VRN9 - Ostatní náklady | [5 empty] | 0
SOUPIS PRACÍ
Stavba:
Rekonstrukce budovy azylového domu Žofie
Objekt:
2 - Vedlejší náklady
Místo: |  |  | Bezručova 1006, Dvůr Králové n.L. |  |  | Datum: | 29. 8. 2020
Zadavatel: |  |  | Město Dvůr Králové n.L., nám. TGM 68, D.K.n.L. |  |  | Projektant: | Projektis spol. s r.o., Legionářská 562, D.K.n.L.
Uchazeč: |  |  | Vyplň údaj |  |  | Zpracovatel: | ing. V. Švehla
PČ | Typ | Kód | Popis | MJ | Množství | J.cena [CZK] | Cena celkem [CZK] | Cenová soustava |  |  | DPH | J. Nh [h] | Nh celkem [h] | J. hmotnost [t] | Hmotnost celkem [t] | J. suť [t] | Suť Celkem [t]
Náklady soupisu celkem | [6 empty] | 0 | [5 empty] | 0 |  | 0 |  | 0 |  | D | -1 | [10 empty] | 0
| D | VRN | Vedlejší rozpočtové náklady |  |  |  | 0 | [5 empty] | 0 |  | 0 |  | 0 | 5 | D | 0 |  |  |  | ROZPOCET | [6 empty] | 0
| D | VRN1 | Průzkumné, geodetické a projektové práce |  |  |  | 0 | [5 empty] | 0 |  | 0 |  | 0 | 5 | D | 1 |  |  |  | ROZPOCET | [6 empty] | 0
1 | K | 010001000 | Průzkumné, geodetické a projektové práce | kpl | 1 |  | 0 | CS ÚRS 2020 02 |  |  | snížená |  | 0 | 0 | 0 | 0 | 0 | 1024 | K | 2 |  |  |  | ROZPOCET | 0 | 0 | 0 | 0 | 0 | 2 | 0 | 1024 | -1954375757
| VV |  | 1 "podrobný popis prací je v příloze 01 všeobecných podmínek ceníku VRN a na www.cs-urs.cz" |  | 1 | [13 empty] | VV | 2 | 2 | True | 1 | ROZPOCET
| D | VRN2 | Příprava staveniště |  |  |  | 0 | [5 empty] | 0 |  | 0 |  | 0 | 5 | D | 1 |  |  |  | ROZPOCET | [6 empty] | 0
2 | K | 020001000 | Příprava staveniště | kpl | 1 |  | 0 | CS ÚRS 2020 02 |  |  | snížená |  | 0 | 0 | 0 | 0 | 0 | 1024 | K | 2 |  |  |  | ROZPOCET | 0 | 0 | 0 | 0 | 0 | 2 | 0 | 1024 | 10797120
| VV |  | 1 "podrobný popis prací je v příloze 02 všeobecných podmínek ceníku VRN a na www.cs-urs.cz" |  | 1 | [13 empty] | VV | 2 | 2 | True | 1 | ROZPOCET
| D | VRN3 | Zařízení staveniště |  |  |  | 0 | [5 empty] | 0 |  | 0 |  | 0 | 5 | D | 1 |  |  |  | ROZPOCET | [6 empty] | 0
3 | K | 030001000 | Zařízení staveniště | kpl | 1 |  | 0 | CS ÚRS 2020 02 |  |  | snížená |  | 0 | 0 | 0 | 0 | 0 | 1024 | K | 2 |  |  |  | ROZPOCET | 0 | 0 | 0 | 0 | 0 | 2 | 0 | 1024 | 1901916534
| VV |  | 1 "podrobný popis prací je v příloze 03 všeobecných podmínek ceníku VRN a na www.cs-urs.cz" |  | 1 | [13 empty] | VV | 2 | 2 | True | 1 | ROZPOCET
| D | VRN4 | Inženýrská činnost |  |  |  | 0 | [5 empty] | 0 |  | 0 |  | 0 | 5 | D | 1 |  |  |  | ROZPOCET | [6 empty] | 0
4 | K | 040001000 | Inženýrská činnost | kpl | 1 |  | 0 | CS ÚRS 2020 02 |  |  | snížená |  | 0 | 0 | 0 | 0 | 0 | 1024 | K | 2 |  |  |  | ROZPOCET | 0 | 0 | 0 | 0 | 0 | 2 | 0 | 1024 | -1422740901
| VV |  | 1 "podrobný popis prací je v příloze 04 všeobecných podmínek ceníku VRN a na www.cs-urs.cz" |  | 1 | [13 empty] | VV | 2 | 2 | True | 1 | ROZPOCET
| D | VRN5 | Finanční náklady |  |  |  | 0 | [5 empty] | 0 |  | 0 |  | 0 | 5 | D | 1 |  |  |  | ROZPOCET | [6 empty] | 0
5 | K | 050001000 | Finanční náklady | kpl | 1 |  | 0 | CS ÚRS 2020 02 |  |  | snížená |  | 0 | 0 | 0 | 0 | 0 | 1024 | K | 2 |  |  |  | ROZPOCET | 0 | 0 | 0 | 0 | 0 | 2 | 0 | 1024 | 1124006220
| VV |  | 1 "podrobný popis prací je v příloze 05 všeobecných podmínek ceníku VRN a na www.cs-urs.cz" |  | 1 | [13 empty] | VV | 2 | 2 | True | 1 | ROZPOCET
| D | VRN6 | Územní vlivy |  |  |  | 0 | [5 empty] | 0 |  | 0 |  | 0 | 5 | D | 1 |  |  |  | ROZPOCET | [6 empty] | 0
6 | K | 060001000 | Územní vlivy | kpl | 1 |  | 0 | CS ÚRS 2020 02 |  |  | snížená |  | 0 | 0 | 0 | 0 | 0 | 1024 | K | 2 |  |  |  | ROZPOCET | 0 | 0 | 0 | 0 | 0 | 2 | 0 | 1024 | 237809595
| VV |  | 1 "podrobný popis prací je v příloze 06 všeobecných podmínek ceníku VRN a na www.cs-urs.cz" |  | 1 | [13 empty] | VV | 2 | 2 | True | 1 | ROZPOCET
| D | VRN7 | Provozní vlivy |  |  |  | 0 | [5 empty] | 0 |  | 0 |  | 0 | 5 | D | 1 |  |  |  | ROZPOCET | [6 empty] | 0
7 | K | 070001000 | Provozní vlivy | kpl | 1 |  | 0 | CS ÚRS 2020 02 |  |  | snížená |  | 0 | 0 | 0 | 0 | 0 | 1024 | K | 2 |  |  |  | ROZPOCET | 0 | 0 | 0 | 0 | 0 | 2 | 0 | 1024 | 929254875
| VV |  | 1 "podrobný popis prací je v příloze 07 všeobecných podmínek ceníku VRN a na www.cs-urs.cz" |  | 1 | [13 empty] | VV | 2 | 2 | True | 1 | ROZPOCET
| D | VRN8 | Přesun stavebních kapacit |  |  |  | 0 | [5 empty] | 0 |  | 0 |  | 0 | 5 | D | 1 |  |  |  | ROZPOCET | [6 empty] | 0
8 | K | 080001000 | Další náklady na pracovníky | kpl | 1 |  | 0 | CS ÚRS 2020 02 |  |  | snížená |  | 0 | 0 | 0 | 0 | 0 | 1024 | K | 2 |  |  |  | ROZPOCET | 0 | 0 | 0 | 0 | 0 | 2 | 0 | 1024 | 141548742
| VV |  | 1 "podrobný popis prací je v příloze 08 všeobecných podmínek ceníku VRN a na www.cs-urs.cz" |  | 1 | [13 empty] | VV | 2 | 2 | True | 1 | ROZPOCET
| D | VRN9 | Ostatní náklady |  |  |  | 0 | [5 empty] | 0 |  | 0 |  | 0 | 5 | D | 1 |  |  |  | ROZPOCET | [6 empty] | 0
9 | K | 090001000 | Ostatní náklady | kpl | 1 |  | 0 | CS ÚRS 2020 02 |  |  | snížená |  | 0 | 0 | 0 | 0 | 0 | 1024 | K | 2 |  |  |  | ROZPOCET | 0 | 0 | 0 | 0 | 0 | 2 | 0 | 1024 | 1588339185
| VV |  | 1 "podrobný popis prací je v příloze 09 všeobecných podmínek ceníku VRN a na www.cs-urs.cz" |  | 1 | [13 empty] | VV | 2 | 2 | True | 1 | ROZPOCET

## Seznam figur
SEZNAM FIGUR
Kód: | Projektis2081
Stavba: | Rekonstrukce budovy azylového domu Žofie
Datum: | 29. 8. 2020
Kód | Popis | MJ | Výměra
1 | Stavební část
fig1 | vinyl |  | 290.06
fig11 | zdivo PTH tl. 250 mm |  | 64.29
fig12 | příčky porobetonové tl. 100 mm |  | 105.278
fig13 | příčky porobetonové tl. 150 mm |  | 138.73
fig14 | oprava vnitřní štukové omítky stropů |  | 162.79
fig15 | oprava vnitřních omítek stěn |  | 1454.385
fig16 | vnitřní štuková omítka stropů |  | 258.37
fig2 | keramická dlažba bez izolace |  | 108.67
fig20 | stávající plocha fasády |  | 1004.396
fig21 | KZS podhledů MW 50 mm |  | 136.522
fig22 | KZS stěn MW 50 mm |  | 151.152
fig23 | KZS stěn EPS 100 mm |  | 635.853
fig24 | KZS stěn MW 100 mm |  | 80.87
fig25 | KZS ostění hl. do 400 mm EPS 40 mm |  | 494.26
fig3 | keramická dlažba s izolací |  | 66.52
fig31 | soklové lišty |  | 89.855
fig32 | rohové lišty |  | 402.04
fig33 | začišťovací lišty |  | 402.96
fig34 | parapetní lišty |  | 96.52
fig4 | keramický sokl |  | 151.88
fig41 | SDK předstěna 1xH2 12,5 mm |  | 34.5
fig42 | SDK podhled 1xDF 15 mm |  | 90
fig43 | SDK podhled 1xH2 12,5 mm |  | 73.845
fig44 | SDK obklad kov. kcí tvaru L do 0,8 m 1xDF 12,5 mm |  | 21
fig45 | SDK obklad kov. kcí tvaru U do 1,2 m 1xDF 12,5 mm |  | 21
fig5 | vinyl na nových vrstvách podlah |  | 109.39
fig51 | keramický obklad |  | 284.095
fig6 | keramická dlažba mrazuvzdorná |  | 103.81
fig61 | zámečnické výrobky |  | 840.24
fig63 | původní ocelové balkonové zábradlí |  | 302.8
fig7 | keramický sokl na lodžiích |  | 109.9
fig99 | fasádní lešení |  | 1145.123
1/ a | Stavební část
fig1 | vinyl |  | 290.06
| 6,9+11,08+9,44+12,6+10,86+13,47+2,81+11,17+16,1+18,44+12,07+3,53 "2.n.p." |  | 128.47
| 6,9+12,13+6,91+1,98+3,73+16,27+16,0+1,94+5,46+12,01+17,98+5,73+12,0+3,12+18,98+20,45 "3.n.p." |  | 161.59
fig1 | Mezisoučet "vinyl" |  | 290.06
Použití figury:
999960000 | výpis podlahových ploch - bez ocenění | m2 | 569.06
776111116 | Odstranění zbytků lepidla z podkladu povlakových podlah broušením | m2 | 180.67
776111311 | Vysátí podkladu povlakových podlah | m2 | 290.06
776121111 | Vodou ředitelná penetrace savého podkladu povlakových podlah ředěná v poměru 1:3 | m2 | 290.06
776141111 | Vyrovnání podkladu povlakových podlah stěrkou pevnosti 20 MPa tl 3 mm | m2 | 290.06
776201811 | Demontáž lepených povlakových podlah bez podložky ručně | m2 | 290.06
776231111 | Lepení lamel a čtverců z vinylu standardním lepidlem | m2 | 290.06
776421111 | Montáž obvodových lišt lepením | m | 290.06
2841101001 | lišta speciální soklová | m | 290.06
284110500 | díl. vinylové tl.2,0 mm,nášlIJ.vrstva 0,40 mm,úpr.PUR, tř.zátěže 23/32/41,otlak 0,05mm,R10,tř.otěru T,Bfl S1,bez ftalátů | m2 | 319.066
fig11 | zdivo PTH tl. 250 mm |  | 64.29
| (4,75+3,75+3,35+2,85)*3,0 |  | 44.1
| -1,3*2,1*1 |  | -2.73
| -1,0*2,1*2 |  | -4.2
| (3,75+1,4+1,7+4,5)*3,0 |  | 34.05
| -1,3*2,1*1 |  | -2.73
| -1,0*2,1*2 |  | -4.2
fig11 | Součet |  | 64.29
Použití figury:
311238131 | Zdivo nosné vnitřní zvukově izolační POROTHERM tl 250 mm pevnosti P 15 na MVC | m2 | 64.29
612131101 | Cementový postřik vnitřních stěn nanášený celoplošně ručně | m2 | 128.58
612321141 | Vápenocementová omítka štuková dvouvrstvá vnitřních stěn nanášená ručně | m2 | 128.58
784181101 | Základní akrylátová jednonásobná penetrace podkladu v místnostech výšky do 3,80m | m2 | 2492.141
784221101 | Dvojnásobné bílé malby ze směsí za sucha dobře otěruvzdorných v místnostech do 3,80 m | m2 | 2732.486
fig12 | příčky porobetonové tl. 100 mm |  | 105.278
| (1,3+1,2+3,3+1,3+2,35+2,05+1,55+1,2+0,4+1,43+2,2+2,2+2,905+0,1+1,5)*3,0 |  | 74.955
| -(0,7*1,97*8+0,9*1,97*1) |  | -12.805
| (3,065+1,83+1,58+1,4+0,8+4,65+1,85+2,55)*3,0 |  | 53.175
| -(0,7*1,97*5+0,8*1,97*2) |  | -10.047
fig12 | Součet |  | 105.278
Použití figury:
342272323 | Příčky tl 100 mm z pórobetonových přesných hladkých příčkovek objemové hmotnosti 500 kg/m3 | m2 | 105.278
612142001 | Potažení vnitřních stěn sklovláknitým pletivem vtlačeným do tenkovrstvé hmoty | m2 | 488.016
612311131 | Potažení vnitřních stěn vápenným štukem tloušťky do 3 mm | m2 | 488.016
784181101 | Základní akrylátová jednonásobná penetrace podkladu v místnostech výšky do 3,80m | m2 | 2492.141
784221101 | Dvojnásobné bílé malby ze směsí za sucha dobře otěruvzdorných v místnostech do 3,80 m | m2 | 2732.486
fig13 | příčky porobetonové tl. 150 mm |  | 138.73
| (1,0+2,3+0,15+2,5+3,88+2,2+4,55+2,35+2,05+4,5)*3,0 |  | 76.44
| -1,95*2,1 |  | -4.095
| -(0,7*1,97*2+0,8*1,97*1) |  | -4.334
| (0,1+2,075+3,93+1,2+4,19+1,06+0,6+5,135+4,55+2,985+0,9)*3,0 |  | 80.175
| -0,8*1,97*6 |  | -9.456
fig13 | Součet |  | 138.73
Použití figury:
342272523 | Příčky tl 150 mm z pórobetonových přesných hladkých příčkovek objemové hmotnosti 500 kg/m3 | m2 | 138.73
612142001 | Potažení vnitřních stěn sklovláknitým pletivem vtlačeným do tenkovrstvé hmoty | m2 | 488.016
612311131 | Potažení vnitřních stěn vápenným štukem tloušťky do 3 mm | m2 | 488.016
784181101 | Základní akrylátová jednonásobná penetrace podkladu v místnostech výšky do 3,80m | m2 | 2492.141
784221101 | Dvojnásobné bílé malby ze směsí za sucha dobře otěruvzdorných v místnostech do 3,80 m | m2 | 2732.486
fig14 | oprava vnitřní štukové omítky stropů |  | 162.79
| 13,75+6,9+11,08+9,44+12,6+10,86+13,47+5,71+2,81+10,32+52,43+11,17+16,1+3,27+3,28+2,14+4,15+13,86+10,94+18,44+12,07+4,47+3,53 "2.n.p." |  | 252.79
| -41,0 "STR31" |  | -41
| -19,0 "STR32" |  | -19
| -30,0 "STR33" |  | -30
fig14 | Mezisoučet "2.n.p." |  | 162.79
Použití figury:
611325421 | Oprava vnitřní vápenocementové štukové omítky stropů v rozsahu plochy do 10% | m2 | 162.79
784181101 | Základní akrylátová jednonásobná penetrace podkladu v místnostech výšky do 3,80m | m2 | 2492.141
784221101 | Dvojnásobné bílé malby ze směsí za sucha dobře otěruvzdorných v místnostech do 3,80 m | m2 | 2732.486
fig15 | oprava vnitřních omítek stěn |  | 1454.385
| (2,5+5,5)*2*3,0 "201" |  | 48
| (2,22+2,85+2,625+2,9)*3,0 "203" |  | 31.785
| (4,25+2,335+4,315+2,985)*3,0 "204" |  | 41.655
| (4,25+3,35+4,19+3,35)*3,0 "205" |  | 45.42
| (5,25+4,75+5,18+4,6)*3,0 "206,207" |  | 59.34
| (5,75+3,935+6,0)*3,0 "208,209,210" |  | 47.055
| (5,0+0,5+4,4+2,65+4,2+0,5+15,7+2,85+5,35+1,65+12,9+1,7+7,3+4,5)*3,0 "211,212" |  | 207.6
| (2,985+5,4)*2*3,0 "213" |  | 50.31
| (4,55+11,5)*2*3,0 "211 část, 214-220" |  | 96.3
| (5,135+4,55+2,6+2,62+2,24)*3,0 "221" |  | 51.435
| (3,78+5,5+1,63+2,4+5,05)*3,0 "222,223,224" |  | 55.08
| (2,5+5,5)*2*3,0 "301" |  | 48
| (2,22+2,85+2,625+2,9)*3,0 "303" |  | 31.785
| (4,25+2,44+4,315+2,985)*3,0 "304" |  | 41.97
| (4,25+3,35+4,19+3,35)*3,0 "305,306,307" |  | 45.42
| (5,25+4,75+5,18+4,6)*3,0 "308,309,310" |  | 59.34
| (5,75+3,93+6,0)*3,0 "311,312,313" |  | 47.04
| (5,0+0,5+4,4+2,65+4,2+0,5+11,5+2,85+1,15+1,65+12,9+1,7+7,3+4,5)*3,0 "314,315" |  | 182.4
| (2,88+4,1)*2*3,0 "316" |  | 41.88
| (2,985+5,4)*2*3,0 "317,318" |  | 50.31
| (4,55+11,5)*2*3,0 "319-324" |  | 96.3
| (4,55+2,6+2,62+2,24+3,78+5,5+1,63+2,4)*3,0 "325,326" |  | 75.96
fig15 | Součet |  | 1454.385
Použití figury:
612325422 | Oprava vnitřní vápenocementové štukové omítky stěn v rozsahu plochy do 30% | m2 | 1454.385
784181101 | Základní akrylátová jednonásobná penetrace podkladu v místnostech výšky do 3,80m | m2 | 2492.141
784221101 | Dvojnásobné bílé malby ze směsí za sucha dobře otěruvzdorných v místnostech do 3,80 m | m2 | 2732.486
978013141 | Otlučení (osekání) vnitřní vápenné nebo vápenocementové omítky stěn v rozsahu do 30 % | m2 | 1454.385
fig16 | vnitřní štuková omítka stropů |  | 258.37
| 13,75+6,9+12,13+6,91+3,76+1,98+3,73+16,27+3,58+3,96+16,0+1,94+10,93+34,93+5,46+11,75+12,01+3,5+17,98+5,73+5,59+5,03+12,0+3,12+18,98+20,45 "3.n.p." |  | 258.37
fig16 | Mezisoučet "3.n.p." |  | 258.37
Použití figury:
611131101 | Cementový postřik vnitřních stropů nanášený celoplošně ručně | m2 | 258.37
611321141 | Vápenocementová omítka štuková dvouvrstvá vnitřních stropů rovných nanášená ručně | m2 | 258.37
784181101 | Základní akrylátová jednonásobná penetrace podkladu v místnostech výšky do 3,80m | m2 | 2492.141
784221101 | Dvojnásobné bílé malby ze směsí za sucha dobře otěruvzdorných v místnostech do 3,80 m | m2 | 2732.486
fig2 | keramická dlažba bez izolace |  | 108.67
| 52,43+3,27+2,14+4,15 "2.n.p." |  | 61.99
| 34,93+11,75 "3.n.p." |  | 46.68
fig2 | Mezisoučet "keramická dlažba bez izolace" |  | 108.67
Použití figury:
999960000 | výpis podlahových ploch - bez ocenění | m2 | 569.06
771574116 | Montáž podlah keramických režných hladkých lepených flexibilním lepidlem do 25 ks/m2 | m2 | 279
771591111 | Podlahy penetrace podkladu | m2 | 279
771990111 | Vyrovnání podkladu samonivelační stěrkou tl 4 mm pevnosti 15 Mpa | m2 | 175.19
965081213 | Bourání podlah z dlaždic keramických nebo xylolitových tl do 10 mm plochy přes 1 m2 | m2 | 279
597960001 | Keramická dlažba - cena 300 Kč/m2 | m2 | 209.416
fig20 | stávající plocha fasády |  | 1004.396
| (10,425+0,4+2,58+1,33+12,81+7,11+22,415+0,1*3+2,945+18,39+0,1+15,97)*9,6 |  | 909.84
| -2,42*(2,4-1,0) "hlavní dveře" |  | -3.388
| -1,0*2,1 "vchodové dveře" |  | -2.1
| -1,5*2,4 "vchodové dveře" |  | -3.6
| -1,71*2,75*2 "luxfery" |  | -9.405
| -1,5*7,26 "10" |  | -10.89
| -1,85*3,0*3 "9" |  | -16.65
| -1,45*2,45*2 "8" |  | -7.105
| -1,5*1,6*24 "7" |  | -57.6
| -2,05*1,6*1 "6" |  | -3.28
| -0,9*1,6*2 "5" |  | -2.88
| -0,85*2,45*16 "4,11" |  | -33.32
| -1,2*1,6*16 "3" |  | -30.72
| -1,2*1,5*4 "2" |  | -7.2
| -1,3*0,9*4 "1" |  | -4.68
| -0,5*0,6*1 |  | -0.3
| 1,22*(3,1+0,36+3,08)*3+(3,1+0,36+3,08)*0,5*2 |  | 30.476
| 1,19*1,85*3+(0,37+1,85)*0,5*2 |  | 8.825
| 1,39*(2,52+0,36+2,32)*3+(2,52+0,36+2,32)*0,5*2 |  | 26.884
| 1,42*(2,95+0,35+3,07)*3+(2,95+0,35+3,07)*0,5*2 |  | 33.506
| 1,33*2,61+(4,41-1,33)*(2,61+0,4)*3+(2,75+0,42+0,40+2,69)*0,3*2 |  | 35.04
| 0,74*2,42 |  | 1.791
| 1,22*2*3,0*3 |  | 21.96
| 1,19*2*3,0*3 |  | 21.42
| 1,39*2*3,0*3 |  | 25.02
| 1,42*2*3,0*3 |  | 25.56
| 0,74*2*2,4 |  | 3.552
| (0,36+0,36)*2*3,0*3*3 |  | 38.88
| (0,40+0,42)*2*3,0*3 |  | 14.76
fig20 | Součet |  | 1004.396
Použití figury:
629995101 | Očištění vnějších ploch tlakovou vodou | m2 | 1004.396
622325101 | Oprava vnější vápenocementové hladké omítky složitosti 1 stěn v rozsahu do 10% | m2 | 1004.396
978015321 | Otlučení (osekání) vnější vápenné nebo vápenocementové omítky stupně členitosti 1 a 2 rozsahu do 10% | m2 | 1004.396
fig21 | KZS podhledů MW 50 mm |  | 136.522
| 1,22*(3,1+0,36+3,08)*3+(3,1+0,36+3,08)*0,5*2 |  | 30.476
| 1,19*1,85*3+(0,37+1,85)*0,5*2 |  | 8.825
| 1,39*(2,52+0,36+2,32)*3+(2,52+0,36+2,32)*0,5*2 |  | 26.884
| 1,42*(2,95+0,35+3,07)*3+(2,95+0,35+3,07)*0,5*2 |  | 33.506
| 1,33*2,61+(4,41-1,33)*(2,61+0,4)*3+(2,75+0,42+0,40+2,69)*0,3*2 |  | 35.04
| 0,74*2,42 |  | 1.791
fig21 | Mezisoučet |  | 136.522
Použití figury:
621221011 | Montáž kontaktního zateplení vnějších podhledů z minerální vlny s podélnou orientací tl do 80 mm | m2 | 136.522
621521011 | Tenkovrstvá silikátová zrnitá omítka tl. 1,5 mm včetně penetrace vnějších podhledů | m2 | 136.522
631515190 | deska minerální izolační ISOVER TF PROFI tl. 50 mm | m2 | 143.348
fig22 | KZS stěn MW 50 mm |  | 151.152
| 1,22*2*3,0*3 |  | 21.96
| 1,19*2*3,0*3 |  | 21.42
| 1,39*2*3,0*3 |  | 25.02
| 1,42*2*3,0*3 |  | 25.56
| 0,74*2*2,4 |  | 3.552
| (0,36+0,36)*2*3,0*3*3 |  | 38.88
| (0,40+0,42)*2*3,0*3 |  | 14.76
fig22 | Součet |  | 151.152
Použití figury:
622221011 | Montáž kontaktního zateplení vnějších stěn z minerální vlny s podélnou orientací vláken tl do 80 mm | m2 | 151.152
622521011 | Tenkovrstvá silikátová zrnitá omítka tl. 1,5 mm včetně penetrace vnějších stěn | m2 | 1016.153
631515190 | deska minerální izolační ISOVER TF PROFI tl. 50 mm | m2 | 158.71
fig23 | KZS stěn EPS 100 mm |  | 635.853
| (10,425+0,4+2,58+1,33+12,81+7,11+22,415+0,1*3+2,945+18,39+0,1+15,97)*(9,6-0,9) |  | 824.543
| -2,42*(2,4-1,0-0,9) "hlavní dveře" |  | -1.21
| -1,0*(2,1-0,9) "vchodové dveře" |  | -1.2
| -1,5*(2,4-0,9) "vchodové dveře" |  | -2.25
| -1,71*2,75*2 "luxfery" |  | -9.405
| -1,5*7,26 "10" |  | -10.89
| -1,85*3,0*3 "9" |  | -16.65
| -1,45*2,45*2 "8" |  | -7.105
| -1,5*1,6*24 "7" |  | -57.6
| -2,05*1,6*1 "6" |  | -3.28
| -0,9*1,6*2 "5" |  | -2.88
| -0,85*2,45*16 "4,11" |  | -33.32
| -1,2*1,6*16 "3" |  | -30.72
| -1,2*1,5*4 "2" |  | -7.2
| -1,3*0,9*4 "1" |  | -4.68
| -0,5*0,6*1 |  | -0.3
fig23 | Mezisoučet |  | 635.853
Použití figury:
622211021 | Montáž kontaktního zateplení vnějších stěn z polystyrénových desek tl do 120 mm | m2 | 635.853
622521011 | Tenkovrstvá silikátová zrnitá omítka tl. 1,5 mm včetně penetrace vnějších stěn | m2 | 1016.153
283760370 | deska fasádní polystyrénová Isover EPS GreyWall 1000 x 500 x 100 mm | m2 | 667.646
fig24 | KZS stěn MW 100 mm |  | 80.87
| (10,425+0,4+2,58+1,33+12,81+7,11+22,415+0,1*3+2,945+18,39+0,1+15,97)*0,9 |  | 85.298
| -2,42*0,9 "hlavní dveře" |  | -2.178
| -1,0*0,9 "vchodové dveře" |  | -0.9
| -1,5*0,9 "vchodové dveře" |  | -1.35
fig24 | Mezisoučet |  | 80.87
Použití figury:
622221021 | Montáž kontaktního zateplení vnějších stěn z minerální vlny s podélnou orientací vláken tl do 120 mm | m2 | 80.87
622521011 | Tenkovrstvá silikátová zrnitá omítka tl. 1,5 mm včetně penetrace vnějších stěn | m2 | 1016.153
631515270 | deska minerální izolační ISOVER TF PROFI tl. 100 mm | m2 | 84.914
fig25 | KZS ostění hl. do 400 mm EPS 40 mm |  | 494.26
| 1,0+2*2,1 "vchodové dveře" |  | 5.2
| 1,5+2*2,4 "vchodové dveře" |  | 6.3
| (1,71+2,75)*2*2 "luxfery" |  | 17.84
| (1,5+7,26)*2*1 "10" |  | 17.52
| (1,85+3,0)*2*3 "9" |  | 29.1
| (1,45+2,45)*2*2 "8" |  | 15.6
| (1,5+1,6)*2*24 "7" |  | 148.8
| (2,05+1,6)*2*1 "6" |  | 7.3
| (0,9+1,6)*2*2 "5" |  | 10
| (0,85+2,45)*2*16 "4,11" |  | 105.6
| (1,2+1,6)*2*16 "3" |  | 89.6
| (1,2+1,5)*2*4 "2" |  | 21.6
| (1,3+0,9)*2*4 "1" |  | 17.6
| (0,5+0,6)*2*1 |  | 2.2
fig25 | Mezisoučet |  | 494.26
Použití figury:
622212051 | Montáž kontaktního zateplení vnějšího ostění hl. špalety do 400 mm z polystyrenu tl do 40 mm | m | 494.26
622521011 | Tenkovrstvá silikátová zrnitá omítka tl. 1,5 mm včetně penetrace vnějších stěn | m2 | 1016.153
283760320 | deska fasádní polystyrénová Isover EPS GreyWall 1000 x 500 x 40 mm | m2 | 155.692
fig3 | keramická dlažba s izolací |  | 66.52
| 5,71+3,28+2,84+13,86+10,94+4,47 "2.n.p." |  | 41.1
| 3,76+3,58+3,96+3,5+5,59+5,03 "3.n.p." |  | 25.42
fig3 | Mezisoučet "keramická dlažba s izolací" |  | 66.52
Použití figury:
999960000 | výpis podlahových ploch - bez ocenění | m2 | 569.06
711493112 | Izolace proti podpovrchové a tlakové vodě vodorovná SCHOMBURG těsnicí stěrkou AQUAFIN-1K | m2 | 170.33
771574116 | Montáž podlah keramických režných hladkých lepených flexibilním lepidlem do 25 ks/m2 | m2 | 279
771591111 | Podlahy penetrace podkladu | m2 | 279
771990111 | Vyrovnání podkladu samonivelační stěrkou tl 4 mm pevnosti 15 Mpa | m2 | 175.19
965081213 | Bourání podlah z dlaždic keramických nebo xylolitových tl do 10 mm plochy přes 1 m2 | m2 | 279
597960001 | Keramická dlažba - cena 300 Kč/m2 | m2 | 209.416
fig31 | soklové lišty |  | 89.855
| (10,425+0,4+2,58+1,33+12,81+7,11+22,415+0,1*3+2,945+18,39+0,1+15,97) |  | 94.775
| -2,42 "hlavní dveře" |  | -2.42
| -1,0 "vchodové dveře" |  | -1
| -1,5 "vchodové dveře" |  | -1.5
fig31 | Mezisoučet |  | 89.855
Použití figury:
622252001 | Montáž zakládacích soklových lišt kontaktního zateplení | m | 89.855
590514160 | lišta zakládací LO 103 mm tl 1,0 mm | m | 94.348
fig32 | rohové lišty |  | 402.04
| 9,6*16+3,0*18*3 "svislé rohy" |  | 315.6
| (3,1+3,08+1,85+2,52+2,32+2,95+3,07)*2*2 "vodorovné rohy" |  | 75.56
| (2,75+2,69)*2 "vodorovné rohy" |  | 10.88
fig32 | Mezisoučet "rohové lišty" |  | 402.04
Použití figury:
622252002 | Montáž ostatních lišt kontaktního zateplení | m | 901.52
590514800 | lišta rohová Al 10/10 cm s tkaninou bal. 2,5 m | m | 422.142
fig33 | začišťovací lišty |  | 402.96
| 2,42+2*(2,4-1,0) "hlavní vchod" |  | 5.22
| 1,0+2*2,1 "vchodové dveře" |  | 5.2
| 1,5+2*2,4 "vchodové dveře" |  | 6.3
| (1,71+2,75*2)*2 "luxfery" |  | 14.42
| (1,5+7,26*2)*1 "10" |  | 16.02
| (1,85+3,0*2)*3 "9" |  | 23.55
| (1,45+2,45*2)*2 "8" |  | 12.7
| (1,5+1,6*2)*24 "7" |  | 112.8
| (2,05+1,6*2)*1 "6" |  | 5.25
| (0,9+1,6*2)*2 "5" |  | 8.2
| (0,85+2,45*2)*16 "4,11" |  | 92
| (1,2+1,6*2)*16 "3" |  | 70.4
| (1,2+1,5*2)*4 "2" |  | 16.8
| (1,3+0,9*2)*4 "1" |  | 12.4
| (0,5+0,6*2)*1 |  | 1.7
fig33 | Mezisoučet "začišťovací lišty" |  | 402.96
Použití figury:
622252002 | Montáž ostatních lišt kontaktního zateplení | m | 901.52
590514760 | profil okenní začišťovací s tkaninou -Thermospoj 9 mm/2,4 m | m | 423.108
fig34 | parapetní lišty |  | 96.52
| 1,71*2 "luxfery" |  | 3.42
| 1,5*1 "10" |  | 1.5
| 1,85*3 "9" |  | 5.55
| 1,45*2 "8" |  | 2.9
| 1,5*24 "7" |  | 36
| 2,05*1 "6" |  | 2.05
| 0,9*2 "5" |  | 1.8
| 0,85*16 "4,11" |  | 13.6
| 1,2*16 "3" |  | 19.2
| 1,2*4 "2" |  | 4.8
| 1,3*4 "1" |  | 5.2
| 0,5*1 |  | 0.5
fig34 | Mezisoučet "parapetní lišty" |  | 96.52
Použití figury:
622252002 | Montáž ostatních lišt kontaktního zateplení | m | 901.52
590515120 | profil parapetní - Thermospoj LPE plast 2 m | m | 101.346
fig4 | keramický sokl |  | 151.88
| 5,0+4,2+0,6+0,3+0,5+11,5+2,85+1,2+1,65+10,15+0,45+4,55+1,7+6,7+7,3+3,5+1,2+3,5+3,3 "211" |  | 70.15
| (1,5+2,2)*2 "214" |  | 7.4
| (1,5+1,43)*2 "217" |  | 5.86
| (2,9+1,43)*2 "218" |  | 8.66
| 5,0+4,2+1,8+0,3+0,5+8,6+1,4+8,4+0,25+1,7+0,25+1,7+6,95+4,8 "314" |  | 45.85
| (2,88+4,1)*2 "316" |  | 13.96
fig4 | Mezisoučet |  | 151.88
Použití figury:
771474113 | Montáž soklíků z dlaždic keramických rovných flexibilní lepidlo v do 120 mm | m | 151.88
597960001 | Keramická dlažba - cena 300 Kč/m2 | m2 | 209.416
fig41 | SDK předstěna 1xH2 12,5 mm |  | 34.5
| (0,9+0,9+1,35+0,9+1,05)*3,0 "2.n.p." |  | 15.3
| (0,9+0,9+1,0+0,9+0,9+0,9+0,9)*3,0 "3.n.p." |  | 19.2
fig41 | Mezisoučet |  | 34.5
Použití figury:
763121429 | SDK stěna předsazená tl 112,5 mm profil CW+UW 100 deska 1xH2 12,5 TI 40 mm EI 30 | m2 | 34.5
763121714 | SDK stěna předsazená základní penetrační nátěr | m2 | 76.5
784221101 | Dvojnásobné bílé malby ze směsí za sucha dobře otěruvzdorných v místnostech do 3,80 m | m2 | 2732.486
fig42 | SDK podhled 1xDF 15 mm |  | 90
| 41,0 "STR31" |  | 41
| 19,0 "STR32" |  | 19
| 30,0 "STR33" |  | 30
fig42 | Mezisoučet |  | 90
Použití figury:
763131432 | SDK podhled deska 1xDF 15 bez TI dvouvrstvá spodní kce profil CD+UD | m2 | 90
763131714 | SDK podhled základní penetrační nátěr | m2 | 163.845
763131752 | Montáž jedné vrstvy tepelné izolace do SDK podhledu | m2 | 90
784221101 | Dvojnásobné bílé malby ze směsí za sucha dobře otěruvzdorných v místnostech do 3,80 m | m2 | 2732.486
631481040 | deska minerální střešní izolační ISOVER ORSIK 600x1200 mm tl. 100 mm | m2 | 91.8
fig43 | SDK podhled 1xH2 12,5 mm |  | 73.845
| 2,75*(1,27+0,3) "205" |  | 4.318
| 2,34*(1,0+0,3) "207" |  | 3.042
| 2,3*2,5 "209" |  | 5.75
| 1,85*(0,3+1,185+0,3) "211" |  | 3.302
| 2,985*(1,2+0,3) "213" |  | 4.478
| 4,55*(0,9+0,1+0,9+1,3+0,1+2,25) "219,220" |  | 25.253
| (0,905+0,1+1,67)*1,4 "306" |  | 3.745
| 1,42*1,4 "307" |  | 1.988
| 2,075*1,83 "310" |  | 3.797
| 2,37*1,58 "311" |  | 3.745
| 1,85*(0,3+0,3) "314" |  | 1.11
| 2,985*0,9+0,9*0,9 "318" |  | 3.497
| 2,2*2,5 "321" |  | 5.5
| 1,8*2,4 "322" |  | 4.32
fig43 | Mezisoučet |  | 73.845
Použití figury:
763131451 | SDK podhled deska 1xH2 12,5 bez TI dvouvrstvá spodní kce profil CD+UD | m2 | 73.845
763131714 | SDK podhled základní penetrační nátěr | m2 | 163.845
784221101 | Dvojnásobné bílé malby ze směsí za sucha dobře otěruvzdorných v místnostech do 3,80 m | m2 | 2732.486
fig44 | SDK obklad kov. kcí tvaru L do 0,8 m 1xDF 12,5 mm |  | 21
| 3,0*4 "2.n.p." |  | 12
| 3,0*3 "3.n.p." |  | 9
fig44 | Mezisoučet |  | 21
Použití figury:
763164535 | SDK obklad kovových kcí tvaru L š do 0,8 m desky 1xDF 12,5 | m | 21
763121714 | SDK stěna předsazená základní penetrační nátěr | m2 | 76.5
784221101 | Dvojnásobné bílé malby ze směsí za sucha dobře otěruvzdorných v místnostech do 3,80 m | m2 | 2732.486
fig45 | SDK obklad kov. kcí tvaru U do 1,2 m 1xDF 12,5 mm |  | 21
| 3,0*3 "2.n.p." |  | 9
| 3,0*4 "3.n.p." |  | 12
fig45 | Mezisoučet |  | 21
Použití figury:
763164635 | SDK obklad kovových kcí tvaru U š do 1,2 m desky 1xDF 12,5 | m | 21
763121714 | SDK stěna předsazená základní penetrační nátěr | m2 | 76.5
784221101 | Dvojnásobné bílé malby ze směsí za sucha dobře otěruvzdorných v místnostech do 3,80 m | m2 | 2732.486
fig5 | vinyl na nových vrstvách podlah |  | 109.39
| 18,44+12,07+3,53 "221,222,224 - STR21" |  | 34.04
| 16,0+1,94 "312,313 - STR33" |  | 17.94
| 17,98 "319 - STR32" |  | 17.98
| 18,98+20,45 "325,326 - STR31" |  | 39.43
fig5 | Mezisoučet |  | 109.39
Použití figury:
776111112 | Broušení betonového podkladu povlakových podlah | m2 | 109.39
776111116 | Odstranění zbytků lepidla z podkladu povlakových podlah broušením | m2 | 180.67
fig51 | keramický obklad |  | 284.095
| 1,5*0,75 "204" |  | 1.125
| (0,6+1,5+0,6)*0,75 "207" |  | 2.025
| (2,3+2,5)*2*2,0-0,9*2,0 "209" |  | 17.4
| (0,6+1,8)*0,75 "212" |  | 1.8
| 1,8*0,75 "213" |  | 1.35
| (1,5+2,2)*2*2,0-0,7*2,0*2 "215" |  | 12
| (1,3+2,2)*2*2,0-0,7*2,0 "216" |  | 12.6
| (2,35+2,25+0,9+1,3+1,35+1,3)*2*2,0-0,8*2,0-0,7*2,0*4 "219" |  | 30.6
| (2,05+0,4+0,85+1,2+1,2)*2*2,0 "219" |  | 22.8
| (2,35+1,2+0,9+0,1+0,9)*2*2,0-0,8*2,0-0,7*2,0*4 "220" |  | 14.6
| (4,55-2,35+0,35+0,8+0,3+0,9+1,55+1,05+1,55)*2*2,0 "220" |  | 34.8
| (2,1+2,2+2,2+1,8)*2,0-0,7*2,0 "223" |  | 15.2
| (0,6+3,0+0,6)*0,75 "305" |  | 3.15
| (1,67+0,1+0,905+1,4+0,8)*2*2,0-0,7*2,0 "306" |  | 18.1
| (0,6+2,4)*0,75 "309" |  | 2.25
| (2,075+1,83)*2*2,0-0,7*2,0 "310" |  | 14.22
| (2,37+1,58+0,3)*2*2,0-0,7*2,0 "311" |  | 15.6
| (0,6+2,7)*0,75 "312" |  | 2.475
| (1,8+2,2)*0,75 "316" |  | 3
| (3,25+0,3+0,9+0,75)*2*2,0-0,7*2,0 "318" |  | 19.4
| (1,8+2,7)*0,75 "319" |  | 3.375
| (2,2+2,55)*2*2,0-0,7*2,0 "321" |  | 17.6
| (1,8+2,4)*2*2,0-0,7*2,0 "322" |  | 15.4
| (2,4+1,9)*0,75 "325" |  | 3.225
fig51 | Součet |  | 284.095
Použití figury:
781474115 | Montáž obkladů vnitřních keramických hladkých do 25 ks/m2 lepených flexibilním lepidlem | m2 | 284.095
781495111 | Penetrace podkladu vnitřních obkladů | m2 | 284.095
597960002 | Keramické obklady - cena 300 Kč/m2 | m2 | 312.505
fig6 | keramická dlažba mrazuvzdorná |  | 103.81
| 7,74+2,26+7,24+8,95 "1.n.p." |  | 26.19
| 7,74+2,26+7,24+12,62+8,95 "2.n.p." |  | 38.81
| 7,74+2,26+7,24+12,62+8,95 "3.n.p." |  | 38.81
fig6 | Mezisoučet "keramická dlažba mrazuvzdorná" |  | 103.81
Použití figury:
999960000 | výpis podlahových ploch - bez ocenění | m2 | 569.06
631311115 | Mazanina tl do 80 mm z betonu prostého bez zvýšených nároků na prostředí tř. C 20/25 | m3 | 6.229
631319011 | Příplatek k mazanině tl do 80 mm za přehlazení povrchu | m3 | 8.689
631319171 | Příplatek k mazanině tl do 80 mm za stržení povrchu spodní vrstvy před vložením výztuže | m3 | 8.689
631362021 | Výztuž mazanin svařovanými sítěmi Kari | t | 0.419
632451101 | Cementový samonivelační potěr ze suchých směsí tloušťky do 5 mm | m2 | 103.81
711493112 | Izolace proti podpovrchové a tlakové vodě vodorovná SCHOMBURG těsnicí stěrkou AQUAFIN-1K | m2 | 170.33
713121111 | Montáž izolace tepelné podlah volně kladenými rohožemi, pásy, dílci, deskami 1 vrstva | m2 | 103.81
771574116 | Montáž podlah keramických režných hladkých lepených flexibilním lepidlem do 25 ks/m2 | m2 | 279
771591111 | Podlahy penetrace podkladu | m2 | 279
965042141 | Bourání podkladů pod dlažby nebo mazanin betonových nebo z litého asfaltu tl do 100 mm pl přes 4 m2 | m3 | 12.503
965042241 | Bourání podkladů pod dlažby nebo mazanin betonových nebo z litého asfaltu tl přes 100 mm pl pře 4 m2 | m3 | 17.648
965049113 | Příplatek k bourání betonových mazanin za bourání mazanin s rabicovým pletivem tl do 100 mm | m3 | 9.343
965081213 | Bourání podlah z dlaždic keramických nebo xylolitových tl do 10 mm plochy přes 1 m2 | m2 | 279
283723050 | deska z pěnového polystyrenu EPS 100 S 1000 x 500 x 50 mm | m2 | 105.886
5979600011 | Keramická dlažba mrazuvzdorná- cena 400 Kč/m2 | m2 | 138.369
fig61 | zámečnické výrobky |  | 840.24
| 27,2+20,9 "Z4,Z5" |  | 48.1
| (1,0*7+1,9*3+2,5*6+2,7*4+3,1*12)*0,85*12,0 "Z6 - výplň zábradlí" |  | 772.14
| 20,0 "OS5" |  | 20
fig61 | Mezisoučet |  | 840.24
Použití figury:
767995114 | Montáž atypických zámečnických konstrukcí hmotnosti do 50 kg | kg | 840.24
5539600121 | Atypická ocelová konstrukce - materiál a zpracování - žárově zinkovaná - Z4,Z5,Z6 | kg | 924.264
fig63 | původní ocelové balkonové zábradlí |  | 302.8
| (3,1*12+2,7*4+2,5*6+1,9*3+1,0*7)*4 "Z6 - původní ocelové zábradlí" |  | 302.8
fig63 | Mezisoučet |  | 302.8
Použití figury:
783606862 | Odstranění nátěrů z potrubí DN do 50 mm opálením | m | 302.8
783601711 | Bezoplachové odrezivění potrubí DN do 50 mm | m | 302.8
783614551 | Základní jednonásobný syntetický nátěr potrubí DN do 50 mm | m | 302.8
783615551 | Mezinátěr jednonásobný syntetický nátěr potrubí DN do 50 mm | m | 302.8
783617601 | Krycí jednonásobný syntetický nátěr potrubí DN do 50 mm | m | 302.8
fig7 | keramický sokl na lodžiích |  | 109.9
| (1,22+3,1+0,36+3,08+1,19+1,85+1,19+1,39+2,52+0,36+2,32+1,39+1,42+2,95+0,35+3,07+1,42)*3 |  | 87.54
| (0,36+0,36+0,36)*3*3 |  | 9.72
| (0,4+2,61-1,71+1,33+4,34-1,47)*2 |  | 11
| (0,40+0,42)*2 |  | 1.64
fig7 | Mezisoučet "lodžie" |  | 109.9
Použití figury:
771474115 | Montáž soklíků z dlaždic keramických rovných flexibilní lepidlo v do 200 mm | m | 109.9
711493122 | Izolace proti podpovrchové a tlakové vodě svislá SCHOMBURG těsnicí stěrkou AQUAFIN-1K | m2 | 236.45
771591115 | Podlahy spárování silikonem | m | 109.9
5979600011 | Keramická dlažba mrazuvzdorná- cena 400 Kč/m2 | m2 | 138.369
fig99 | fasádní lešení |  | 1145.123
| (10,425+2,75+0,42+0,4+2,69+1,5+6,805+7,11+22,415+2,945+18,39+15,97+1,5*2*7)*(9,6+1,1/2) |  | 1145.123
fig99 | Mezisoučet |  | 1145.123
Použití figury:
941111132 | Montáž lešení řadového trubkového lehkého s podlahami zatížení do 200 kg/m2 š do 1,5 m v do 25 m | m2 | 1145.123
941111232 | Příplatek k lešení řadovému trubkovému lehkému s podlahami š 1,5 m v 25 m za první a ZKD den použití | m2 | 68707.38
941111832 | Demontáž lešení řadového trubkového lehkého s podlahami zatížení do 200 kg/m2 š do 1,5 m v do 25 m | m2 | 1145.123