## Rekapitulace stavby
Export Komplet | [27 empty] | 2.0 | ZAMOK |  |  |  |  | False | False | {52f2175a-0b41-42f1-948f-0f4a309a82a0}
[33 empty] | 0,01 | 21
[33 empty] | 0,01 | 15
|  | REKAPITULACE STAVBY | [17 empty] | v --- níže se nacházejí doplnkové a pomocné údaje k sestavám --- v | [11 empty] | Návod na vyplnění | 0,001
|  | Kód: |  |  |  |  | 07_2020 | [24 empty] | Měnit lze pouze buňky se žlutým podbarvením! 1) na prvním listu Rekapitulace stavby vyplňte v sestavě a) Souhrnný list - údaje o Uchazeči (přenesou se do ostatních sestav i v jiných listech) b) Rekapitulace objektů - potřebné Ostatní náklady 2) na vybraných listech vyplňte v sestavě a) Krycí list - údaje o Uchazeči, pokud se liší od údajů o Uchazeči na Souhrnném listu (údaje se přenesou do ostatních sestav v daném listu) b) Rekapitulace rozpočtu - potřebné Ostatní náklady c) Celkové náklady za stavbu - ceny u položek - množství, pokud má žluté podbarvení - a v případě potřeby poznámku (ta je ve skrytém sloupci) | 0,01
|  | Stavba: |  |  |  |  | Obnova dvorních průčelí budovy gymnázia č.p. 304 ve Dvoře Králové nad Labem - I. etapa | [25 empty] | 0,1
|  | KSO: | [13 empty] | CC-CZ: | [16 empty] | 1
|  | Místo: | [13 empty] | Datum: |  | 11. 1. 2021 | [14 empty] | 10
100
|  | Zadavatel: | [13 empty] | IČ: |  | 277819 | [14 empty] | 0,1
|  |  | Město Dvůr Králové nad Labem | [12 empty] | DIČ: |  | CZ00277819 | [14 empty] | 0,1
0,1
|  | Uchazeč: | [13 empty] | IČ: |  | Vyplň údaj | [14 empty] | 0,1
|  |  | Vyplň údaj | [12 empty] | DIČ: |  | Vyplň údaj | [14 empty] | 0,1
False
|  | Projektant: | [13 empty] | IČ: | [16 empty] | False
|  |  | Ing. Miloš Kudrnovský | [12 empty] | DIČ: | [16 empty] | True
0,01
|  | Zpracovatel: | [13 empty] | IČ: |  | 06226787 | [14 empty] | 0,01
|  |  | Projekční atelier | [12 empty] | DIČ: |  | CZ06226787 | [14 empty] | True
Poznámka:
|  | Cena bez DPH | [13 empty] | 0
[8 empty] | Sazba daně |  |  | Základ daně |  |  |  |  | Výše daně
|  | DPH |  | základní |  |  |  | 21% |  |  | 0 |  |  |  |  | 0
|  |  |  | snížená |  |  |  | 15% |  |  | 0 |  |  |  |  | 0
|  |  |  | zákl. přenesená |  |  |  | 21% |  |  | 0 |  |  |  |  | 0
|  |  |  | sníž. přenesená |  |  |  | 15% |  |  | 0 |  |  |  |  | 0
|  |  |  | nulová |  |  |  | 0% |  |  | 0 |  |  |  |  | 0
|  | Cena s DPH | [6 empty] | v |  |  | CZK |  |  |  | 0
|  | Projektant | [11 empty] | Zpracovatel
|  | Datum a podpis: | [7 empty] | Razítko |  |  |  | Datum a podpis: |  |  | Razítko
|  | Objednavatel | [11 empty] | Uchazeč
|  | Datum a podpis: | [7 empty] | Razítko |  |  |  | Datum a podpis: |  |  | Razítko
REKAPITULACE OBJEKTŮ STAVBY A SOUPISŮ PRACÍ
| Kód: | [6 empty] | 07_2020
| Stavba: | [6 empty] | Obnova dvorních průčelí budovy gymnázia č.p. 304 ve Dvoře Králové nad Labem - I. etapa
| Místo: | [13 empty] | Datum: |  | 11. 1. 2021
| Zadavatel: | [6 empty] | Město Dvůr Králové nad Labem | [6 empty] | Projektant: |  | Ing. Miloš Kudrnovský |  |  | Informatívní údaje z listů zakázek
| Uchazeč: | [13 empty] | Zpracovatel: |  | Projekční atelier
| Kód |  |  |  | Popis | [7 empty] | Cena bez DPH [CZK] |  |  |  |  | Cena s DPH [CZK] | Typ | z toho Ostat. náklady [CZK] | DPH [CZK] | Normohodiny [h] | DPH základní [CZK] | DPH snížená [CZK] | DPH základní přenesená [CZK] | DPH snížená přenesená [CZK] | Základna DPH základní | Základna DPH snížená | Základna DPH zákl. přenesená | Základna DPH sníž. přenesená | Základna DPH nulová
| Náklady z rozpočtů | [11 empty] | 0 |  |  |  |  | 0 |  | 0 | 0 | 0 | 0 | 0 | 0 | 0 | 0 | 0 | 0 | 0 | 0 |  | D | 0 | ###NOIMPORT### | IMPORT | {52f2175a-0b41-42f1-948f-0f4a309a82a0} | {00000000-0000-0000-0000-000000000000}
/ |  | 2014_11 |  |  |  | Východní průčelí západního křídla - sanace podzemní části | [6 empty] | 0 |  |  |  |  | 0 | STA | 0 | 0 | 0 | 0 | 0 | 0 | 0 | 0 | 0 | 0 | 0 | 0 |  |  | 1 |  | IMPORT | {df86d88a-ff08-47ba-bf05-b4c379cdeab6} | {52f2175a-0b41-42f1-948f-0f4a309a82a0} | 2
/ |  | 2014_12 |  |  |  | Jižní průčelí severního křídla - sanace podzemní části | [6 empty] | 0 |  |  |  |  | 0 | STA | 0 | 0 | 0 | 0 | 0 | 0 | 0 | 0 | 0 | 0 | 0 | 0 |  |  | 1 |  | IMPORT | {b3286cd9-40fa-44de-9479-d1f2e2af9bd1} | {52f2175a-0b41-42f1-948f-0f4a309a82a0} | 2
/ |  | 2014_13 |  |  |  | Západní průčelí východního křídla - sanace podzemní části | [6 empty] | 0 |  |  |  |  | 0 | STA | 0 | 0 | 0 | 0 | 0 | 0 | 0 | 0 | 0 | 0 | 0 | 0 |  |  | 1 |  | IMPORT | {58864ae0-1fe5-4f86-9a29-d31ce4f2f632} | {52f2175a-0b41-42f1-948f-0f4a309a82a0} | 2
/ |  | 2014_14 |  |  |  | Průčelí schodišťového rizalitu - sanace podzemní části | [6 empty] | 0 |  |  |  |  | 0 | STA | 0 | 0 | 0 | 0 | 0 | 0 | 0 | 0 | 0 | 0 | 0 | 0 |  |  | 1 |  | IMPORT | {5d3975b7-8f8f-4471-bf9c-308bb98b0df2} | {52f2175a-0b41-42f1-948f-0f4a309a82a0} | 2
/ |  | 2014_15 |  |  |  | dešťová kanalizace | [6 empty] | 0 |  |  |  |  | 0 | STA | 0 | 0 | 0 | 0 | 0 | 0 | 0 | 0 | 0 | 0 | 0 | 0 |  |  | 1 |  | IMPORT | {16b741d6-608a-4be6-b768-5f340b8eeccf} | {52f2175a-0b41-42f1-948f-0f4a309a82a0} | 2
/ |  | 2014_16 |  |  |  | hromosvod | [6 empty] | 0 |  |  |  |  | 0 | STA | 0 | 0 | 0 | 0 | 0 | 0 | 0 | 0 | 0 | 0 | 0 | 0 |  |  | 1 |  | IMPORT | {f42a11e7-bbf8-4627-b51d-8f7952ff42c0} | {52f2175a-0b41-42f1-948f-0f4a309a82a0} | 2

## 2014_11 - Východní průčel...
{df86d88a-ff08-47ba-bf05-b4c379cdeab6}
2
| KRYCÍ LIST SOUPISU PRACÍ | [7 empty] | v --- níže se nacházejí doplnkové a pomocné údaje k sestavám --- v | [8 empty] | False
Stavba:
Obnova dvorních průčelí budovy gymnázia č.p. 304 ve Dvoře Králové nad Labem - I. etapa
Objekt:
2014_11 - Východní průčelí západního křídla - sanace podzemní části
| KSO: |  |  |  |  | CC-CZ:
| Místo: |  |  |  |  | Datum: | 11. 1. 2021
| Zadavatel: |  |  |  |  | IČ: | 277819
|  | Město Dvůr Králové nad Labem |  |  |  | DIČ: | CZ00277819
| Uchazeč: |  |  |  |  | IČ: | Vyplň údaj
|  | Vyplň údaj |  |  |  | DIČ: | Vyplň údaj
| Projektant: |  |  |  |  | IČ:
|  | Ing. Miloš Kudrnovský |  |  |  | DIČ:
| Zpracovatel: |  |  |  |  | IČ: | 74376586
|  | Ing. Miloš Kudrnovský |  |  |  | DIČ: | CZ7904303583
Poznámka:
| Cena bez DPH | [5 empty] | 0
|  |  | Základ daně |  |  | Sazba daně | Výše daně
| DPH | základní | 0 |  |  | 21% | 0
|  | snížená | 0 |  |  | 15% | 0
|  | zákl. přenesená | 0 |  |  | 21% | 0
|  | sníž. přenesená | 0 |  |  | 15% | 0
|  | nulová | 0 |  |  | 0% | 0
| Cena s DPH |  |  | v | CZK |  | 0
| Projektant |  |  | Zpracovatel
| Datum a podpis: |  | Razítko | Datum a podpis: |  |  | Razítko
| Objednavatel |  |  | Uchazeč
| Datum a podpis: |  | Razítko | Datum a podpis: |  |  | Razítko
REKAPITULACE ČLENĚNÍ SOUPISU PRACÍ
Stavba:
Obnova dvorních průčelí budovy gymnázia č.p. 304 ve Dvoře Králové nad Labem - I. etapa
Objekt:
2014_11 - Východní průčelí západního křídla - sanace podzemní části
Místo: | [5 empty] | Datum: | 11. 1. 2021
Zadavatel: |  |  | Město Dvůr Králové nad Labem |  |  | Projektant: | Ing. Miloš Kudrnovský
Uchazeč: |  |  | Vyplň údaj |  |  | Zpracovatel: | Ing. Miloš Kudrnovský
Kód dílu - Popis | [6 empty] | Cena celkem [CZK]
Náklady ze soupisu prací | [6 empty] | 0 | [11 empty] | -1
| 997 - Přesun sutě | [5 empty] | 0
| HSV - Práce a dodávky HSV | [5 empty] | 0
| 1 - Zemní práce | [5 empty] | 0
| 3 - Svislé a kompletní konstrukce | [5 empty] | 0
| 6 - Úpravy povrchů, podlahy a osazování výplní | [5 empty] | 0
| 9 - Ostatní konstrukce a práce, bourání | [5 empty] | 0
| 998 - Přesun hmot | [5 empty] | 0
| PSV - Práce a dodávky PSV | [5 empty] | 0
| 721 - Zdravotechnika - vnitřní kanalizace | [5 empty] | 0
| 783 - Dokončovací práce - nátěry | [5 empty] | 0
| 784 - Dokončovací práce - malby a tapety | [5 empty] | 0
SOUPIS PRACÍ
Stavba:
Obnova dvorních průčelí budovy gymnázia č.p. 304 ve Dvoře Králové nad Labem - I. etapa
Objekt:
2014_11 - Východní průčelí západního křídla - sanace podzemní části
Místo: | [5 empty] | Datum: | 11. 1. 2021
Zadavatel: |  |  | Město Dvůr Králové nad Labem |  |  | Projektant: | Ing. Miloš Kudrnovský
Uchazeč: |  |  | Vyplň údaj |  |  | Zpracovatel: | Ing. Miloš Kudrnovský
PČ | Typ | Kód | Popis | MJ | Množství | J.cena [CZK] | Cena celkem [CZK] | Cenová soustava |  | DPH | J. Nh [h] | Nh celkem [h] | J. hmotnost [t] | Hmotnost celkem [t] | J. suť [t] | Suť Celkem [t]
Náklady soupisu celkem | [6 empty] | 0 |  |  |  |  | 0 |  | 2.6946 |  | 109.7897 |  | D | -1 | [10 empty] | 0
| D | 997 | Přesun sutě |  |  |  | 0 |  |  |  |  | 0 |  | 0 |  | 0 | 1 | D | 0 |  |  |  | ROZPOCET | [6 empty] | 0
32 | K | 997013501 | Odvoz suti a vybouraných hmot na skládku nebo meziskládku do 1 km se složením | t | 2 |  | 0 |  |  | základní |  | 0 | 0 | 0 | 0 | 0 | 4 | K | 1 |  |  |  | ROZPOCET | 0 | 0 | 0 | 0 | 0 | 1 | 0 | 4 | 981292722
33 | K | 997013509 | Příplatek k odvozu suti a vybouraných hmot na skládku ZKD 1 km přes 1 km | t | 20 |  | 0 |  |  | základní |  | 0 | 0 | 0 | 0 | 0 | 4 | K | 1 |  |  |  | ROZPOCET | 0 | 0 | 0 | 0 | 0 | 1 | 0 | 4 | -1764559070
| VV |  | 2*10 |  | 20 | [12 empty] | VV | 1 | 2 | True | 1 | ROZPOCET
31 | K | 997013831 | Poplatek za uložení na skládce (skládkovné) stavebního odpadu směsného kód odpadu 170 904 | t | 2 |  | 0 | CS ÚRS 2019 01 |  | základní |  | 0 | 0 | 0 | 0 | 0 | 4 | K | 1 |  |  |  | ROZPOCET | 0 | 0 | 0 | 0 | 0 | 1 | 0 | 4 | 932093984
| D | HSV | Práce a dodávky HSV |  |  |  | 0 |  |  |  |  | 0 |  | 2.6094 |  | 109.7897 | 1 | D | 0 |  |  |  | ROZPOCET | [6 empty] | 0
| D | 1 | Zemní práce |  |  |  | 0 |  |  |  |  | 0 |  | 0.037417 |  | 106.906 | 1 | D | 1 |  |  |  | ROZPOCET | [6 empty] | 0
2 | K | 132201201 | Hloubení rýh š do 2000 mm v hornině tř. 3 objemu do 100 m3 | m3 | 53.453 |  | 0 |  |  | základní |  | 0 | 0 | 0 | 2 | 106.906 | 4 | K | 2 |  |  |  | ROZPOCET | 0 | 0 | 0 | 0 | 0 | 1 | 0 | 4 | -1030990031
| VV |  | (6,65+0,99+20,2)*1,2*1,6 |  | 53.453 | [12 empty] | VV | 2 | 2 | True | 1 | ROZPOCET
3 | K | 132201209 | Příplatek za lepivost k hloubení rýh š do 2000 mm v hornině tř. 3 | m3 | 53.453 |  | 0 |  |  | základní |  | 0 | 0 | 0 | 0 | 0 | 4 | K | 2 |  |  |  | ROZPOCET | 0 | 0 | 0 | 0 | 0 | 1 | 0 | 4 | 949580210
| VV |  | (6,65+0,99+20,2)*1,2*1,6 |  | 53.453 | [12 empty] | VV | 2 | 2 | True | 1 | ROZPOCET
4 | K | 151101101 | Zřízení příložného pažení a rozepření stěn rýh hl do 2 m | m2 | 44.544 |  | 0 |  |  | základní |  | 0 | 0.00084 | 0.037417 | 0 | 0 | 4 | K | 2 |  |  |  | ROZPOCET | 0 | 0 | 0 | 0 | 0 | 1 | 0 | 4 | 1893481045
| VV |  | (6,65+0,99+20,2)*1,6 |  | 44.544 | [12 empty] | VV | 2 | 2 | True | 1 | ROZPOCET
5 | K | 151101111 | Odstranění příložného pažení a rozepření stěn rýh hl do 2 m | m2 | 44.544 |  | 0 |  |  | základní |  | 0 | 0 | 0 | 0 | 0 | 4 | K | 2 |  |  |  | ROZPOCET | 0 | 0 | 0 | 0 | 0 | 1 | 0 | 4 | -153124679
| VV |  | (6,65+0,99+20,2)*1,6 |  | 44.544 | [12 empty] | VV | 2 | 2 | True | 1 | ROZPOCET
18 | K | 174101101 | Zásyp jam, šachet rýh nebo kolem objektů sypaninou se zhutněním | m3 | 53.453 |  | 0 | CS ÚRS 2019 01 |  | základní |  | 0 | 0 | 0 | 0 | 0 | 4 | K | 2 |  |  |  | ROZPOCET | 0 | 0 | 0 | 0 | 0 | 1 | 0 | 4 | 499583266
| VV |  | (6,65+0,99+20,2)*1,2*1,6 |  | 53.453 | [12 empty] | VV | 2 | 2 | True | 1 | ROZPOCET
| D | 3 | Svislé a kompletní konstrukce |  |  |  | 0 |  |  |  |  | 0 |  | 1.3437 |  | 0.0011456 | 1 | D | 1 |  |  |  | ROZPOCET | [6 empty] | 0
19 | K | 310231051R | Lokální přezdění smíšeného zdiva do 30 cm (10% z celkové plochy zdiva) | m2 | 4.454 |  | 0 |  |  | základní |  | 0 | 0.28986 | 1.291 | 0 | 0 | 4 | K | 2 |  |  |  | ROZPOCET | 0 | 0 | 0 | 0 | 0 | 1 | 0 | 4 | -1255629108
| VV |  | (6,65+0,99+20,2)*1,6*0,1 |  | 4.454 | [12 empty] | VV | 2 | 2 | True | 1 | ROZPOCET
15 | K | 319202215 | Dodatečná izolace zdiva tl do 900 mm beztlakou injektáží silikonovou mikroemulzí | m | 28.64 |  | 0 | CS ÚRS 2019 01 |  | základní |  | 0 | 0.00184 | 0.052698 | 4e-05 | 0.0011456 | 4 | K | 2 |  |  |  | ROZPOCET | 0 | 0 | 0 | 0 | 0 | 1 | 0 | 4 | 710129098
| VV |  | 6,65+1,79+20,2 |  | 28.64 | [12 empty] | VV | 2 | 2 | True | 1 | ROZPOCET
| D | 6 | Úpravy povrchů, podlahy a osazování výplní |  |  |  | 0 |  |  |  |  | 0 |  | 1.2282 |  | 0 | 1 | D | 1 |  |  |  | ROZPOCET | [6 empty] | 0
25 | K | 612321141 | Vápenocementová omítka štuková dvouvrstvá vnitřních stěn nanášená ručně | m2 | 27.453 |  | 0 | CS ÚRS 2019 01 |  | základní |  | 0 | 0.01838 | 0.50459 | 0 | 0 | 4 | K | 2 |  |  |  | ROZPOCET | 0 | 0 | 0 | 0 | 0 | 1 | 0 | 4 | 1416703123
| VV |  | (6,65+0,99+22,2)*0,8*1,15 |  | 27.453 | [12 empty] | VV | 2 | 2 | True | 1 | ROZPOCET
26 | K | 622321141 | Vápenocementová omítka štuková dvouvrstvá vnějších stěn nanášená ručně | m2 | 27.453 |  | 0 | CS ÚRS 2019 01 |  | základní |  | 0 | 0.02636 | 0.72366 | 0 | 0 | 4 | K | 2 |  |  |  | ROZPOCET | 0 | 0 | 0 | 0 | 0 | 1 | 0 | 4 | 1621341747
| VV |  | (6,65+0,99+22,2)*0,8*1,15 |  | 27.453 | [12 empty] | VV | 2 | 2 | True | 1 | ROZPOCET
16 | K | 629995101 | Očištění vnějších ploch tlakovou vodou | m2 | 71.997 |  | 0 |  |  | základní |  | 0 | 0 | 0 | 0 | 0 | 4 | K | 2 |  |  |  | ROZPOCET | 0 | 0 | 0 | 0 | 0 | 1 | 0 | 4 | -219230248
| VV |  | (6,65+0,99+22,2)*0,8*1,15 |  | 27.453 | [12 empty] | VV | 2 | 2 | True | 0 | ROZPOCET
| VV |  | (6,65+0,99+20,2)*1,6 |  | 44.544 | [12 empty] | VV | 2 | 2 | True | 0 | ROZPOCET
| VV |  | Součet |  | 71.997 | [12 empty] | VV | 2 | 4 | True | 1 | ROZPOCET
| D | 9 | Ostatní konstrukce a práce, bourání |  |  |  | 0 |  |  |  |  | 0 |  | 0 |  | 2.8826 | 1 | D | 1 |  |  |  | ROZPOCET | [6 empty] | 0
23 | K | 978013191 | Otlučení (osekání) vnitřní vápenné nebo vápenocementové omítky stěn v rozsahu do 100 % | m2 | 27.453 |  | 0 | CS ÚRS 2019 01 |  | základní |  | 0 | 0 | 0 | 0.046 | 1.2628 | 4 | K | 2 |  |  |  | ROZPOCET | 0 | 0 | 0 | 0 | 0 | 1 | 0 | 4 | 1835516237
| VV |  | (6,65+0,99+22,2)*0,8*1,15 |  | 27.453 | [12 empty] | VV | 2 | 2 | True | 1 | ROZPOCET
24 | K | 978015391 | Otlučení (osekání) vnější vápenné nebo vápenocementové omítky stupně členitosti 1 a 2 do 100% | m2 | 27.453 |  | 0 | CS ÚRS 2019 01 |  | základní |  | 0 | 0 | 0 | 0.059 | 1.6197 | 4 | K | 2 |  |  |  | ROZPOCET | 0 | 0 | 0 | 0 | 0 | 1 | 0 | 4 | -1165298837
| VV |  | (6,65+0,99+22,2)*0,8*1,15 |  | 27.453 | [12 empty] | VV | 2 | 2 | True | 1 | ROZPOCET
| D | 998 | Přesun hmot |  |  |  | 0 |  |  |  |  | 0 |  | 0 |  | 0 | 1 | D | 1 |  |  |  | ROZPOCET | [6 empty] | 0
13 | K | 998017001 | Přesun hmot s omezením mechanizace pro budovy v do 6 m | t | 2.695 |  | 0 |  |  | základní |  | 0 | 0 | 0 | 0 | 0 | 4 | K | 2 |  |  |  | ROZPOCET | 0 | 0 | 0 | 0 | 0 | 1 | 0 | 4 | 1305510127
| D | PSV | Práce a dodávky PSV |  |  |  | 0 |  |  |  |  | 0 |  | 0.08516 |  | 0 | 2 | D | 0 |  |  |  | ROZPOCET | [6 empty] | 0
| D | 721 | Zdravotechnika - vnitřní kanalizace |  |  |  | 0 |  |  |  |  | 0 |  | 0.05304 |  | 0 | 2 | D | 1 |  |  |  | ROZPOCET | [6 empty] | 0
22 | K | 721241102 | Lapač střešních splavenin z litiny DN 125 | kus | 2 |  | 0 | CS ÚRS 2019 01 |  | základní |  | 0 | 0.02652 | 0.05304 | 0 | 0 | 16 | K | 2 |  |  |  | ROZPOCET | 0 | 0 | 0 | 0 | 0 | 1 | 0 | 16 | 1735348028
| D | 783 | Dokončovací práce - nátěry |  |  |  | 0 |  |  |  |  | 0 |  | 0.022786 |  | 0 | 2 | D | 1 |  |  |  | ROZPOCET | [6 empty] | 0
27 | K | 783823133 | Penetrační silikátový nátěr hladkých, tenkovrstvých zrnitých nebo štukových omítek | m2 | 27.453 |  | 0 | CS ÚRS 2019 01 |  | základní |  | 0 | 0.00011 | 0.0030198 | 0 | 0 | 16 | K | 2 |  |  |  | ROZPOCET | 0 | 0 | 0 | 0 | 0 | 1 | 0 | 16 | 66572258
| VV |  | (6,65+0,99+22,2)*0,8*1,15 |  | 27.453 | [12 empty] | VV | 2 | 2 | True | 1 | ROZPOCET
28 | K | 783827423 | Krycí dvojnásobný silikátový nátěr omítek stupně členitosti 1 a 2 | m2 | 27.453 |  | 0 | CS ÚRS 2019 01 |  | základní |  | 0 | 0.00072 | 0.019766 | 0 | 0 | 16 | K | 2 |  |  |  | ROZPOCET | 0 | 0 | 0 | 0 | 0 | 1 | 0 | 16 | -946379992
| VV |  | (6,65+0,99+22,2)*0,8*1,15 |  | 27.453 | [12 empty] | VV | 2 | 2 | True | 1 | ROZPOCET
| D | 784 | Dokončovací práce - malby a tapety |  |  |  | 0 |  |  |  |  | 0 |  | 0.009334 |  | 0 | 2 | D | 1 |  |  |  | ROZPOCET | [6 empty] | 0
29 | K | 784181111 | Základní silikátová jednonásobná penetrace podkladu v místnostech výšky do 3,80m | m2 | 27.453 |  | 0 | CS ÚRS 2019 01 |  | základní |  | 0 | 0.00021 | 0.0057651 | 0 | 0 | 16 | K | 2 |  |  |  | ROZPOCET | 0 | 0 | 0 | 0 | 0 | 1 | 0 | 16 | -68348851
| VV |  | (6,65+0,99+22,2)*0,8*1,15 |  | 27.453 | [12 empty] | VV | 2 | 2 | True | 1 | ROZPOCET
30 | K | 784211011 | Jednonásobné bílé malby ze směsí za mokra velmi dobře otěruvzdorných v místnostech výšky do 3,80 m | m2 | 27.453 |  | 0 | CS ÚRS 2019 01 |  | základní |  | 0 | 0.00013 | 0.0035689 | 0 | 0 | 16 | K | 2 |  |  |  | ROZPOCET | 0 | 0 | 0 | 0 | 0 | 1 | 0 | 16 | 232363595
| VV |  | (6,65+0,99+22,2)*0,8*1,15 |  | 27.453 | [12 empty] | VV | 2 | 2 | True | 1 | ROZPOCET

## 2014_12 - Jižní průčelí s...
{b3286cd9-40fa-44de-9479-d1f2e2af9bd1}
2
| KRYCÍ LIST SOUPISU PRACÍ | [7 empty] | v --- níže se nacházejí doplnkové a pomocné údaje k sestavám --- v | [8 empty] | False
Stavba:
Obnova dvorních průčelí budovy gymnázia č.p. 304 ve Dvoře Králové nad Labem - I. etapa
Objekt:
2014_12 - Jižní průčelí severního křídla - sanace podzemní části
| KSO: |  |  |  |  | CC-CZ:
| Místo: |  |  |  |  | Datum: | 11. 1. 2021
| Zadavatel: |  |  |  |  | IČ: | 277819
|  | Město Dvůr Králové nad Labem |  |  |  | DIČ: | CZ00277819
| Uchazeč: |  |  |  |  | IČ: | Vyplň údaj
|  | Vyplň údaj |  |  |  | DIČ: | Vyplň údaj
| Projektant: |  |  |  |  | IČ:
|  | Ing. Miloš Kudrnovský |  |  |  | DIČ:
| Zpracovatel: |  |  |  |  | IČ: | 74376586
|  | Ing. Miloš Kudrnovský |  |  |  | DIČ: | CZ7904303583
Poznámka:
| Cena bez DPH | [5 empty] | 0
|  |  | Základ daně |  |  | Sazba daně | Výše daně
| DPH | základní | 0 |  |  | 21% | 0
|  | snížená | 0 |  |  | 15% | 0
|  | zákl. přenesená | 0 |  |  | 21% | 0
|  | sníž. přenesená | 0 |  |  | 15% | 0
|  | nulová | 0 |  |  | 0% | 0
| Cena s DPH |  |  | v | CZK |  | 0
| Projektant |  |  | Zpracovatel
| Datum a podpis: |  | Razítko | Datum a podpis: |  |  | Razítko
| Objednavatel |  |  | Uchazeč
| Datum a podpis: |  | Razítko | Datum a podpis: |  |  | Razítko
REKAPITULACE ČLENĚNÍ SOUPISU PRACÍ
Stavba:
Obnova dvorních průčelí budovy gymnázia č.p. 304 ve Dvoře Králové nad Labem - I. etapa
Objekt:
2014_12 - Jižní průčelí severního křídla - sanace podzemní části
Místo: | [5 empty] | Datum: | 11. 1. 2021
Zadavatel: |  |  | Město Dvůr Králové nad Labem |  |  | Projektant: | Ing. Miloš Kudrnovský
Uchazeč: |  |  | Vyplň údaj |  |  | Zpracovatel: | Ing. Miloš Kudrnovský
Kód dílu - Popis | [6 empty] | Cena celkem [CZK]
Náklady ze soupisu prací | [6 empty] | 0 | [11 empty] | -1
| HSV - Práce a dodávky HSV | [5 empty] | 0
| 1 - Zemní práce | [5 empty] | 0
| 3 - Svislé a kompletní konstrukce | [5 empty] | 0
| 6 - Úpravy povrchů, podlahy a osazování výplní | [5 empty] | 0
| 9 - Ostatní konstrukce a práce, bourání | [5 empty] | 0
| 998 - Přesun hmot | [5 empty] | 0
| PSV - Práce a dodávky PSV | [5 empty] | 0
| 711 - Izolace proti vodě, vlhkosti a plynům | [5 empty] | 0
| 767 - Konstrukce zámečnické | [5 empty] | 0
| 783 - Dokončovací práce - nátěry | [5 empty] | 0
SOUPIS PRACÍ
Stavba:
Obnova dvorních průčelí budovy gymnázia č.p. 304 ve Dvoře Králové nad Labem - I. etapa
Objekt:
2014_12 - Jižní průčelí severního křídla - sanace podzemní části
Místo: | [5 empty] | Datum: | 11. 1. 2021
Zadavatel: |  |  | Město Dvůr Králové nad Labem |  |  | Projektant: | Ing. Miloš Kudrnovský
Uchazeč: |  |  | Vyplň údaj |  |  | Zpracovatel: | Ing. Miloš Kudrnovský
PČ | Typ | Kód | Popis | MJ | Množství | J.cena [CZK] | Cena celkem [CZK] | Cenová soustava |  | DPH | J. Nh [h] | Nh celkem [h] | J. hmotnost [t] | Hmotnost celkem [t] | J. suť [t] | Suť Celkem [t]
Náklady soupisu celkem | [6 empty] | 0 |  |  |  |  | 0 |  | 2.556 |  | 1.7498 |  | D | -1 | [10 empty] | 0
| D | HSV | Práce a dodávky HSV |  |  |  | 0 |  |  |  |  | 0 |  | 2.4749 |  | 1.6128 | 1 | D | 0 |  |  |  | ROZPOCET | [6 empty] | 0
26 | K | 997013501 | Odvoz suti a vybouraných hmot na skládku nebo meziskládku do 1 km se složením | t | 1.5 |  | 0 |  |  | základní |  | 0 | 0 | 0 | 0 | 0 | 4 | K | 1 |  |  |  | ROZPOCET | 0 | 0 | 0 | 0 | 0 | 1 | 0 | 4 | 654466849
27 | K | 997013509 | Příplatek k odvozu suti a vybouraných hmot na skládku ZKD 1 km přes 1 km | t | 15 |  | 0 |  |  | základní |  | 0 | 0 | 0 | 0 | 0 | 4 | K | 1 |  |  |  | ROZPOCET | 0 | 0 | 0 | 0 | 0 | 1 | 0 | 4 | -623322610
| VV |  | 1,5*10 |  | 15 | [12 empty] | VV | 1 | 2 | True | 1 | ROZPOCET
28 | K | 997013831 | Poplatek za uložení na skládce (skládkovné) stavebního odpadu směsného kód odpadu 170 904 | t | 1.5 |  | 0 | CS ÚRS 2019 01 |  | základní |  | 0 | 0 | 0 | 0 | 0 | 4 | K | 1 |  |  |  | ROZPOCET | 0 | 0 | 0 | 0 | 0 | 1 | 0 | 4 | -1769977546
| D | 1 | Zemní práce |  |  |  | 0 |  |  |  |  | 0 |  | 0.022206 |  | 0 | 1 | D | 1 |  |  |  | ROZPOCET | [6 empty] | 0
2 | K | 132201201 | Hloubení rýh š do 2000 mm v hornině tř. 3 objemu do 100 m3 | m3 | 31.35 |  | 0 |  |  | základní |  | 0 | 0 | 0 | 0 | 0 | 4 | K | 2 |  |  |  | ROZPOCET | 0 | 0 | 0 | 0 | 0 | 1 | 0 | 4 | -294071209
| VV |  | 10,45*1,2*2,5 |  | 31.35 | [12 empty] | VV | 2 | 2 | True | 1 | ROZPOCET
3 | K | 132201209 | Příplatek za lepivost k hloubení rýh š do 2000 mm v hornině tř. 3 | m3 | 31.35 |  | 0 |  |  | základní |  | 0 | 0 | 0 | 0 | 0 | 4 | K | 2 |  |  |  | ROZPOCET | 0 | 0 | 0 | 0 | 0 | 1 | 0 | 4 | 659787386
| VV |  | 10,45*1,2*2,5 |  | 31.35 | [12 empty] | VV | 2 | 2 | True | 1 | ROZPOCET
20 | K | 151101102 | Zřízení příložného pažení a rozepření stěn rýh hl do 4 m | m2 | 26.125 |  | 0 | CS ÚRS 2019 01 |  | základní |  | 0 | 0.00085 | 0.022206 | 0 | 0 | 4 | K | 2 |  |  |  | ROZPOCET | 0 | 0 | 0 | 0 | 0 | 1 | 0 | 4 | 179575042
| VV |  | 10,45*2,5 |  | 26.125 | [12 empty] | VV | 2 | 2 | True | 1 | ROZPOCET
21 | K | 151101112 | Odstranění příložného pažení a rozepření stěn rýh hl do 4 m | m2 | 26.125 |  | 0 | CS ÚRS 2019 01 |  | základní |  | 0 | 0 | 0 | 0 | 0 | 4 | K | 2 |  |  |  | ROZPOCET | 0 | 0 | 0 | 0 | 0 | 1 | 0 | 4 | -286115927
| VV |  | 10,45*2,5 |  | 26.125 | [12 empty] | VV | 2 | 2 | True | 1 | ROZPOCET
15 | K | 174101101 | Zásyp jam, šachet rýh nebo kolem objektů sypaninou se zhutněním | m3 | 31.35 |  | 0 | CS ÚRS 2019 01 |  | základní |  | 0 | 0 | 0 | 0 | 0 | 4 | K | 2 |  |  |  | ROZPOCET | 0 | 0 | 0 | 0 | 0 | 1 | 0 | 4 | 1574296269
| VV |  | 10,45*1,2*2,5 |  | 31.35 | [12 empty] | VV | 2 | 2 | True | 1 | ROZPOCET
| D | 3 | Svislé a kompletní konstrukce |  |  |  | 0 |  |  |  |  | 0 |  | 1.3873 |  | 0.000578 | 1 | D | 1 |  |  |  | ROZPOCET | [6 empty] | 0
16 | K | 310231051R | Lokální přezdění smíšeného zdiva do 30 cm (10% z celkové plochy zdiva) | m2 | 2.613 |  | 0 |  |  | základní |  | 0 | 0.28986 | 0.7574 | 0 | 0 | 4 | K | 2 |  |  |  | ROZPOCET | 0 | 0 | 0 | 0 | 0 | 1 | 0 | 4 | -635813654
| VV |  | 10,45*2,5*0,1 |  | 2.613 | [12 empty] | VV | 2 | 2 | True | 1 | ROZPOCET
8 | K | 319201321R | Vyrovnání nerovného povrchu zdiva smíšeného tl do 30 mm | m2 | 20.9 |  | 0 |  |  | základní |  | 0 | 0.02857 | 0.59711 | 0 | 0 | 4 | K | 2 |  |  |  | ROZPOCET | 0 | 0 | 0 | 0 | 0 | 1 | 0 | 4 | 369485967
| VV |  | 10,45*2,0 |  | 20.9 | [12 empty] | VV | 2 | 2 | True | 1 | ROZPOCET
9 | K | 319202216 | Dodatečná izolace zdiva tl do 1200 mm beztlakou injektáží silikonovou mikroemulzí | m | 14.45 |  | 0 |  |  | základní |  | 0 | 0.00227 | 0.032801 | 4e-05 | 0.000578 | 4 | K | 2 |  |  |  | ROZPOCET | 0 | 0 | 0 | 0 | 0 | 1 | 0 | 4 | -1479695687
| VV |  | 10,45+2,0+2,0 |  | 14.45 | [12 empty] | VV | 2 | 2 | True | 1 | ROZPOCET
| D | 6 | Úpravy povrchů, podlahy a osazování výplní |  |  |  | 0 |  |  |  |  | 0 |  | 1.0654 |  | 0 | 1 | D | 1 |  |  |  | ROZPOCET | [6 empty] | 0
18 | K | 622131101R | Adhezní podhoz na bázi trasového cementu a mrazuvzdorného dolomitického písku | m2 | 20.9 |  | 0 |  |  | základní |  | 0 | 0.00735 | 0.15362 | 0 | 0 | 4 | K | 2 |  |  |  | ROZPOCET | 0 | 0 | 0 | 0 | 0 | 1 | 0 | 4 | -1786521243
| VV |  | 10,45*2,0 |  | 20.9 | [12 empty] | VV | 2 | 2 | True | 1 | ROZPOCET
22 | K | 622321141 | Vápenocementová omítka štuková dvouvrstvá vnějších stěn nanášená ručně | m2 | 9.614 |  | 0 | CS ÚRS 2019 01 |  | základní |  | 0 | 0.02636 | 0.25343 | 0 | 0 | 4 | K | 2 |  |  |  | ROZPOCET | 0 | 0 | 0 | 0 | 0 | 1 | 0 | 4 | 271876970
| VV |  | 10,45*0,8*1,15 |  | 9.614 | [12 empty] | VV | 2 | 2 | True | 1 | ROZPOCET
19 | K | 622331111R | Vyrovnávací vrstva na bázi trasového cementu, vápna a mrazuvzdorného dolomitického písku | m2 | 20.9 |  | 0 |  |  | základní |  | 0 | 0.0315 | 0.65835 | 0 | 0 | 4 | K | 2 |  |  |  | ROZPOCET | 0 | 0 | 0 | 0 | 0 | 1 | 0 | 4 | 1727135625
| VV |  | 10,45*2,0 |  | 20.9 | [12 empty] | VV | 2 | 2 | True | 1 | ROZPOCET
10 | K | 629995101 | Očištění vnějších ploch tlakovou vodou | m2 | 35.739 |  | 0 |  |  | základní |  | 0 | 0 | 0 | 0 | 0 | 4 | K | 2 |  |  |  | ROZPOCET | 0 | 0 | 0 | 0 | 0 | 1 | 0 | 4 | -1902428527
| VV |  | 10,45*0,8*1,15 |  | 9.614 | [12 empty] | VV | 2 | 2 | True | 0 | ROZPOCET
| VV |  | 10,45*2,5 |  | 26.125 | [12 empty] | VV | 2 | 2 | True | 0 | ROZPOCET
| VV |  | Součet |  | 35.739 | [12 empty] | VV | 2 | 4 | True | 1 | ROZPOCET
| D | 9 | Ostatní konstrukce a práce, bourání |  |  |  | 0 |  |  |  |  | 0 |  | 0 |  | 1.6122 | 1 | D | 1 |  |  |  | ROZPOCET | [6 empty] | 0
23 | K | 978015391 | Otlučení (osekání) vnější vápenné nebo vápenocementové omítky stupně členitosti 1 a 2 do 100% | m2 | 9.614 |  | 0 | CS ÚRS 2019 01 |  | základní |  | 0 | 0 | 0 | 0.059 | 0.56723 | 4 | K | 2 |  |  |  | ROZPOCET | 0 | 0 | 0 | 0 | 0 | 1 | 0 | 4 | -165143075
| VV |  | 10,45*0,8*1,15 |  | 9.614 | [12 empty] | VV | 2 | 2 | True | 1 | ROZPOCET
17 | K | 978036191 | Otlučení (osekání) cementových omítek vnějších ploch v rozsahu do 100 % | m2 | 20.9 |  | 0 | CS ÚRS 2019 01 |  | základní |  | 0 | 0 | 0 | 0.05 | 1.045 | 4 | K | 2 |  |  |  | ROZPOCET | 0 | 0 | 0 | 0 | 0 | 1 | 0 | 4 | -1554479812
| VV |  | 10,45*2,0 |  | 20.9 | [12 empty] | VV | 2 | 2 | True | 1 | ROZPOCET
| D | 998 | Přesun hmot |  |  |  | 0 |  |  |  |  | 0 |  | 0 |  | 0 | 1 | D | 1 |  |  |  | ROZPOCET | [6 empty] | 0
13 | K | 998017001 | Přesun hmot s omezením mechanizace pro budovy v do 6 m | t | 0.631 |  | 0 |  |  | základní |  | 0 | 0 | 0 | 0 | 0 | 4 | K | 2 |  |  |  | ROZPOCET | 0 | 0 | 0 | 0 | 0 | 1 | 0 | 4 | 1838112785
| D | PSV | Práce a dodávky PSV |  |  |  | 0 |  |  |  |  | 0 |  | 0.08113 |  | 0.137 | 2 | D | 0 |  |  |  | ROZPOCET | [6 empty] | 0
| D | 711 | Izolace proti vodě, vlhkosti a plynům |  |  |  | 0 |  |  |  |  | 0 |  | 0.07315 |  | 0 | 2 | D | 1 |  |  |  | ROZPOCET | [6 empty] | 0
14 | K | 711193131 | Izolace proti vlhkosti na svislé ploše těsnicí kaší minerální minerální na bázi cementu a disperze dvousložková | m2 | 20.9 |  | 0 |  |  | základní |  | 0 | 0.0035 | 0.07315 | 0 | 0 | 16 | K | 2 |  |  |  | ROZPOCET | 0 | 0 | 0 | 0 | 0 | 1 | 0 | 16 | 170900705
| VV |  | 10,45*2,0 |  | 20.9 | [12 empty] | VV | 2 | 2 | True | 1 | ROZPOCET
| D | 767 | Konstrukce zámečnické |  |  |  | 0 |  |  |  |  | 0 |  | 0 |  | 0.137 | 2 | D | 1 |  |  |  | ROZPOCET | [6 empty] | 0
29 | K | 767632811 | Jednokřídlý kovový poklop (1330*850 mm) včetně montáže, povrchové úpravy a demontáže původního poklopu | kus | 1 |  | 0 | CS ÚRS 2019 01 |  | základní |  | 0 | 0 | 0 | 0.137 | 0.137 | 16 | K | 2 |  |  |  | ROZPOCET | 0 | 0 | 0 | 0 | 0 | 1 | 0 | 16 | -872769188
| D | 783 | Dokončovací práce - nátěry |  |  |  | 0 |  |  |  |  | 0 |  | 0.0079796 |  | 0 | 2 | D | 1 |  |  |  | ROZPOCET | [6 empty] | 0
24 | K | 783823133 | Penetrační silikátový nátěr hladkých, tenkovrstvých zrnitých nebo štukových omítek | m2 | 9.614 |  | 0 | CS ÚRS 2019 01 |  | základní |  | 0 | 0.00011 | 0.0010575 | 0 | 0 | 16 | K | 2 |  |  |  | ROZPOCET | 0 | 0 | 0 | 0 | 0 | 1 | 0 | 16 | -1495162122
| VV |  | 10,45*0,8*1,15 |  | 9.614 | [12 empty] | VV | 2 | 2 | True | 1 | ROZPOCET
25 | K | 783827423 | Krycí dvojnásobný silikátový nátěr omítek stupně členitosti 1 a 2 | m2 | 9.614 |  | 0 | CS ÚRS 2019 01 |  | základní |  | 0 | 0.00072 | 0.0069221 | 0 | 0 | 16 | K | 2 |  |  |  | ROZPOCET | 0 | 0 | 0 | 0 | 0 | 1 | 0 | 16 | -1657849558
| VV |  | 10,45*0,8*1,15 |  | 9.614 | [12 empty] | VV | 2 | 2 | True | 1 | ROZPOCET

## 2014_13 - Západní průčelí...
{58864ae0-1fe5-4f86-9a29-d31ce4f2f632}
2
| KRYCÍ LIST SOUPISU PRACÍ | [7 empty] | v --- níže se nacházejí doplnkové a pomocné údaje k sestavám --- v | [8 empty] | False
Stavba:
Obnova dvorních průčelí budovy gymnázia č.p. 304 ve Dvoře Králové nad Labem - I. etapa
Objekt:
2014_13 - Západní průčelí východního křídla - sanace podzemní části
| KSO: |  |  |  |  | CC-CZ:
| Místo: |  |  |  |  | Datum: | 11. 1. 2021
| Zadavatel: |  |  |  |  | IČ: | 277819
|  | Město Dvůr Králové nad Labem |  |  |  | DIČ: | CZ00277819
| Uchazeč: |  |  |  |  | IČ: | Vyplň údaj
|  | Vyplň údaj |  |  |  | DIČ: | Vyplň údaj
| Projektant: |  |  |  |  | IČ:
|  | Ing. Miloš Kudrnovský |  |  |  | DIČ:
| Zpracovatel: |  |  |  |  | IČ: | 74376586
|  | Ing. Miloš Kudrnovský |  |  |  | DIČ: | CZ7904303583
Poznámka:
| Cena bez DPH | [5 empty] | 0
|  |  | Základ daně |  |  | Sazba daně | Výše daně
| DPH | základní | 0 |  |  | 21% | 0
|  | snížená | 0 |  |  | 15% | 0
|  | zákl. přenesená | 0 |  |  | 21% | 0
|  | sníž. přenesená | 0 |  |  | 15% | 0
|  | nulová | 0 |  |  | 0% | 0
| Cena s DPH |  |  | v | CZK |  | 0
| Projektant |  |  | Zpracovatel
| Datum a podpis: |  | Razítko | Datum a podpis: |  |  | Razítko
| Objednavatel |  |  | Uchazeč
| Datum a podpis: |  | Razítko | Datum a podpis: |  |  | Razítko
REKAPITULACE ČLENĚNÍ SOUPISU PRACÍ
Stavba:
Obnova dvorních průčelí budovy gymnázia č.p. 304 ve Dvoře Králové nad Labem - I. etapa
Objekt:
2014_13 - Západní průčelí východního křídla - sanace podzemní části
Místo: | [5 empty] | Datum: | 11. 1. 2021
Zadavatel: |  |  | Město Dvůr Králové nad Labem |  |  | Projektant: | Ing. Miloš Kudrnovský
Uchazeč: |  |  | Vyplň údaj |  |  | Zpracovatel: | Ing. Miloš Kudrnovský
Kód dílu - Popis | [6 empty] | Cena celkem [CZK]
Náklady ze soupisu prací | [6 empty] | 0 | [11 empty] | -1
| 997 - Přesun sutě | [5 empty] | 0
| HSV - Práce a dodávky HSV | [5 empty] | 0
| 1 - Zemní práce | [5 empty] | 0
| 3 - Svislé a kompletní konstrukce | [5 empty] | 0
| 6 - Úpravy povrchů, podlahy a osazování výplní | [5 empty] | 0
| 9 - Ostatní konstrukce a práce, bourání | [5 empty] | 0
| 998 - Přesun hmot | [5 empty] | 0
| PSV - Práce a dodávky PSV | [5 empty] | 0
| 711 - Izolace proti vodě, vlhkosti a plynům | [5 empty] | 0
| 721 - Zdravotechnika - vnitřní kanalizace | [5 empty] | 0
| 764 - Konstrukce klempířské | [5 empty] | 0
| 783 - Dokončovací práce - nátěry | [5 empty] | 0
| 784 - Dokončovací práce - malby a tapety | [5 empty] | 0
SOUPIS PRACÍ
Stavba:
Obnova dvorních průčelí budovy gymnázia č.p. 304 ve Dvoře Králové nad Labem - I. etapa
Objekt:
2014_13 - Západní průčelí východního křídla - sanace podzemní části
Místo: | [5 empty] | Datum: | 11. 1. 2021
Zadavatel: |  |  | Město Dvůr Králové nad Labem |  |  | Projektant: | Ing. Miloš Kudrnovský
Uchazeč: |  |  | Vyplň údaj |  |  | Zpracovatel: | Ing. Miloš Kudrnovský
PČ | Typ | Kód | Popis | MJ | Množství | J.cena [CZK] | Cena celkem [CZK] | Cenová soustava |  | DPH | J. Nh [h] | Nh celkem [h] | J. hmotnost [t] | Hmotnost celkem [t] | J. suť [t] | Suť Celkem [t]
Náklady soupisu celkem | [6 empty] | 0 |  |  |  |  | 0 |  | 2.3738 |  | 2.0962 |  | D | -1 | [10 empty] | 0
| D | 997 | Přesun sutě |  |  |  | 0 |  |  |  |  | 0 |  | 0 |  | 0 | 1 | D | 0 |  |  |  | ROZPOCET | [6 empty] | 0
36 | K | 997013501 | Odvoz suti a vybouraných hmot na skládku nebo meziskládku do 1 km se složením | t | 1.6 |  | 0 |  |  | základní |  | 0 | 0 | 0 | 0 | 0 | 4 | K | 1 |  |  |  | ROZPOCET | 0 | 0 | 0 | 0 | 0 | 1 | 0 | 4 | 1060644778
37 | K | 997013509 | Příplatek k odvozu suti a vybouraných hmot na skládku ZKD 1 km přes 1 km | t | 16 |  | 0 |  |  | základní |  | 0 | 0 | 0 | 0 | 0 | 4 | K | 1 |  |  |  | ROZPOCET | 0 | 0 | 0 | 0 | 0 | 1 | 0 | 4 | -1246268021
| VV |  | 1,6*10 |  | 16 | [12 empty] | VV | 1 | 2 | True | 1 | ROZPOCET
31 | K | 997013821 | Poplatek za uložení na skládce (skládkovné) stavebního odpadu s obsahem azbestu kód odpadu 170 605 | t | 0.261 |  | 0 | CS ÚRS 2019 01 |  | základní |  | 0 | 0 | 0 | 0 | 0 | 4 | K | 1 |  |  |  | ROZPOCET | 0 | 0 | 0 | 0 | 0 | 1 | 0 | 4 | -23196010
38 | K | 997013831 | Poplatek za uložení na skládce (skládkovné) stavebního odpadu směsného kód odpadu 170 904 | t | 1.6 |  | 0 | CS ÚRS 2019 01 |  | základní |  | 0 | 0 | 0 | 0 | 0 | 4 | K | 1 |  |  |  | ROZPOCET | 0 | 0 | 0 | 0 | 0 | 1 | 0 | 4 | -480800946
| D | HSV | Práce a dodávky HSV |  |  |  | 0 |  |  |  |  | 0 |  | 2.2582 |  | 2.0487 | 1 | D | 0 |  |  |  | ROZPOCET | [6 empty] | 0
| D | 1 | Zemní práce |  |  |  | 0 |  |  |  |  | 0 |  | 0.028627 |  | 0 | 1 | D | 1 |  |  |  | ROZPOCET | [6 empty] | 0
2 | K | 132201201 | Hloubení rýh š do 2000 mm v hornině tř. 3 objemu do 100 m3 | m3 | 40.896 |  | 0 |  |  | základní |  | 0 | 0 | 0 | 0 | 0 | 4 | K | 2 |  |  |  | ROZPOCET | 0 | 0 | 0 | 0 | 0 | 1 | 0 | 4 | -1773710449
| VV |  | (11,4+3,5+6,4)*1,2*1,6 |  | 40.896 | [12 empty] | VV | 2 | 2 | True | 1 | ROZPOCET
3 | K | 132201209 | Příplatek za lepivost k hloubení rýh š do 2000 mm v hornině tř. 3 | m3 | 40.896 |  | 0 |  |  | základní |  | 0 | 0 | 0 | 0 | 0 | 4 | K | 2 |  |  |  | ROZPOCET | 0 | 0 | 0 | 0 | 0 | 1 | 0 | 4 | -1956848163
| VV |  | (11,4+3,5+6,4)*1,2*1,6 |  | 40.896 | [12 empty] | VV | 2 | 2 | True | 1 | ROZPOCET
4 | K | 151101101 | Zřízení příložného pažení a rozepření stěn rýh hl do 2 m | m2 | 34.08 |  | 0 |  |  | základní |  | 0 | 0.00084 | 0.028627 | 0 | 0 | 4 | K | 2 |  |  |  | ROZPOCET | 0 | 0 | 0 | 0 | 0 | 1 | 0 | 4 | -2103816567
| VV |  | (11,4+3,5+6,4)*1,6 |  | 34.08 | [12 empty] | VV | 2 | 2 | True | 1 | ROZPOCET
5 | K | 151101111 | Odstranění příložného pažení a rozepření stěn rýh hl do 2 m | m2 | 34.08 |  | 0 |  |  | základní |  | 0 | 0 | 0 | 0 | 0 | 4 | K | 2 |  |  |  | ROZPOCET | 0 | 0 | 0 | 0 | 0 | 1 | 0 | 4 | -315252704
| VV |  | (11,4+3,5+6,4)*1,6 |  | 34.08 | [12 empty] | VV | 2 | 2 | True | 1 | ROZPOCET
16 | K | 174101101 | Zásyp jam, šachet rýh nebo kolem objektů sypaninou se zhutněním | m3 | 40.896 |  | 0 | CS ÚRS 2019 01 |  | základní |  | 0 | 0 | 0 | 0 | 0 | 4 | K | 2 |  |  |  | ROZPOCET | 0 | 0 | 0 | 0 | 0 | 1 | 0 | 4 | -426147456
| VV |  | (11,4+3,5+6,4)*1,2*1,6 |  | 40.896 | [12 empty] | VV | 2 | 2 | True | 1 | ROZPOCET
| D | 3 | Svislé a kompletní konstrukce |  |  |  | 0 |  |  |  |  | 0 |  | 0.99793 |  | 0.26197 | 1 | D | 1 |  |  |  | ROZPOCET | [6 empty] | 0
19 | K | 310231051R | Lokální přezdění smíšeného zdiva do 30 cm (10% z celkové plochy zdiva) | m2 | 1.024 |  | 0 |  |  | základní |  | 0 | 0.28986 | 0.29682 | 0 | 0 | 4 | K | 2 |  |  |  | ROZPOCET | 0 | 0 | 0 | 0 | 0 | 1 | 0 | 4 | 367757546
| VV |  | 6,4*1,6*0,1 |  | 1.024 | [12 empty] | VV | 2 | 2 | True | 1 | ROZPOCET
8 | K | 319201321R | Vyrovnání nerovného povrchu zdiva cihelného tl do 30 mm | m2 | 23.84 |  | 0 |  |  | základní |  | 0 | 0.02857 | 0.68111 | 0 | 0 | 4 | K | 2 |  |  |  | ROZPOCET | 0 | 0 | 0 | 0 | 0 | 1 | 0 | 4 | -333689412
| VV |  | (11,4+3,5)*1,6 |  | 23.84 | [12 empty] | VV | 2 | 2 | True | 1 | ROZPOCET
15 | K | 319202214 | Dodatečná izolace zdiva tl do 600 mm beztlakou injektáží silikonovou mikroemulzí | m | 16.4 |  | 0 | CS ÚRS 2019 01 |  | základní |  | 0 | 0.00122 | 0.020008 | 4e-05 | 0.000656 | 4 | K | 2 |  |  |  | ROZPOCET | 0 | 0 | 0 | 0 | 0 | 1 | 0 | 4 | 491172691
| VV |  | 11,4+3,5+0,75+0,75 |  | 16.4 | [12 empty] | VV | 2 | 2 | True | 1 | ROZPOCET
33 | K | 765131801R | Demontáž vláknocementového soklu do suti včetně ocelové nosné konstrukce | m2 | 14.697 |  | 0 |  |  | základní |  | 0 | 0 | 0 | 0.01778 | 0.26131 | 16 | K | 2 |  |  |  | ROZPOCET | 0 | 0 | 0 | 0 | 0 | 1 | 0 | 16 | -18130883
| VV |  | (11,4+3,5+6,4)*0,6*1,15 |  | 14.697 | [12 empty] | VV | 2 | 2 | True | 1 | ROZPOCET
| D | 6 | Úpravy povrchů, podlahy a osazování výplní |  |  |  | 0 |  |  |  |  | 0 |  | 1.2316 |  | 0 | 1 | D | 1 |  |  |  | ROZPOCET | [6 empty] | 0
23 | K | 612321141 | Vápenocementová omítka štuková dvouvrstvá vnitřních stěn nanášená ručně | m2 | 13.708 |  | 0 | CS ÚRS 2019 01 |  | základní |  | 0 | 0.01838 | 0.25195 | 0 | 0 | 4 | K | 2 |  |  |  | ROZPOCET | 0 | 0 | 0 | 0 | 0 | 1 | 0 | 4 | -921340735
| VV |  | (11,4+3,5)*0,8*1,15 |  | 13.708 | [12 empty] | VV | 2 | 2 | True | 1 | ROZPOCET
17 | K | 622131101R | Adhezní podhoz na bázi trasového cementu a mrazuvzdorného dolomitického písku | m2 | 11.92 |  | 0 |  |  | základní |  | 0 | 0.00735 | 0.087612 | 0 | 0 | 4 | K | 2 |  |  |  | ROZPOCET | 0 | 0 | 0 | 0 | 0 | 1 | 0 | 4 | -1233665902
| VV |  | (11,4+3,5)*0,8 |  | 11.92 | [12 empty] | VV | 2 | 2 | True | 1 | ROZPOCET
24 | K | 622321141 | Vápenocementová omítka štuková dvouvrstvá vnějších stěn nanášená ručně | m2 | 19.596 |  | 0 | CS ÚRS 2019 01 |  | základní |  | 0 | 0.02636 | 0.51655 | 0 | 0 | 4 | K | 2 |  |  |  | ROZPOCET | 0 | 0 | 0 | 0 | 0 | 1 | 0 | 4 | 1530914994
| VV |  | (11,4+3,5+6,4)*0,8*1,15 |  | 19.596 | [12 empty] | VV | 2 | 2 | True | 1 | ROZPOCET
18 | K | 622331111R | Vyrovnávací vrstva na bázi trasového cementu, vápna a mrazuvzdorného dolomitického písku | m2 | 11.92 |  | 0 |  |  | základní |  | 0 | 0.0315 | 0.37548 | 0 | 0 | 4 | K | 2 |  |  |  | ROZPOCET | 0 | 0 | 0 | 0 | 0 | 1 | 0 | 4 | 1621671688
| VV |  | (11,4+3,5)*0,8 |  | 11.92 | [12 empty] | VV | 2 | 2 | True | 1 | ROZPOCET
10 | K | 629995101 | Očištění vnějších ploch tlakovou vodou | m2 | 53.676 |  | 0 |  |  | základní |  | 0 | 0 | 0 | 0 | 0 | 4 | K | 2 |  |  |  | ROZPOCET | 0 | 0 | 0 | 0 | 0 | 1 | 0 | 4 | -166473452
| VV |  | (11,4+3,5+6,4)*0,8*1,15 |  | 19.596 | [12 empty] | VV | 2 | 2 | True | 0 | ROZPOCET
| VV |  | (11,4+3,5+6,4)*1,6 |  | 34.08 | [12 empty] | VV | 2 | 2 | True | 0 | ROZPOCET
| VV |  | Součet |  | 53.676 | [12 empty] | VV | 2 | 4 | True | 1 | ROZPOCET
| D | 9 | Ostatní konstrukce a práce, bourání |  |  |  | 0 |  |  |  |  | 0 |  | 0 |  | 1.7867 | 1 | D | 1 |  |  |  | ROZPOCET | [6 empty] | 0
25 | K | 978013191 | Otlučení (osekání) vnitřní vápenné nebo vápenocementové omítky stěn v rozsahu do 100 % | m2 | 13.708 |  | 0 | CS ÚRS 2019 01 |  | základní |  | 0 | 0 | 0 | 0.046 | 0.63057 | 4 | K | 2 |  |  |  | ROZPOCET | 0 | 0 | 0 | 0 | 0 | 1 | 0 | 4 | -1667680839
| VV |  | (11,4+3,5)*0,8*1,15 |  | 13.708 | [12 empty] | VV | 2 | 2 | True | 1 | ROZPOCET
26 | K | 978015391 | Otlučení (osekání) vnější vápenné nebo vápenocementové omítky stupně členitosti 1 a 2 do 100% | m2 | 19.596 |  | 0 | CS ÚRS 2019 01 |  | základní |  | 0 | 0 | 0 | 0.059 | 1.1562 | 4 | K | 2 |  |  |  | ROZPOCET | 0 | 0 | 0 | 0 | 0 | 1 | 0 | 4 | 850209910
| VV |  | (11,4+3,5+6,4)*0,8*1,15 |  | 19.596 | [12 empty] | VV | 2 | 2 | True | 1 | ROZPOCET
| D | 998 | Přesun hmot |  |  |  | 0 |  |  |  |  | 0 |  | 0 |  | 0 | 1 | D | 1 |  |  |  | ROZPOCET | [6 empty] | 0
13 | K | 998017001 | Přesun hmot s omezením mechanizace pro budovy v do 6 m | t | 0.991 |  | 0 |  |  | základní |  | 0 | 0 | 0 | 0 | 0 | 4 | K | 2 |  |  |  | ROZPOCET | 0 | 0 | 0 | 0 | 0 | 1 | 0 | 4 | 1749190549
| D | PSV | Práce a dodávky PSV |  |  |  | 0 |  |  |  |  | 0 |  | 0.11569 |  | 0.047499 | 2 | D | 0 |  |  |  | ROZPOCET | [6 empty] | 0
| D | 711 | Izolace proti vodě, vlhkosti a plynům |  |  |  | 0 |  |  |  |  | 0 |  | 0.04172 |  | 0 | 2 | D | 1 |  |  |  | ROZPOCET | [6 empty] | 0
14 | K | 711193131 | Izolace proti vlhkosti na svislé ploše těsnicí kaší minerální minerální na bázi cementu a disperze dvousložková | m2 | 11.92 |  | 0 |  |  | základní |  | 0 | 0.0035 | 0.04172 | 0 | 0 | 16 | K | 2 |  |  |  | ROZPOCET | 0 | 0 | 0 | 0 | 0 | 1 | 0 | 16 | 1646289609
| VV |  | (11,4+3,5)*0,8 |  | 11.92 | [12 empty] | VV | 2 | 2 | True | 1 | ROZPOCET
| D | 721 | Zdravotechnika - vnitřní kanalizace |  |  |  | 0 |  |  |  |  | 0 |  | 0.05304 |  | 0 | 2 | D | 1 |  |  |  | ROZPOCET | [6 empty] | 0
22 | K | 721241102 | Lapač střešních splavenin z litiny DN 125 | kus | 2 |  | 0 | CS ÚRS 2019 01 |  | základní |  | 0 | 0.02652 | 0.05304 | 0 | 0 | 16 | K | 2 |  |  |  | ROZPOCET | 0 | 0 | 0 | 0 | 0 | 1 | 0 | 16 | 608105412
| D | 764 | Konstrukce klempířské |  |  |  | 0 |  |  |  |  | 0 |  | 0 |  | 0.047499 | 2 | D | 1 |  |  |  | ROZPOCET | [6 empty] | 0
35 | K | 764002861 | Demontáž oplechování říms a ozdobných prvků do suti | m | 21.3 |  | 0 | CS ÚRS 2019 01 |  | základní |  | 0 | 0 | 0 | 0.00223 | 0.047499 | 16 | K | 2 |  |  |  | ROZPOCET | 0 | 0 | 0 | 0 | 0 | 1 | 0 | 16 | 317994474
| VV |  | 11,4+3,5+6,4 |  | 21.3 | [12 empty] | VV | 2 | 2 | True | 1 | ROZPOCET
| D | 783 | Dokončovací práce - nátěry |  |  |  | 0 |  |  |  |  | 0 |  | 0.016265 |  | 0 | 2 | D | 1 |  |  |  | ROZPOCET | [6 empty] | 0
27 | K | 783823133 | Penetrační silikátový nátěr hladkých, tenkovrstvých zrnitých nebo štukových omítek | m2 | 19.596 |  | 0 | CS ÚRS 2019 01 |  | základní |  | 0 | 0.00011 | 0.0021556 | 0 | 0 | 16 | K | 2 |  |  |  | ROZPOCET | 0 | 0 | 0 | 0 | 0 | 1 | 0 | 16 | -1214020212
| VV |  | (11,4+3,5+6,4)*0,8*1,15 |  | 19.596 | [12 empty] | VV | 2 | 2 | True | 1 | ROZPOCET
28 | K | 783827423 | Krycí dvojnásobný silikátový nátěr omítek stupně členitosti 1 a 2 | m2 | 19.596 |  | 0 | CS ÚRS 2019 01 |  | základní |  | 0 | 0.00072 | 0.014109 | 0 | 0 | 16 | K | 2 |  |  |  | ROZPOCET | 0 | 0 | 0 | 0 | 0 | 1 | 0 | 16 | 318043943
| VV |  | (11,4+3,5+6,4)*0,8*1,15 |  | 19.596 | [12 empty] | VV | 2 | 2 | True | 1 | ROZPOCET
| D | 784 | Dokončovací práce - malby a tapety |  |  |  | 0 |  |  |  |  | 0 |  | 0.0046607 |  | 0 | 2 | D | 1 |  |  |  | ROZPOCET | [6 empty] | 0
29 | K | 784181111 | Základní silikátová jednonásobná penetrace podkladu v místnostech výšky do 3,80m | m2 | 13.708 |  | 0 | CS ÚRS 2019 01 |  | základní |  | 0 | 0.00021 | 0.0028787 | 0 | 0 | 16 | K | 2 |  |  |  | ROZPOCET | 0 | 0 | 0 | 0 | 0 | 1 | 0 | 16 | 2111604501
| VV |  | (11,4+3,5)*0,8*1,15 |  | 13.708 | [12 empty] | VV | 2 | 2 | True | 1 | ROZPOCET
30 | K | 784211011 | Jednonásobné bílé malby ze směsí za mokra velmi dobře otěruvzdorných v místnostech výšky do 3,80 m | m2 | 13.708 |  | 0 | CS ÚRS 2019 01 |  | základní |  | 0 | 0.00013 | 0.001782 | 0 | 0 | 16 | K | 2 |  |  |  | ROZPOCET | 0 | 0 | 0 | 0 | 0 | 1 | 0 | 16 | -712277656
| VV |  | (11,4+3,5)*0,8*1,15 |  | 13.708 | [12 empty] | VV | 2 | 2 | True | 1 | ROZPOCET

## 2014_14 - Průčelí schodiš...
{5d3975b7-8f8f-4471-bf9c-308bb98b0df2}
2
| KRYCÍ LIST SOUPISU PRACÍ | [7 empty] | v --- níže se nacházejí doplnkové a pomocné údaje k sestavám --- v | [8 empty] | False
Stavba:
Obnova dvorních průčelí budovy gymnázia č.p. 304 ve Dvoře Králové nad Labem - I. etapa
Objekt:
2014_14 - Průčelí schodišťového rizalitu - sanace podzemní části
| KSO: |  |  |  |  | CC-CZ:
| Místo: |  |  |  |  | Datum: | 11. 1. 2021
| Zadavatel: |  |  |  |  | IČ: | 277819
|  | Město Dvůr Králové nad Labem |  |  |  | DIČ: | CZ00277819
| Uchazeč: |  |  |  |  | IČ: | Vyplň údaj
|  | Vyplň údaj |  |  |  | DIČ: | Vyplň údaj
| Projektant: |  |  |  |  | IČ:
|  | Ing. Miloš Kudrnovský |  |  |  | DIČ:
| Zpracovatel: |  |  |  |  | IČ: | 74376586
|  | Ing. Miloš Kudrnovský |  |  |  | DIČ: | CZ7904303583
Poznámka:
| Cena bez DPH | [5 empty] | 0
|  |  | Základ daně |  |  | Sazba daně | Výše daně
| DPH | základní | 0 |  |  | 21% | 0
|  | snížená | 0 |  |  | 15% | 0
|  | zákl. přenesená | 0 |  |  | 21% | 0
|  | sníž. přenesená | 0 |  |  | 15% | 0
|  | nulová | 0 |  |  | 0% | 0
| Cena s DPH |  |  | v | CZK |  | 0
| Projektant |  |  | Zpracovatel
| Datum a podpis: |  | Razítko | Datum a podpis: |  |  | Razítko
| Objednavatel |  |  | Uchazeč
| Datum a podpis: |  | Razítko | Datum a podpis: |  |  | Razítko
REKAPITULACE ČLENĚNÍ SOUPISU PRACÍ
Stavba:
Obnova dvorních průčelí budovy gymnázia č.p. 304 ve Dvoře Králové nad Labem - I. etapa
Objekt:
2014_14 - Průčelí schodišťového rizalitu - sanace podzemní části
Místo: | [5 empty] | Datum: | 11. 1. 2021
Zadavatel: |  |  | Město Dvůr Králové nad Labem |  |  | Projektant: | Ing. Miloš Kudrnovský
Uchazeč: |  |  | Vyplň údaj |  |  | Zpracovatel: | Ing. Miloš Kudrnovský
Kód dílu - Popis | [6 empty] | Cena celkem [CZK]
Náklady ze soupisu prací | [6 empty] | 0 | [11 empty] | -1
| 997 - Přesun sutě | [5 empty] | 0
| HSV - Práce a dodávky HSV | [5 empty] | 0
| 1 - Zemní práce | [5 empty] | 0
| 3 - Svislé a kompletní konstrukce | [5 empty] | 0
| 6 - Úpravy povrchů, podlahy a osazování výplní | [5 empty] | 0
| 9 - Ostatní konstrukce a práce, bourání | [5 empty] | 0
| 998 - Přesun hmot | [5 empty] | 0
| PSV - Práce a dodávky PSV | [5 empty] | 0
| 721 - Zdravotechnika - vnitřní kanalizace | [5 empty] | 0
| 783 - Dokončovací práce - nátěry | [5 empty] | 0
| 784 - Dokončovací práce - malby a tapety | [5 empty] | 0
SOUPIS PRACÍ
Stavba:
Obnova dvorních průčelí budovy gymnázia č.p. 304 ve Dvoře Králové nad Labem - I. etapa
Objekt:
2014_14 - Průčelí schodišťového rizalitu - sanace podzemní části
Místo: | [5 empty] | Datum: | 11. 1. 2021
Zadavatel: |  |  | Město Dvůr Králové nad Labem |  |  | Projektant: | Ing. Miloš Kudrnovský
Uchazeč: |  |  | Vyplň údaj |  |  | Zpracovatel: | Ing. Miloš Kudrnovský
PČ | Typ | Kód | Popis | MJ | Množství | J.cena [CZK] | Cena celkem [CZK] | Cenová soustava |  | DPH | J. Nh [h] | Nh celkem [h] | J. hmotnost [t] | Hmotnost celkem [t] | J. suť [t] | Suť Celkem [t]
Náklady soupisu celkem | [6 empty] | 0 |  |  |  |  | 0 |  | 1.0628 |  | 1.063 |  | D | -1 | [10 empty] | 0
| D | 997 | Přesun sutě |  |  |  | 0 |  |  |  |  | 0 |  | 0 |  | 0 | 1 | D | 0 |  |  |  | ROZPOCET | [6 empty] | 0
30 | K | 997013501 | Odvoz suti a vybouraných hmot na skládku nebo meziskládku do 1 km se složením | t | 1 |  | 0 |  |  | základní |  | 0 | 0 | 0 | 0 | 0 | 4 | K | 1 |  |  |  | ROZPOCET | 0 | 0 | 0 | 0 | 0 | 1 | 0 | 4 | 1334650916
31 | K | 997013509 | Příplatek k odvozu suti a vybouraných hmot na skládku ZKD 1 km přes 1 km | t | 10 |  | 0 |  |  | základní |  | 0 | 0 | 0 | 0 | 0 | 4 | K | 1 |  |  |  | ROZPOCET | 0 | 0 | 0 | 0 | 0 | 1 | 0 | 4 | -1165762501
| VV |  | 1*10 |  | 10 | [12 empty] | VV | 1 | 2 | True | 1 | ROZPOCET
32 | K | 997013831 | Poplatek za uložení na skládce (skládkovné) stavebního odpadu směsného kód odpadu 170 904 | t | 1 |  | 0 | CS ÚRS 2019 01 |  | základní |  | 0 | 0 | 0 | 0 | 0 | 4 | K | 1 |  |  |  | ROZPOCET | 0 | 0 | 0 | 0 | 0 | 1 | 0 | 4 | 1036639640
| D | HSV | Práce a dodávky HSV |  |  |  | 0 |  |  |  |  | 0 |  | 0.99795 |  | 1.063 | 1 | D | 0 |  |  |  | ROZPOCET | [6 empty] | 0
| D | 1 | Zemní práce |  |  |  | 0 |  |  |  |  | 0 |  | 0.014784 |  | 0 | 1 | D | 1 |  |  |  | ROZPOCET | [6 empty] | 0
2 | K | 132201201 | Hloubení rýh š do 2000 mm v hornině tř. 3 objemu do 100 m3 | m3 | 21.12 |  | 0 |  |  | základní |  | 0 | 0 | 0 | 0 | 0 | 4 | K | 2 |  |  |  | ROZPOCET | 0 | 0 | 0 | 0 | 0 | 1 | 0 | 4 | 1207138297
| VV |  | 11,0*1,2*1,6 |  | 21.12 | [12 empty] | VV | 2 | 2 | True | 1 | ROZPOCET
3 | K | 132201209 | Příplatek za lepivost k hloubení rýh š do 2000 mm v hornině tř. 3 | m3 | 21.12 |  | 0 |  |  | základní |  | 0 | 0 | 0 | 0 | 0 | 4 | K | 2 |  |  |  | ROZPOCET | 0 | 0 | 0 | 0 | 0 | 1 | 0 | 4 | 931561872
| VV |  | 11,0*1,2*1,6 |  | 21.12 | [12 empty] | VV | 2 | 2 | True | 1 | ROZPOCET
4 | K | 151101101 | Zřízení příložného pažení a rozepření stěn rýh hl do 2 m | m2 | 17.6 |  | 0 |  |  | základní |  | 0 | 0.00084 | 0.014784 | 0 | 0 | 4 | K | 2 |  |  |  | ROZPOCET | 0 | 0 | 0 | 0 | 0 | 1 | 0 | 4 | 36530977
| VV |  | 11,0*1,6 |  | 17.6 | [12 empty] | VV | 2 | 2 | True | 1 | ROZPOCET
5 | K | 151101111 | Odstranění příložného pažení a rozepření stěn rýh hl do 2 m | m2 | 17.6 |  | 0 |  |  | základní |  | 0 | 0 | 0 | 0 | 0 | 4 | K | 2 |  |  |  | ROZPOCET | 0 | 0 | 0 | 0 | 0 | 1 | 0 | 4 | 1800645294
| VV |  | 11,0*1,6 |  | 17.6 | [12 empty] | VV | 2 | 2 | True | 1 | ROZPOCET
6 | K | 171201211 | Poplatek za uložení stavebního odpadu - zeminy a kameniva na skládce | t | 42.356 |  | 0 |  |  | základní |  | 0 | 0 | 0 | 0 | 0 | 4 | K | 2 |  |  |  | ROZPOCET | 0 | 0 | 0 | 0 | 0 | 1 | 0 | 4 | -731852513
| VV |  | 21,178*2 |  | 42.356 | [12 empty] | VV | 2 | 2 | True | 1 | ROZPOCET
17 | K | 174101101 | Zásyp jam, šachet rýh nebo kolem objektů sypaninou se zhutněním | m3 | 17.6 |  | 0 | CS ÚRS 2019 01 |  | základní |  | 0 | 0 | 0 | 0 | 0 | 4 | K | 2 |  |  |  | ROZPOCET | 0 | 0 | 0 | 0 | 0 | 1 | 0 | 4 | 1809002293
| VV |  | 11,0*1,6 |  | 17.6 | [12 empty] | VV | 2 | 2 | True | 1 | ROZPOCET
| D | 3 | Svislé a kompletní konstrukce |  |  |  | 0 |  |  |  |  | 0 |  | 0.53039 |  | 0.00044 | 1 | D | 1 |  |  |  | ROZPOCET | [6 empty] | 0
18 | K | 310231051R | Lokální přezdění smíšeného zdiva do 30 cm (10% z celkové plochy zdiva) | m2 | 1.76 |  | 0 |  |  | základní |  | 0 | 0.28986 | 0.51015 | 0 | 0 | 4 | K | 2 |  |  |  | ROZPOCET | 0 | 0 | 0 | 0 | 0 | 1 | 0 | 4 | 464298725
| VV |  | 11,0*1,6*0,1 |  | 1.76 | [12 empty] | VV | 2 | 2 | True | 1 | ROZPOCET
16 | K | 319202215 | Dodatečná izolace zdiva tl do 900 mm beztlakou injektáží silikonovou mikroemulzí | m | 11 |  | 0 | CS ÚRS 2019 01 |  | základní |  | 0 | 0.00184 | 0.02024 | 4e-05 | 0.00044 | 4 | K | 2 |  |  |  | ROZPOCET | 0 | 0 | 0 | 0 | 0 | 1 | 0 | 4 | 1940528517
| VV |  | 11,0 |  | 11 | [12 empty] | VV | 2 | 2 | True | 1 | ROZPOCET
| D | 6 | Úpravy povrchů, podlahy a osazování výplní |  |  |  | 0 |  |  |  |  | 0 |  | 0.45277 |  | 0 | 1 | D | 1 |  |  |  | ROZPOCET | [6 empty] | 0
22 | K | 612321141 | Vápenocementová omítka štuková dvouvrstvá vnitřních stěn nanášená ručně | m2 | 10.12 |  | 0 | CS ÚRS 2019 01 |  | základní |  | 0 | 0.01838 | 0.18601 | 0 | 0 | 4 | K | 2 |  |  |  | ROZPOCET | 0 | 0 | 0 | 0 | 0 | 1 | 0 | 4 | 796137915
| VV |  | 11,0*0,8*1,15 |  | 10.12 | [12 empty] | VV | 2 | 2 | True | 1 | ROZPOCET
23 | K | 622321141 | Vápenocementová omítka štuková dvouvrstvá vnějších stěn nanášená ručně | m2 | 10.12 |  | 0 | CS ÚRS 2019 01 |  | základní |  | 0 | 0.02636 | 0.26676 | 0 | 0 | 4 | K | 2 |  |  |  | ROZPOCET | 0 | 0 | 0 | 0 | 0 | 1 | 0 | 4 | -699456585
| VV |  | 11,0*0,8*1,15 |  | 10.12 | [12 empty] | VV | 2 | 2 | True | 1 | ROZPOCET
10 | K | 629995101 | Očištění vnějších ploch tlakovou vodou | m2 | 27.72 |  | 0 |  |  | základní |  | 0 | 0 | 0 | 0 | 0 | 4 | K | 2 |  |  |  | ROZPOCET | 0 | 0 | 0 | 0 | 0 | 1 | 0 | 4 | 2074941660
| VV |  | 11,0*0,8*1,15 |  | 10.12 | [12 empty] | VV | 2 | 2 | True | 0 | ROZPOCET
| VV |  | 11,0*1,6 |  | 17.6 | [12 empty] | VV | 2 | 2 | True | 0 | ROZPOCET
| VV |  | Součet |  | 27.72 | [12 empty] | VV | 2 | 4 | True | 1 | ROZPOCET
| D | 9 | Ostatní konstrukce a práce, bourání |  |  |  | 0 |  |  |  |  | 0 |  | 0 |  | 1.0626 | 1 | D | 1 |  |  |  | ROZPOCET | [6 empty] | 0
24 | K | 978013191 | Otlučení (osekání) vnitřní vápenné nebo vápenocementové omítky stěn v rozsahu do 100 % | m2 | 10.12 |  | 0 | CS ÚRS 2019 01 |  | základní |  | 0 | 0 | 0 | 0.046 | 0.46552 | 4 | K | 2 |  |  |  | ROZPOCET | 0 | 0 | 0 | 0 | 0 | 1 | 0 | 4 | 1699072814
| VV |  | 11,0*0,8*1,15 |  | 10.12 | [12 empty] | VV | 2 | 2 | True | 1 | ROZPOCET
25 | K | 978015391 | Otlučení (osekání) vnější vápenné nebo vápenocementové omítky stupně členitosti 1 a 2 do 100% | m2 | 10.12 |  | 0 | CS ÚRS 2019 01 |  | základní |  | 0 | 0 | 0 | 0.059 | 0.59708 | 4 | K | 2 |  |  |  | ROZPOCET | 0 | 0 | 0 | 0 | 0 | 1 | 0 | 4 | -46760868
| VV |  | 11,0*0,8*1,15 |  | 10.12 | [12 empty] | VV | 2 | 2 | True | 1 | ROZPOCET
| D | 998 | Přesun hmot |  |  |  | 0 |  |  |  |  | 0 |  | 0 |  | 0 | 1 | D | 1 |  |  |  | ROZPOCET | [6 empty] | 0
13 | K | 998017001 | Přesun hmot s omezením mechanizace pro budovy v do 6 m | t | 0.54 |  | 0 |  |  | základní |  | 0 | 0 | 0 | 0 | 0 | 4 | K | 2 |  |  |  | ROZPOCET | 0 | 0 | 0 | 0 | 0 | 1 | 0 | 4 | 1596490651
| D | PSV | Práce a dodávky PSV |  |  |  | 0 |  |  |  |  | 0 |  | 0.06488 |  | 0 | 2 | D | 0 |  |  |  | ROZPOCET | [6 empty] | 0
| D | 721 | Zdravotechnika - vnitřní kanalizace |  |  |  | 0 |  |  |  |  | 0 |  | 0.05304 |  | 0 | 2 | D | 1 |  |  |  | ROZPOCET | [6 empty] | 0
21 | K | 721241102 | Lapač střešních splavenin z litiny DN 125 | kus | 2 |  | 0 | CS ÚRS 2019 01 |  | základní |  | 0 | 0.02652 | 0.05304 | 0 | 0 | 4 | K | 2 |  |  |  | ROZPOCET | 0 | 0 | 0 | 0 | 0 | 1 | 0 | 4 | -1212592058
| D | 783 | Dokončovací práce - nátěry |  |  |  | 0 |  |  |  |  | 0 |  | 0.0083996 |  | 0 | 2 | D | 1 |  |  |  | ROZPOCET | [6 empty] | 0
26 | K | 783823133 | Penetrační silikátový nátěr hladkých, tenkovrstvých zrnitých nebo štukových omítek | m2 | 10.12 |  | 0 | CS ÚRS 2019 01 |  | základní |  | 0 | 0.00011 | 0.0011132 | 0 | 0 | 16 | K | 2 |  |  |  | ROZPOCET | 0 | 0 | 0 | 0 | 0 | 1 | 0 | 16 | -553302690
| VV |  | 11,0*0,8*1,15 |  | 10.12 | [12 empty] | VV | 2 | 2 | True | 1 | ROZPOCET
27 | K | 783827423 | Krycí dvojnásobný silikátový nátěr omítek stupně členitosti 1 a 2 | m2 | 10.12 |  | 0 | CS ÚRS 2019 01 |  | základní |  | 0 | 0.00072 | 0.0072864 | 0 | 0 | 16 | K | 2 |  |  |  | ROZPOCET | 0 | 0 | 0 | 0 | 0 | 1 | 0 | 16 | 672971170
| VV |  | 11,0*0,8*1,15 |  | 10.12 | [12 empty] | VV | 2 | 2 | True | 1 | ROZPOCET
| D | 784 | Dokončovací práce - malby a tapety |  |  |  | 0 |  |  |  |  | 0 |  | 0.0034408 |  | 0 | 2 | D | 1 |  |  |  | ROZPOCET | [6 empty] | 0
28 | K | 784181111 | Základní silikátová jednonásobná penetrace podkladu v místnostech výšky do 3,80m | m2 | 10.12 |  | 0 | CS ÚRS 2019 01 |  | základní |  | 0 | 0.00021 | 0.0021252 | 0 | 0 | 16 | K | 2 |  |  |  | ROZPOCET | 0 | 0 | 0 | 0 | 0 | 1 | 0 | 16 | -460580719
| VV |  | 11,0*0,8*1,15 |  | 10.12 | [12 empty] | VV | 2 | 2 | True | 1 | ROZPOCET
29 | K | 784211011 | Jednonásobné bílé malby ze směsí za mokra velmi dobře otěruvzdorných v místnostech výšky do 3,80 m | m2 | 10.12 |  | 0 | CS ÚRS 2019 01 |  | základní |  | 0 | 0.00013 | 0.0013156 | 0 | 0 | 16 | K | 2 |  |  |  | ROZPOCET | 0 | 0 | 0 | 0 | 0 | 1 | 0 | 16 | 1272591681
| VV |  | 11,0*0,8*1,15 |  | 10.12 | [12 empty] | VV | 2 | 2 | True | 1 | ROZPOCET

## 2014_15 - dešťová kanalizace
{16b741d6-608a-4be6-b768-5f340b8eeccf}
2
| KRYCÍ LIST SOUPISU PRACÍ | [7 empty] | v --- níže se nacházejí doplnkové a pomocné údaje k sestavám --- v | [8 empty] | False
Stavba:
Obnova dvorních průčelí budovy gymnázia č.p. 304 ve Dvoře Králové nad Labem - I. etapa
Objekt:
2014_15 - dešťová kanalizace
| KSO: |  |  |  |  | CC-CZ:
| Místo: |  |  |  |  | Datum: | 11. 1. 2021
| Zadavatel: |  |  |  |  | IČ: | 277819
|  | Město Dvůr Králové nad Labem |  |  |  | DIČ: | CZ00277819
| Uchazeč: |  |  |  |  | IČ: | Vyplň údaj
|  | Vyplň údaj |  |  |  | DIČ: | Vyplň údaj
| Projektant: |  |  |  |  | IČ:
|  | Ing. Miloš Kudrnovský |  |  |  | DIČ:
| Zpracovatel: |  |  |  |  | IČ: | 74376586
|  | Ing. Miloš Kudrnovský |  |  |  | DIČ: | CZ7904303583
Poznámka:
| Cena bez DPH | [5 empty] | 0
|  |  | Základ daně |  |  | Sazba daně | Výše daně
| DPH | základní | 0 |  |  | 21% | 0
|  | snížená | 0 |  |  | 15% | 0
|  | zákl. přenesená | 0 |  |  | 21% | 0
|  | sníž. přenesená | 0 |  |  | 15% | 0
|  | nulová | 0 |  |  | 0% | 0
| Cena s DPH |  |  | v | CZK |  | 0
| Projektant |  |  | Zpracovatel
| Datum a podpis: |  | Razítko | Datum a podpis: |  |  | Razítko
| Objednavatel |  |  | Uchazeč
| Datum a podpis: |  | Razítko | Datum a podpis: |  |  | Razítko
REKAPITULACE ČLENĚNÍ SOUPISU PRACÍ
Stavba:
Obnova dvorních průčelí budovy gymnázia č.p. 304 ve Dvoře Králové nad Labem - I. etapa
Objekt:
2014_15 - dešťová kanalizace
Místo: | [5 empty] | Datum: | 11. 1. 2021
Zadavatel: |  |  | Město Dvůr Králové nad Labem |  |  | Projektant: | Ing. Miloš Kudrnovský
Uchazeč: |  |  | Vyplň údaj |  |  | Zpracovatel: | Ing. Miloš Kudrnovský
Kód dílu - Popis | [6 empty] | Cena celkem [CZK]
Náklady ze soupisu prací | [6 empty] | 0 | [11 empty] | -1
| HSV - Práce a dodávky HSV | [5 empty] | 0
| 1 - Zemní práce | [5 empty] | 0
| 8 - Trubní vedení | [5 empty] | 0
| 997 - Přesun sutě | [5 empty] | 0
| 998 - Přesun hmot | [5 empty] | 0
SOUPIS PRACÍ
Stavba:
Obnova dvorních průčelí budovy gymnázia č.p. 304 ve Dvoře Králové nad Labem - I. etapa
Objekt:
2014_15 - dešťová kanalizace
Místo: | [5 empty] | Datum: | 11. 1. 2021
Zadavatel: |  |  | Město Dvůr Králové nad Labem |  |  | Projektant: | Ing. Miloš Kudrnovský
Uchazeč: |  |  | Vyplň údaj |  |  | Zpracovatel: | Ing. Miloš Kudrnovský
PČ | Typ | Kód | Popis | MJ | Množství | J.cena [CZK] | Cena celkem [CZK] | Cenová soustava |  | DPH | J. Nh [h] | Nh celkem [h] | J. hmotnost [t] | Hmotnost celkem [t] | J. suť [t] | Suť Celkem [t]
Náklady soupisu celkem | [6 empty] | 0 |  |  |  |  | 0 |  | 0.65621 |  | 4.264 |  | D | -1 | [10 empty] | 0
| D | HSV | Práce a dodávky HSV |  |  |  | 0 |  |  |  |  | 0 |  | 0.65621 |  | 4.264 | 1 | D | 0 |  |  |  | ROZPOCET | [6 empty] | 0
| D | 1 | Zemní práce |  |  |  | 0 |  |  |  |  | 0 |  | 0.023155 |  | 0 | 1 | D | 1 |  |  |  | ROZPOCET | [6 empty] | 0
13 | K | 132201101 | Hloubení rýh š do 600 mm v hornině tř. 3 objemu do 100 m3 | m3 | 54.27 |  | 0 | CS ÚRS 2019 01 |  | základní |  | 0 | 0 | 0 | 0 | 0 | 4 | K | 2 |  |  |  | ROZPOCET | 0 | 0 | 0 | 0 | 0 | 1 | 0 | 4 | 919357263
| VV |  | (4,8+21+1,5+3+10+2+8+5+2,5+2,5)*1,5*0,6 |  | 54.27 | [12 empty] | VV | 2 | 2 | True | 1 | ROZPOCET
14 | K | 132201109 | Příplatek za lepivost k hloubení rýh š do 600 mm v hornině tř. 3 | m3 | 54.27 |  | 0 | CS ÚRS 2019 01 |  | základní |  | 0 | 0 | 0 | 0 | 0 | 4 | K | 2 |  |  |  | ROZPOCET | 0 | 0 | 0 | 0 | 0 | 1 | 0 | 4 | -1099646772
| VV |  | (4,8+21+1,5+3+10+2+8+5+2,5+2,5)*1,5*0,6 |  | 54.27 | [12 empty] | VV | 2 | 2 | True | 1 | ROZPOCET
20 | K | 171201211 | Poplatek za uložení stavebního odpadu - zeminy a kameniva na skládce | t | 14.472 |  | 0 | CS ÚRS 2019 01 |  | základní |  | 0 | 0 | 0 | 0 | 0 | 4 | K | 2 |  |  |  | ROZPOCET | 0 | 0 | 0 | 0 | 0 | 1 | 0 | 4 | -1691438014
| VV |  | (4,8+21+1,5+3+10+2+8+5+2,5+2,5)*0,4*0,6 |  | 14.472 | [12 empty] | VV | 2 | 2 | True | 1 | ROZPOCET
17 | K | 174101101 | Zásyp jam, šachet rýh nebo kolem objektů sypaninou se zhutněním | m3 | 39.798 |  | 0 | CS ÚRS 2019 01 |  | základní |  | 0 | 0 | 0 | 0 | 0 | 4 | K | 2 |  |  |  | ROZPOCET | 0 | 0 | 0 | 0 | 0 | 1 | 0 | 4 | 932134503
| VV |  | (4,8+21+1,5+3+10+2+8+5+2,5+2,5)*1,1*0,6 |  | 39.798 | [12 empty] | VV | 2 | 2 | True | 1 | ROZPOCET
15 | K | 175111101 | Obsypání potrubí ručně sypaninou bez prohození sítem, uloženou do 3 m | m3 | 14.472 |  | 0 | CS ÚRS 2019 01 |  | základní |  | 0 | 0 | 0 | 0 | 0 | 4 | K | 2 |  |  |  | ROZPOCET | 0 | 0 | 0 | 0 | 0 | 1 | 0 | 4 | 1493489655
| VV |  | (4,8+21+1,5+3+10+2+8+5+2,5+2,5)*0,4*0,6 |  | 14.472 | [12 empty] | VV | 2 | 2 | True | 1 | ROZPOCET
16 | M | 58156562 | písek podsypový spárovací frakce 0/1 | kg | 23.155 |  | 0 | CS ÚRS 2019 01 |  | základní |  | 0 | 0.001 | 0.023155 | 0 | 0 | 8 | M | 2 |  |  |  | ROZPOCET | 0 | 0 | 0 | 0 | 0 | 1 | 0 | 4 | -576385102
| VV |  | (4,8+21+1,5+3+10+2+8+5+2,5+2,5)*0,4*0,6*1,6 |  | 23.155 | [12 empty] | VV | 2 | 2 | True | 1 | ROZPOCET
| D | 8 | Trubní vedení |  |  |  | 0 |  |  |  |  | 0 |  | 0.63306 |  | 4.264 | 1 | D | 1 |  |  |  | ROZPOCET | [6 empty] | 0
22 | K | 830361811 | Bourání stávajícího kameninového potrubí DN přes 150 do 250 | m | 65.6 |  | 0 | CS ÚRS 2019 01 |  | základní |  | 0 | 0 | 0 | 0.065 | 4.264 | 4 | K | 2 |  |  |  | ROZPOCET | 0 | 0 | 0 | 0 | 0 | 1 | 0 | 4 | -2146349463
| VV |  | 4,8+21+1,5+3+10+2+8+5+2,5+6*1,3 |  | 65.6 | [12 empty] | VV | 2 | 2 | True | 1 | ROZPOCET
11 | K | 871275211 | Kanalizační potrubí z tvrdého PVC jednovrstvé tuhost třídy SN4 DN 125 | m | 5 |  | 0 | CS ÚRS 2019 01 |  | základní |  | 0 | 0.00178 | 0.0089 | 0 | 0 | 4 | K | 2 |  |  |  | ROZPOCET | 0 | 0 | 0 | 0 | 0 | 1 | 0 | 4 | 2021197480
| VV |  | 2,5+2,5 |  | 5 | [12 empty] | VV | 2 | 2 | True | 1 | ROZPOCET
1 | K | 871315221 | Kanalizační potrubí z tvrdého PVC jednovrstvé tuhost třídy SN8 DN 160 | m | 65.6 |  | 0 | CS ÚRS 2019 01 |  | základní |  | 0 | 0.00268 | 0.17581 | 0 | 0 | 4 | K | 2 |  |  |  | ROZPOCET | 0 | 0 | 0 | 0 | 0 | 1 | 0 | 4 | 1592632940
| VV |  | 4,8+21+1,5+3+10+2+8+5+2,5+6*1,3 |  | 65.6 | [12 empty] | VV | 2 | 2 | True | 1 | ROZPOCET
2 | M | 28611914 | odbočka kanalizační plastová s hrdlem KG 160/125/45° | kus | 2 |  | 0 | CS ÚRS 2019 01 |  | základní |  | 0 | 0.00143 | 0.00286 | 0 | 0 | 8 | M | 2 |  |  |  | ROZPOCET | 0 | 0 | 0 | 0 | 0 | 1 | 0 | 4 | -1434640846
3 | M | 28611361 | koleno kanalizační PVC KG 160x45° | kus | 7 |  | 0 | CS ÚRS 2019 01 |  | základní |  | 0 | 0.00065 | 0.00455 | 0 | 0 | 8 | M | 2 |  |  |  | ROZPOCET | 0 | 0 | 0 | 0 | 0 | 1 | 0 | 4 | -667942890
4 | M | 28612203 | koleno kanalizační plastové PVC KG DN 160/90° SN 12/16 | kus | 6 |  | 0 | CS ÚRS 2019 01 |  | základní |  | 0 | 0.0016 | 0.0096 | 0 | 0 | 8 | M | 2 |  |  |  | ROZPOCET | 0 | 0 | 0 | 0 | 0 | 1 | 0 | 4 | -678756360
5 | M | 28611506 | redukce kanalizační PVC 160/125 | kus | 6 |  | 0 | CS ÚRS 2019 01 |  | základní |  | 0 | 0.00041 | 0.00246 | 0 | 0 | 8 | M | 2 |  |  |  | ROZPOCET | 0 | 0 | 0 | 0 | 0 | 1 | 0 | 4 | -1433101655
9 | M | 28611916 | odbočka kanalizační plastová s hrdlem KG 160/160/45° | kus | 4 |  | 0 | CS ÚRS 2019 01 |  | základní |  | 0 | 0.00194 | 0.00776 | 0 | 0 | 8 | M | 2 |  |  |  | ROZPOCET | 0 | 0 | 0 | 0 | 0 | 1 | 0 | 4 | 961713145
10 | M | 28611358 | koleno kanalizace PVC KG 125x87° | kus | 2 |  | 0 | CS ÚRS 2019 01 |  | základní |  | 0 | 0.00045 | 0.0009 | 0 | 0 | 8 | M | 2 |  |  |  | ROZPOCET | 0 | 0 | 0 | 0 | 0 | 1 | 0 | 4 | 1248425606
7 | K | 877315211 | Montáž tvarovek z tvrdého PVC-systém KG nebo z polypropylenu-systém KG 2000 jednoosé DN 160 | kus | 21 |  | 0 | CS ÚRS 2019 01 |  | základní |  | 0 | 0 | 0 | 0 | 0 | 4 | K | 2 |  |  |  | ROZPOCET | 0 | 0 | 0 | 0 | 0 | 1 | 0 | 4 | -298908168
8 | K | 877315221 | Montáž tvarovek z tvrdého PVC-systém KG nebo z polypropylenu-systém KG 2000 dvouosé DN 160 | kus | 6 |  | 0 | CS ÚRS 2019 01 |  | základní |  | 0 | 1e-05 | 6e-05 | 0 | 0 | 4 | K | 2 |  |  |  | ROZPOCET | 0 | 0 | 0 | 0 | 0 | 1 | 0 | 4 | -80439770
21 | K | 894812377 | Revizní a čistící šachta z PP DN 600 poklop litinový pro třídu zatížení D400 s teleskopickým adaptérem | kus | 2 |  | 0 | CS ÚRS 2019 01 |  | základní |  | 0 | 0.21008 | 0.42016 | 0 | 0 | 4 | K | 2 |  |  |  | ROZPOCET | 0 | 0 | 0 | 0 | 0 | 1 | 0 | 4 | -1883767543
| D | 997 | Přesun sutě |  |  |  | 0 |  |  |  |  | 0 |  | 0 |  | 0 | 1 | D | 1 |  |  |  | ROZPOCET | [6 empty] | 0
18 | K | 997013501 | Odvoz suti a vybouraných hmot na skládku nebo meziskládku do 1 km se složením | t | 15 |  | 0 | CS ÚRS 2019 01 |  | základní |  | 0 | 0 | 0 | 0 | 0 | 4 | K | 2 |  |  |  | ROZPOCET | 0 | 0 | 0 | 0 | 0 | 1 | 0 | 4 | -1004552541
19 | K | 997013509 | Příplatek k odvozu suti a vybouraných hmot na skládku ZKD 1 km přes 1 km | t | 150 |  | 0 | CS ÚRS 2019 01 |  | základní |  | 0 | 0 | 0 | 0 | 0 | 4 | K | 2 |  |  |  | ROZPOCET | 0 | 0 | 0 | 0 | 0 | 1 | 0 | 4 | 1731519035
| VV |  | 15*10 |  | 150 | [12 empty] | VV | 2 | 2 | True | 1 | ROZPOCET
| D | 998 | Přesun hmot |  |  |  | 0 |  |  |  |  | 0 |  | 0 |  | 0 | 1 | D | 1 |  |  |  | ROZPOCET | [6 empty] | 0
23 | K | 998276101 | Přesun hmot pro trubní vedení z trub z plastických hmot otevřený výkop | t | 0.656 |  | 0 | CS ÚRS 2019 01 |  | základní |  | 0 | 0 | 0 | 0 | 0 | 4 | K | 2 |  |  |  | ROZPOCET | 0 | 0 | 0 | 0 | 0 | 1 | 0 | 4 | -1498735517

## 2014_16 - hromosvod
{f42a11e7-bbf8-4627-b51d-8f7952ff42c0}
2
| KRYCÍ LIST SOUPISU PRACÍ | [7 empty] | v --- níže se nacházejí doplnkové a pomocné údaje k sestavám --- v | [8 empty] | False
Stavba:
Obnova dvorních průčelí budovy gymnázia č.p. 304 ve Dvoře Králové nad Labem - I. etapa
Objekt:
2014_16 - hromosvod
| KSO: |  |  |  |  | CC-CZ:
| Místo: |  |  |  |  | Datum: | 11. 1. 2021
| Zadavatel: |  |  |  |  | IČ: | 277819
|  | Město Dvůr Králové nad Labem |  |  |  | DIČ: | CZ00277819
| Uchazeč: |  |  |  |  | IČ: | Vyplň údaj
|  | Vyplň údaj |  |  |  | DIČ: | Vyplň údaj
| Projektant: |  |  |  |  | IČ:
|  | Ing. Miloš Kudrnovský |  |  |  | DIČ:
| Zpracovatel: |  |  |  |  | IČ: | 74376586
|  | Ing. Miloš Kudrnovský |  |  |  | DIČ: | CZ7904303583
Poznámka:
| Cena bez DPH | [5 empty] | 0
|  |  | Základ daně |  |  | Sazba daně | Výše daně
| DPH | základní | 0 |  |  | 21% | 0
|  | snížená | 0 |  |  | 15% | 0
|  | zákl. přenesená | 0 |  |  | 21% | 0
|  | sníž. přenesená | 0 |  |  | 15% | 0
|  | nulová | 0 |  |  | 0% | 0
| Cena s DPH |  |  | v | CZK |  | 0
| Projektant |  |  | Zpracovatel
| Datum a podpis: |  | Razítko | Datum a podpis: |  |  | Razítko
| Objednavatel |  |  | Uchazeč
| Datum a podpis: |  | Razítko | Datum a podpis: |  |  | Razítko
REKAPITULACE ČLENĚNÍ SOUPISU PRACÍ
Stavba:
Obnova dvorních průčelí budovy gymnázia č.p. 304 ve Dvoře Králové nad Labem - I. etapa
Objekt:
2014_16 - hromosvod
Místo: | [5 empty] | Datum: | 11. 1. 2021
Zadavatel: |  |  | Město Dvůr Králové nad Labem |  |  | Projektant: | Ing. Miloš Kudrnovský
Uchazeč: |  |  | Vyplň údaj |  |  | Zpracovatel: | Ing. Miloš Kudrnovský
Kód dílu - Popis | [6 empty] | Cena celkem [CZK]
Náklady ze soupisu prací | [6 empty] | 0 | [11 empty] | -1
| PSV - Práce a dodávky PSV | [5 empty] | 0
| 741 - Elektroinstalace - silnoproud | [5 empty] | 0
SOUPIS PRACÍ
Stavba:
Obnova dvorních průčelí budovy gymnázia č.p. 304 ve Dvoře Králové nad Labem - I. etapa
Objekt:
2014_16 - hromosvod
Místo: | [5 empty] | Datum: | 11. 1. 2021
Zadavatel: |  |  | Město Dvůr Králové nad Labem |  |  | Projektant: | Ing. Miloš Kudrnovský
Uchazeč: |  |  | Vyplň údaj |  |  | Zpracovatel: | Ing. Miloš Kudrnovský
PČ | Typ | Kód | Popis | MJ | Množství | J.cena [CZK] | Cena celkem [CZK] | Cenová soustava |  | DPH | J. Nh [h] | Nh celkem [h] | J. hmotnost [t] | Hmotnost celkem [t] | J. suť [t] | Suť Celkem [t]
Náklady soupisu celkem | [6 empty] | 0 |  |  |  |  | 0 |  | 0.07259 |  | 0 |  | D | -1 | [10 empty] | 0
| D | PSV | Práce a dodávky PSV |  |  |  | 0 |  |  |  |  | 0 |  | 0.07259 |  | 0 | 2 | D | 0 |  |  |  | ROZPOCET | [6 empty] | 0
| D | 741 | Elektroinstalace - silnoproud |  |  |  | 0 |  |  |  |  | 0 |  | 0.07259 |  | 0 | 2 | D | 1 |  |  |  | ROZPOCET | [6 empty] | 0
1 | K | 741410021 | Montáž vodič uzemňovací pásek průřezu do 120 mm2 v městské zástavbě v zemi | m | 72.59 |  | 0 | CS ÚRS 2019 01 |  | základní |  | 0 | 0 | 0 | 0 | 0 | 16 | K | 2 |  |  |  | ROZPOCET | 0 | 0 | 0 | 0 | 0 | 1 | 0 | 16 | 1840807098
| VV |  | 6,65+0,99+22,2+10,45+11,0+11,4+3,5+6,4 |  | 72.59 | [12 empty] | VV | 2 | 2 | True | 1 | ROZPOCET
2 | M | 35442062 | pás zemnící 30x4mm FeZn | kg | 72.59 |  | 0 | CS ÚRS 2019 01 |  | základní |  | 0 | 0.001 | 0.07259 | 0 | 0 | 32 | M | 2 |  |  |  | ROZPOCET | 0 | 0 | 0 | 0 | 0 | 1 | 0 | 16 | 1502376215