## Rekapitulace stavby
Export Komplet | [25 empty] | VZ | 2.0 | [5 empty] | False | False | {fa079490-ca6d-4936-953d-5d4469a5760b}
[18 empty] | >> skryté sloupce << | [13 empty] | 0,01 | 21
[32 empty] | 0,01 | 15
|  | REKAPITULACE STAVBY | [16 empty] | v --- níže se nacházejí doplnkové a pomocné údaje k sestavám --- v | [11 empty] | Návod na vyplnění | 0,001
|  | Kód: |  |  |  |  | 122020 | [23 empty] | Měnit lze pouze buňky se žlutým podbarvením! 1) v Rekapitulaci stavby vyplňte údaje o Uchazeči (přenesou se do ostatních sestav i v jiných listech) 2) na vybraných listech vyplňte v sestavě Soupis prací ceny u položek | 0,01
|  | Stavba: |  |  |  |  | REKONSTRUKCE VÍCEÚČELOVÉHO HŘIŠTĚ V AREÁLU GYMNÁZIA VE DVOŘE KR. N. LABEM | [24 empty] | 0,01
|  | KSO: | [11 empty] | CC-CZ: | [17 empty] | 0,01
|  | Místo: |  |  |  |  | DVŮR KRÁLOVÉ NAD LABEM | [6 empty] | Datum: |  | 20. 12. 2020 | [15 empty] | 0,01
0,01
|  | Zadavatel: | [11 empty] | IČ: | [17 empty] | 0,01
|  |  | MĚSTO DVŮR KRÁLOVÉ NAD LABEM | [10 empty] | DIČ: | [17 empty] | 0,01
0,01
|  | Uchazeč: | [11 empty] | IČ: |  | Vyplň údaj | [15 empty] | 0,01
|  |  | Vyplň údaj | [10 empty] | DIČ: |  | Vyplň údaj | [15 empty] | 0,01
False
|  | Projektant: | [11 empty] | IČ: | [17 empty] | False
|  |  | DRUPÚOS TRUTNOV, ING. TOMÁŠ BUKOVSKÝ | [10 empty] | DIČ: | [17 empty] | True
0,01
|  | Zpracovatel: | [11 empty] | IČ: | [17 empty] | 0,01
|  |  | ING. LUBOŠ KASPER | [10 empty] | DIČ: | [17 empty] | False
Poznámka:
Soupis prací je sestaven s využitím Cenové soustavy ÚRS. Položky, které pochází z této cenové soustavy, jsou ve sloupci 'Cenová soustava' označeny popisem 'CS ÚRS' a úrovní příslušného kalendářního pololetí. Veškeré další informace vymezující popis a podmínky použití těchto položek z Cenové soustavy, které nejsou uvedeny přímo v soupisu prací, jsou neomezeně dálkově k dispozici na www.cs-urs.cz, sekce Cenové a technické podmínky.
|  | Cena bez DPH | [11 empty] | 0
[8 empty] | Sazba daně |  | Základ daně |  |  |  | Výše daně
|  | DPH |  | základní |  |  |  | 21% |  | 0 |  |  |  | 0
|  |  |  | snížená |  |  |  | 15% |  | 0 |  |  |  | 0
|  |  |  | zákl. přenesená |  |  |  | 21% |  | 0 |  |  |  | 0
|  |  |  | sníž. přenesená |  |  |  | 15% |  | 0 |  |  |  | 0
|  |  |  | nulová |  |  |  | 0% |  | 0 |  |  |  | 0
|  | Cena s DPH | [6 empty] | v |  | CZK |  |  | 0
REKAPITULACE OBJEKTŮ STAVBY A SOUPISŮ PRACÍ
| Kód: | [6 empty] | 122020
| Stavba: | [6 empty] | REKONSTRUKCE VÍCEÚČELOVÉHO HŘIŠTĚ V AREÁLU GYMNÁZIA VE DVOŘE KR. N. LABEM
| Místo: | [6 empty] | DVŮR KRÁLOVÉ NAD LABEM |  |  |  |  | Datum: |  | 20. 12. 2020
| Zadavatel: | [6 empty] | MĚSTO DVŮR KRÁLOVÉ NAD LABEM |  |  |  |  | Projektant: |  | DRUPÚOS TRUTNOV, ING. TOMÁŠ BUKOVSKÝ |  |  |  | Informatívní údaje z listů zakázek
| Uchazeč: | [11 empty] | Zpracovatel: |  | ING. LUBOŠ KASPER
| Kód |  |  |  | Popis | [6 empty] | Cena bez DPH [CZK] |  |  |  | Cena s DPH [CZK] | Typ |  | z toho Ostat. náklady [CZK] | DPH [CZK] | Normohodiny [h] | DPH základní [CZK] | DPH snížená [CZK] | DPH základní přenesená [CZK] | DPH snížená přenesená [CZK] | Základna DPH základní | Základna DPH snížená | Základna DPH zákl. přenesená | Základna DPH sníž. přenesená | Základna DPH nulová
| Náklady stavby celkem | [10 empty] | 0 |  |  |  | 0 |  |  | 0 | 0 | 0 | 0 | 0 | 0 | 0 | 0 | 0 | 0 | 0 | 0 |  | D | 0 | ###NOIMPORT### | IMPORT | {fa079490-ca6d-4936-953d-5d4469a5760b} | {00000000-0000-0000-0000-000000000000}
/ |  | 01 |  |  |  | REKONSTRUKCE VÍCEÚČELOVÉHO HŘIŠTĚ V REÁLU GYMNÁZIE VE DVOŘE KR. N. LABEM | [5 empty] | 0 |  |  |  | 0 | STA |  | 0 | 0 | 0 | 0 | 0 | 0 | 0 | 0 | 0 | 0 | 0 | 0 |  |  | 1 |  | IMPORT | {bbfa8a31-5088-43a5-b56a-c87ee408f907} | {fa079490-ca6d-4936-953d-5d4469a5760b} | 2

## 01 - REKONSTRUKCE VÍCEÚČE...
[9 empty] | >> skryté sloupce << | [9 empty] | {bbfa8a31-5088-43a5-b56a-c87ee408f907} | [5 empty] | DVUR | PLOCHA | 419,57 | 2
[19 empty] | 2 | [5 empty] | NÁTĚR | NÁTĚR | 123,476 | 2
| KRYCÍ LIST SOUPISU PRACÍ | [8 empty] | v --- níže se nacházejí doplnkové a pomocné údaje k sestavám --- v | [8 empty] | False | [5 empty] | OKAP | OKAP | 25,551 | 2
[25 empty] | PLECH | PLECH | 230,4 | 2
| Stavba: | [23 empty] | RYHA | RYHA | 21,33 | 2
|  | REKONSTRUKCE VÍCEÚČELOVÉHO HŘIŠTĚ V AREÁLU GYMNÁZIA VE DVOŘE KR. N. LABEM | [22 empty] | SACHTY | SACHTY | 10,524 | 2
| Objekt: | [23 empty] | SLOUPKY | SLOUPKY | 632,375 | 2
|  | 01 - REKONSTRUKCE VÍCEÚČELOVÉHO HŘIŠTĚ V REÁLU GYMNÁZIE VE DVOŘE KR. N. LABEM | [22 empty] | TARTAN | TARTAN | 285,35 | 2
[25 empty] | ZAMKOVA | ZAMKOVA | 64,25 | 2
| KSO: |  |  |  |  | CC-CZ:
| Místo: |  | DVŮR KRÁLOVÉ NAD LABEM |  |  | Datum: | 20. 12. 2020
| Zadavatel: |  |  |  |  | IČ:
|  | MĚSTO DVŮR KRÁLOVÉ NAD LABEM |  |  |  | DIČ:
| Uchazeč: |  |  |  |  | IČ: | Vyplň údaj
|  | Vyplň údaj |  |  |  | DIČ: | Vyplň údaj
| Projektant: |  |  |  |  | IČ:
|  | DRUPOS TRUTNOV, ING. TOMÁŠ BUKOVSKÝ |  |  |  | DIČ:
| Zpracovatel: |  |  |  |  | IČ:
|  | ING. LUBOŠ KASPER |  |  |  | DIČ:
Poznámka:
| Cena bez DPH | [5 empty] | 0
|  |  | Základ daně |  |  | Sazba daně | Výše daně
| DPH | základní | 0 |  |  | 21% | 0
|  | snížená | 0 |  |  | 15% | 0
|  | zákl. přenesená | 0 |  |  | 21% | 0
|  | sníž. přenesená | 0 |  |  | 15% | 0
|  | nulová | 0 |  |  | 0% | 0
| Cena s DPH |  |  | v | CZK |  | 0
REKAPITULACE ČLENĚNÍ SOUPISU PRACÍ
Stavba:
REKONSTRUKCE VÍCEÚČELOVÉHO HŘIŠTĚ V AREÁLU GYMNÁZIA VE DVOŘE KR. N. LABEM
Objekt:
01 - REKONSTRUKCE VÍCEÚČELOVÉHO HŘIŠTĚ V REÁLU GYMNÁZIE VE DVOŘE KR. N. LABEM
Místo: |  |  | DVŮR KRÁLOVÉ NAD LABEM |  |  | Datum: | 20. 12. 2020
Zadavatel: |  |  | MĚSTO DVŮR KRÁLOVÉ NAD LABEM |  |  | Projektant: | DRUPOS TRUTNOV, ING. TOMÁŠ BUKOVSKÝ
Uchazeč: |  |  | Vyplň údaj |  |  | Zpracovatel: | ING. LUBOŠ KASPER
Kód dílu - Popis | [6 empty] | Cena celkem [CZK]
Náklady stavby celkem | [6 empty] | 0 | [12 empty] | -1
| HSV - Práce a dodávky HSV | [5 empty] | 0
| 1 - Zemní práce | [5 empty] | 0
| 2 - Zakládání | [5 empty] | 0
| 3 - Svislé a kompletní konstrukce | [5 empty] | 0
| 4 - Vodorovné konstrukce | [5 empty] | 0
| 5 - Komunikace pozemní | [5 empty] | 0
| 6 - Úpravy povrchů, podlahy a osazování výplní | [5 empty] | 0
| 8 - Trubní vedení | [5 empty] | 0
| 9 - Ostatní konstrukce a práce, bourání | [5 empty] | 0
| 997 - Přesun sutě | [5 empty] | 0
| 998 - Přesun hmot | [5 empty] | 0
| PSV - Práce a dodávky PSV | [5 empty] | 0
| 762 - Konstrukce tesařské | [5 empty] | 0
| 767 - Konstrukce zámečnické | [5 empty] | 0
| 783 - Dokončovací práce - nátěry | [5 empty] | 0
| HZS - Hodinové zúčtovací sazby | [5 empty] | 0
| VRN - Vedlejší rozpočtové náklady | [5 empty] | 0
| VRN1 - Průzkumné, geodetické a projektové práce | [5 empty] | 0
| VRN3 - Zařízení staveniště | [5 empty] | 0
| VRN4 - Inženýrská činnost | [5 empty] | 0
SOUPIS PRACÍ
Stavba:
REKONSTRUKCE VÍCEÚČELOVÉHO HŘIŠTĚ V AREÁLU GYMNÁZIA VE DVOŘE KR. N. LABEM
Objekt:
01 - REKONSTRUKCE VÍCEÚČELOVÉHO HŘIŠTĚ V REÁLU GYMNÁZIE VE DVOŘE KR. N. LABEM
Místo: |  |  | DVŮR KRÁLOVÉ NAD LABEM |  |  | Datum: | 20. 12. 2020
Zadavatel: |  |  | MĚSTO DVŮR KRÁLOVÉ NAD LABEM |  |  | Projektant: | DRUPOS TRUTNOV, ING. TOMÁŠ BUKOVSKÝ
Uchazeč: |  |  | Vyplň údaj |  |  | Zpracovatel: | ING. LUBOŠ KASPER
PČ | Typ | Kód | Popis | MJ | Množství | J.cena [CZK] | Cena celkem [CZK] | Cenová soustava |  |  | DPH | J. Nh [h] | Nh celkem [h] | J. hmotnost [t] | Hmotnost celkem [t] | J. suť [t] | Suť Celkem [t]
Náklady soupisu celkem | [6 empty] | 0 | [5 empty] | 0 |  | 121.3897 |  | 313.4818 |  | D | -1 | [14 empty] | 0
| D | HSV | Práce a dodávky HSV |  |  |  | 0 | [5 empty] | 0 |  | 119.0968 |  | 310.4818 | 1 | D | 0 |  |  |  | ROZPOCET | [10 empty] | 0
| D | 1 | Zemní práce |  |  |  | 0 | [5 empty] | 0 |  | 0 |  | 310.4818 | 1 | D | 1 |  |  |  | ROZPOCET | [10 empty] | 0
1 | K | 113107112 | Odstranění podkladů nebo krytů ručně s přemístěním hmot na skládku na vzdálenost do 3 m nebo s naložením na dopravní prostředek z kameniva těženého, o tl. vrstvy přes 100 do 200 mm | m2 | 209.785 |  | 0 | CS ÚRS 2020 02 |  |  | základní |  | 0 | 0 | 0 | 0.3 | 62.9355 | 4 | K | 2 |  |  |  | ROZPOCET |  |  |  |  | 0 | 0 | 0 | 0 | 0 | 1 | 0 | 4 | 9410067
| VV |  | "ODBOURÁNÍ 400 MM SKLADBY DVORA NA 1/2 PŘEDPOKLÁDÁME BETON" DVUR*0,5 |  | 209.785 | [13 empty] | VV | 2 | 2 | True | 1 | ROZPOCET
2 | K | 113107113 | Odstranění podkladů nebo krytů ručně s přemístěním hmot na skládku na vzdálenost do 3 m nebo s naložením na dopravní prostředek z kameniva těženého, o tl. vrstvy přes 200 do 300 mm | m2 | 209.785 |  | 0 | CS ÚRS 2020 02 |  |  | základní |  | 0 | 0 | 0 | 0.5 | 104.8925 | 4 | K | 2 |  |  |  | ROZPOCET |  |  |  |  | 0 | 0 | 0 | 0 | 0 | 1 | 0 | 4 | -376460247
| VV |  | "ODBOURÁNÍ 400 MM SKLADBY DVORA NA 1/2 PŘEDPOKLÁDÁME BETON"DVUR*0,5 |  | 209.785 | [13 empty] | VV | 2 | 2 | True | 1 | ROZPOCET
3 | K | 113107130 | Odstranění podkladů nebo krytů ručně s přemístěním hmot na skládku na vzdálenost do 3 m nebo s naložením na dopravní prostředek z betonu prostého, o tl. vrstvy do 100 mm | m2 | 209.785 |  | 0 | CS ÚRS 2020 02 |  |  | základní |  | 0 | 0 | 0 | 0.24 | 50.3484 | 4 | K | 2 |  |  |  | ROZPOCET |  |  |  |  | 0 | 0 | 0 | 0 | 0 | 1 | 0 | 4 | -107041700
| VV |  | "BETONOVOU DESKU PŘEDPOKLÁDÁME NA 50% PLOCHY DVORA" | [15 empty] | VV | 2 | 1 | True | 0 | ROZPOCET
| VV |  | DVUR*0,5 |  | 209.785 | [13 empty] | VV | 2 | 2 | True | 1 | ROZPOCET
4 | K | 113107142 | Odstranění podkladů nebo krytů ručně s přemístěním hmot na skládku na vzdálenost do 3 m nebo s naložením na dopravní prostředek živičných, o tl. vrstvy přes 50 do 100 mm | m2 | 419.57 |  | 0 | CS ÚRS 2020 02 |  |  | základní |  | 0 | 0 | 0 | 0.22 | 92.3054 | 4 | K | 2 |  |  |  | ROZPOCET |  |  |  |  | 0 | 0 | 0 | 0 | 0 | 1 | 0 | 4 | -50764645
| VV |  | "VYBOURÁNÍ STÁVAJÍCÍHO ASFALTOVÉHO POVRCHU VNITŘNÍHO DVORA - PROBLEMATICKÉ POUŽITÍ MECHANIZACE" | [15 empty] | VV | 2 | 1 | True | 0 | ROZPOCET
| VV |  | "STŘED"26,5*9,743 |  | 258.19 | [13 empty] | VV | 2 | 2 | True | 0 | ROZPOCET
| VV |  | "PROUŽKK NAHOŘE"19,9*(1,01+0,6)*0,5 |  | 16.02 | [13 empty] | VV | 2 | 2 | True | 0 | ROZPOCET
| VV |  | "SPODNÍ LEVÝ KOUT"6,5*3,3+6,4*1,2+1,8*2,1 |  | 32.91 | [13 empty] | VV | 2 | 2 | True | 0 | ROZPOCET
| VV |  | "DOLE STŘED"6,5*14,0 |  | 91 | [13 empty] | VV | 2 | 2 | True | 0 | ROZPOCET
| VV |  | "ŠIKMÝ LICHOBĚŽNÍK VPRAVO DOLE"(5,1+2,1)*0,5*4,5 |  | 16.2 | [13 empty] | VV | 2 | 2 | True | 0 | ROZPOCET
| VV |  | "TROJÚHELNÍK VPRAVO DOLE" 5*2,1*0,5 |  | 5.25 | [13 empty] | VV | 2 | 2 | True | 0 | ROZPOCET
| VV | DVUR | Mezisoučet |  | 419.57 | [13 empty] | VV | 2 | 3 | True | 1 | ROZPOCET
5 | K | 132212111 | Hloubení rýh šířky do 800 mm ručně zapažených i nezapažených, s urovnáním dna do předepsaného profilu a spádu v hornině třídy těžitelnosti I skupiny 3 soudržných | m3 | 21.33 |  | 0 | CS ÚRS 2020 02 |  |  | základní |  | 0 | 0 | 0 | 0 | 0 | 4 | K | 2 |  |  |  | ROZPOCET |  |  |  |  | 0 | 0 | 0 | 0 | 0 | 1 | 0 | 4 | 1715948142
| VV |  | "RUČNÍ DOKOPÁNÍ RÝH PRO DRENÁŽ PO ODKOPÁVCE NA -400 MM | [15 empty] | VV | 2 | 1 | True | 0 | ROZPOCET
| VV |  | 145*0,3*0,3"V2 - ŘEZ JE NA VÝKRESE D.1.14 |  | 13.05 | [13 empty] | VV | 2 | 2 | True | 0 | ROZPOCET
| VV |  | "RUČNÍ VÝKOP PRO KANALIZACI ODVODŇUJÍCÍ ACO DRAINY" | [15 empty] | VV | 2 | 1 | True | 0 | ROZPOCET
| VV |  | 23*0,6*0,6"V3 VIZ V.Č. D.1.1. |  | 8.28 | [13 empty] | VV | 2 | 2 | True | 0 | ROZPOCET
| VV | RYHA | Součet |  | 21.33 | [13 empty] | VV | 2 | 4 | True | 1 | ROZPOCET
6 | K | 133112011 | Hloubení šachet ručně zapažených i nezapažených v horninách třídy těžitelnosti I skupiny 1 a 2, půdorysná plocha výkopu do 4 m2 | m3 | 10.524 |  | 0 | CS ÚRS 2020 02 |  |  | základní |  | 0 | 0 | 0 | 0 | 0 | 4 | K | 2 |  |  |  | ROZPOCET |  |  |  |  | 0 | 0 | 0 | 0 | 0 | 1 | 0 | 4 | 581995587
| VV |  | "HLOUBENÍ ŠACHET PRO OSAZENÍ NOSNÝCH SLOUPKŮ OPLOCENÍ | [15 empty] | VV | 2 | 1 | True | 0 | ROZPOCET
| VV |  | "NAHOŘE | [15 empty] | VV | 2 | 1 | True | 0 | ROZPOCET
| VV |  | (0,5*0,25*2+0,5*0,5)*(1,6-0,4) |  | 0.6 | [13 empty] | VV | 2 | 2 | True | 0 | ROZPOCET
| VV |  | 0,6*0,4*1,2 |  | 0.288 | [13 empty] | VV | 2 | 2 | True | 0 | ROZPOCET
| VV |  | 1,08*0,4*1,2 |  | 0.518 | [13 empty] | VV | 2 | 2 | True | 0 | ROZPOCET
| VV |  | 0,5*0,5*1,2*4 |  | 1.2 | [13 empty] | VV | 2 | 2 | True | 0 | ROZPOCET
| VV |  | "VPRAVO | [15 empty] | VV | 2 | 1 | True | 0 | ROZPOCET
| VV |  | 0,5*0,5*(1,85-0,4)*4 |  | 1.45 | [13 empty] | VV | 2 | 2 | True | 0 | ROZPOCET
| VV |  | 0,7*0,7*(1,85-0,4) |  | 0.711 | [13 empty] | VV | 2 | 2 | True | 0 | ROZPOCET
| VV |  | "ŠIKMÉ + SPODNÍ | [15 empty] | VV | 2 | 1 | True | 0 | ROZPOCET
| VV |  | 0,7*0,7*(1,85-0,4)*3 |  | 2.132 | [13 empty] | VV | 2 | 2 | True | 0 | ROZPOCET
| VV |  | 0,5*0,5*(1,85-0,4)*6 |  | 2.175 | [13 empty] | VV | 2 | 2 | True | 0 | ROZPOCET
| VV |  | "VLEVO | [15 empty] | VV | 2 | 1 | True | 0 | ROZPOCET
| VV |  | 0,5*0,5*(1,85-0,4)*4 |  | 1.45 | [13 empty] | VV | 2 | 2 | True | 0 | ROZPOCET
| VV | SACHTY | Součet |  | 10.524 | [13 empty] | VV | 2 | 4 | True | 1 | ROZPOCET
7 | K | 162211311 | Vodorovné přemístění výkopku nebo sypaniny stavebním kolečkem s naložením a vyprázdněním kolečka na hromady nebo do dopravního prostředku na vzdálenost do 10 m z horniny třídy těžitelnosti I, skupiny 1 až 3 | m3 | 31.854 |  | 0 | CS ÚRS 2020 02 |  |  | základní |  | 0 | 0 | 0 | 0 | 0 | 4 | K | 2 |  |  |  | ROZPOCET |  |  |  |  | 0 | 0 | 0 | 0 | 0 | 1 | 0 | 4 | 796786684
| VV |  | RYHA+SACHTY |  | 31.854 | [13 empty] | VV | 2 | 2 | True | 1 | ROZPOCET
8 | K | 162211319 | Vodorovné přemístění výkopku nebo sypaniny stavebním kolečkem s naložením a vyprázdněním kolečka na hromady nebo do dopravního prostředku na vzdálenost do 10 m Příplatek za každých dalších 10 m k ceně -1311 | m3 | 31.854 |  | 0 | CS ÚRS 2020 02 |  |  | základní |  | 0 | 0 | 0 | 0 | 0 | 4 | K | 2 |  |  |  | ROZPOCET |  |  |  |  | 0 | 0 | 0 | 0 | 0 | 1 | 0 | 4 | -425453579
| VV |  | RYHA+SACHTY |  | 31.854 | [13 empty] | VV | 2 | 2 | True | 1 | ROZPOCET
9 | K | 162751117 | Vodorovné přemístění výkopku nebo sypaniny po suchu na obvyklém dopravním prostředku, bez naložení výkopku, avšak se složením bez rozhrnutí z horniny třídy těžitelnosti I skupiny 1 až 3 na vzdálenost přes 9 000 do 10 000 m | m3 | 31.854 |  | 0 | CS ÚRS 2020 02 |  |  | základní |  | 0 | 0 | 0 | 0 | 0 | 4 | K | 2 |  |  |  | ROZPOCET |  |  |  |  | 0 | 0 | 0 | 0 | 0 | 1 | 0 | 4 | -2087471360
| VV |  | "SKLÁDKA BOHUSLAVICE NAD LABEM 28 KM | [15 empty] | VV | 2 | 1 | True | 0 | ROZPOCET
| VV |  | RYHA+SACHTY |  | 31.854 | [13 empty] | VV | 2 | 2 | True | 1 | ROZPOCET
10 | K | 162751119 | Vodorovné přemístění výkopku nebo sypaniny po suchu na obvyklém dopravním prostředku, bez naložení výkopku, avšak se složením bez rozhrnutí z horniny třídy těžitelnosti I skupiny 1 až 3 na vzdálenost Příplatek k ceně za každých dalších i započatých 1 000 | m3 | 573.372 |  | 0 | CS ÚRS 2020 02 |  |  | základní |  | 0 | 0 | 0 | 0 | 0 | 4 | K | 2 |  |  |  | ROZPOCET |  |  |  |  | 0 | 0 | 0 | 0 | 0 | 1 | 0 | 4 | 1320337532
| VV |  | (RYHA+SACHTY)*18 |  | 573.372 | [13 empty] | VV | 2 | 2 | True | 1 | ROZPOCET
11 | K | 171152501 | Zhutnění podloží pod násypy z rostlé horniny třídy těžitelnosti I a II, skupiny 1 až 4 z hornin soudružných a nesoudržných | m2 | 419.57 |  | 0 | CS ÚRS 2020 02 |  |  | základní |  | 0 | 0 | 0 | 0 | 0 | 4 | K | 2 |  |  |  | ROZPOCET |  |  |  |  | 0 | 0 | 0 | 0 | 0 | 1 | 0 | 4 | 165243338
| VV |  | DVUR |  | 419.57 | [13 empty] | VV | 2 | 2 | True | 1 | ROZPOCET
12 | K | 171201221 | Poplatek za uložení stavebního odpadu na skládce (skládkovné) zeminy a kamení zatříděného do Katalogu odpadů pod kódem 17 05 04 | t | 57.337 |  | 0 | CS ÚRS 2020 02 |  |  | základní |  | 0 | 0 | 0 | 0 | 0 | 4 | K | 2 |  |  |  | ROZPOCET |  |  |  |  | 0 | 0 | 0 | 0 | 0 | 1 | 0 | 4 | 1004465110
| VV |  | (RYHA+SACHTY)*1,8 |  | 57.337 | [13 empty] | VV | 2 | 2 | True | 1 | ROZPOCET
| D | 2 | Zakládání |  |  |  | 0 | [5 empty] | 0 |  | 58.6061 |  | 0 | 1 | D | 1 |  |  |  | ROZPOCET | [10 empty] | 0
13 | K | 212750101 | Trativody z drenážních a melioračních trubek pro budovy se zřízením štěrkového lože pod trubky a s jejich obsypem v otevřeném výkopu trubka tyčová PVC-U plocha pro vtékání vody min. 80 cm2/m SN 4 celoperforovaná 360° DN 100 | m | 145 |  | 0 | CS ÚRS 2020 02 |  |  | základní |  | 0 | 0.2044 | 29.638 | 0 | 0 | 4 | K | 2 |  |  |  | ROZPOCET |  |  |  |  | 0 | 0 | 0 | 0 | 0 | 1 | 0 | 4 | 629360887
| VV |  | 145"V2 |  | 145 | [13 empty] | VV | 2 | 2 | True | 1 | ROZPOCET
14 | K | 275313711 | Základy z betonu prostého patky a bloky z betonu kamenem neprokládaného tř. C 20/25 | m3 | 11.796 |  | 0 | CS ÚRS 2020 02 |  |  | základní |  | 0 | 2.4533 | 28.939 | 0 | 0 | 4 | K | 2 |  |  |  | ROZPOCET |  |  |  |  | 0 | 0 | 0 | 0 | 0 | 1 | 0 | 4 | 1700182460
| VV |  | "BETONÁŽ PATEK POD SLOUPKY OPLOCENÍ | [15 empty] | VV | 2 | 1 | True | 0 | ROZPOCET
| VV |  | "NAHOŘE | [15 empty] | VV | 2 | 1 | True | 0 | ROZPOCET
| VV |  | (0,5*0,25*2+0,5*0,5)*(1,6-0,2) |  | 0.7 | [13 empty] | VV | 2 | 2 | True | 0 | ROZPOCET
| VV |  | 0,6*0,4*1,0 |  | 0.24 | [13 empty] | VV | 2 | 2 | True | 0 | ROZPOCET
| VV |  | 1,08*0,4*1,0 |  | 0.432 | [13 empty] | VV | 2 | 2 | True | 0 | ROZPOCET
| VV |  | 0,5*0,5*1,0*4 |  | 1 | [13 empty] | VV | 2 | 2 | True | 0 | ROZPOCET
| VV |  | "VPRAVO | [15 empty] | VV | 2 | 1 | True | 0 | ROZPOCET
| VV |  | 0,5*0,5*(1,85-0,2)*4 |  | 1.65 | [13 empty] | VV | 2 | 2 | True | 0 | ROZPOCET
| VV |  | 0,7*0,7*(1,85-0,2) |  | 0.809 | [13 empty] | VV | 2 | 2 | True | 0 | ROZPOCET
| VV |  | "ŠIKMÉ + SPODNÍ | [15 empty] | VV | 2 | 1 | True | 0 | ROZPOCET
| VV |  | 0,7*0,7*(1,85-0,2)*3 |  | 2.426 | [13 empty] | VV | 2 | 2 | True | 0 | ROZPOCET
| VV |  | 0,5*0,5*(1,85-0,2)*6 |  | 2.475 | [13 empty] | VV | 2 | 2 | True | 0 | ROZPOCET
| VV |  | "VLEVO | [15 empty] | VV | 2 | 1 | True | 0 | ROZPOCET
| VV |  | 0,5*0,5*(1,85-0,2)*4 |  | 1.65 | [13 empty] | VV | 2 | 2 | True | 0 | ROZPOCET
| VV |  | Mezisoučet |  | 11.382 | [13 empty] | VV | 2 | 3 | True | 0 | ROZPOCET
| VV |  | "3,5% NAVÍC ZA BETONÁŽ DO ZEMĚ" 11,82*0,035 |  | 0.414 | [13 empty] | VV | 2 | 2 | True | 0 | ROZPOCET
| VV |  | Mezisoučet |  | 0.414 | [13 empty] | VV | 2 | 3 | True | 0 | ROZPOCET
| VV |  | Součet |  | 11.796 | [13 empty] | VV | 2 | 4 | True | 1 | ROZPOCET
15 | K | 275351121 | Bednění základů patek zřízení | m2 | 11.032 |  | 0 | CS ÚRS 2020 02 |  |  | základní |  | 0 | 0.00264 | 0.029124 | 0 | 0 | 4 | K | 2 |  |  |  | ROZPOCET |  |  |  |  | 0 | 0 | 0 | 0 | 0 | 1 | 0 | 4 | -992552723
| VV |  | "BETONÁŽ PATEK POD SLOUPKY OPLOCENÍ | [15 empty] | VV | 2 | 1 | True | 0 | ROZPOCET
| VV |  | "NAHOŘE | [15 empty] | VV | 2 | 1 | True | 0 | ROZPOCET
| VV |  | 0,75*4*0,2 |  | 0.6 | [13 empty] | VV | 2 | 2 | True | 0 | ROZPOCET
| VV |  | (0,6+0,4)*2*0,2 |  | 0.4 | [13 empty] | VV | 2 | 2 | True | 0 | ROZPOCET
| VV |  | (1,08+0,4)*2*0,2 |  | 0.592 | [13 empty] | VV | 2 | 2 | True | 0 | ROZPOCET
| VV |  | 0,5*4*0,2*4 |  | 1.6 | [13 empty] | VV | 2 | 2 | True | 0 | ROZPOCET
| VV |  | "VPRAVO | [15 empty] | VV | 2 | 1 | True | 0 | ROZPOCET
| VV |  | 0,5*4*0,2*4 |  | 1.6 | [13 empty] | VV | 2 | 2 | True | 0 | ROZPOCET
| VV |  | 0,7*4*0,2 |  | 0.56 | [13 empty] | VV | 2 | 2 | True | 0 | ROZPOCET
| VV |  | "ŠIKMÉ + SPODNÍ | [15 empty] | VV | 2 | 1 | True | 0 | ROZPOCET
| VV |  | 0,7*4*0,2*3 |  | 1.68 | [13 empty] | VV | 2 | 2 | True | 0 | ROZPOCET
| VV |  | 0,5*4*0,2*6 |  | 2.4 | [13 empty] | VV | 2 | 2 | True | 0 | ROZPOCET
| VV |  | "VLEVO | [15 empty] | VV | 2 | 1 | True | 0 | ROZPOCET
| VV |  | 0,5*4*0,2*4 |  | 1.6 | [13 empty] | VV | 2 | 2 | True | 0 | ROZPOCET
| VV |  | Součet |  | 11.032 | [13 empty] | VV | 2 | 4 | True | 1 | ROZPOCET
16 | K | 275351122 | Bednění základů patek odstranění | m2 | 11.032 |  | 0 | CS ÚRS 2020 02 |  |  | základní |  | 0 | 0 | 0 | 0 | 0 | 4 | K | 2 |  |  |  | ROZPOCET |  |  |  |  | 0 | 0 | 0 | 0 | 0 | 1 | 0 | 4 | -1104568006
| D | 3 | Svislé a kompletní konstrukce |  |  |  | 0 | [5 empty] | 0 |  | 0.2722 |  | 0 | 1 | D | 1 |  |  |  | ROZPOCET | [10 empty] | 0
17 | K | 348401240 | Montáž oplocení z pletiva strojového bez napínacích drátů přes 2,0 do 4,0 m | m | 66.52 |  | 0 | CS ÚRS 2020 02 |  |  | základní |  | 0 | 0 | 0 | 0 | 0 | 4 | K | 2 |  |  |  | ROZPOCET |  |  |  |  | 0 | 0 | 0 | 0 | 0 | 1 | 0 | 4 | -228705784
| VV |  | 20,28+12,345+3,626+13,727+5,692+10,85 |  | 66.52 | [13 empty] | VV | 2 | 2 | True | 1 | ROZPOCET
18 | M | 31324768 | pletivo drátěné se čtvercovými oky zapletené Pz 50x2x2000mm | m | 73.172 |  | 0 | CS ÚRS 2020 02 |  |  | základní |  | 0 | 0.00248 | 0.18147 | 0 | 0 | 8 | M | 2 |  |  |  | ROZPOCET |  |  |  |  | 0 | 0 | 0 | 0 | 0 | 1 | 0 | 4 | 1787780897
| VV |  | "CELKOVÁ VÝŠKA PLETIVA 2,900 M" | [15 empty] | VV | 2 | 1 | True | 0 | ROZPOCET
| VV |  | 66,520*1,1 |  | 73.172 | [13 empty] | VV | 2 | 2 | True | 1 | ROZPOCET
19 | M | 31324732 | pletivo drátěné se čtvercovými oky zapletené Pz 50x2x1000mm | m | 73.172 |  | 0 | CS ÚRS 2020 02 |  |  | základní |  | 0 | 0.00124 | 0.090733 | 0 | 0 | 8 | M | 2 |  |  |  | ROZPOCET |  |  |  |  | 0 | 0 | 0 | 0 | 0 | 1 | 0 | 4 | 633486446
| VV |  | "CELKOVÁ VÝŠKA PLETIVA 2,900 M" | [15 empty] | VV | 2 | 1 | True | 0 | ROZPOCET
| VV |  | 66,520*1,1 |  | 73.172 | [13 empty] | VV | 2 | 2 | True | 1 | ROZPOCET
| D | 4 | Vodorovné konstrukce |  |  |  | 0 | [5 empty] | 0 |  | 0 |  | 0 | 1 | D | 1 |  |  |  | ROZPOCET | [10 empty] | 0
20 | K | 451572111 | Lože pod potrubí, stoky a drobné objekty v otevřeném výkopu z kameniva drobného těženého 0 až 4 mm | m3 | 7.874 |  | 0 | CS ÚRS 2020 02 |  |  | základní |  | 0 | 0 | 0 | 0 | 0 | 4 | K | 2 |  |  |  | ROZPOCET |  |  |  |  | 0 | 0 | 0 | 0 | 0 | 1 | 0 | 4 | -104562094
| VV |  | "PODYP A OBSYP KANALIZACE ODVODŇUJÍCÍ ACO DRAINY UVAŽUJU DN 150" | [15 empty] | VV | 2 | 1 | True | 0 | ROZPOCET
| VV |  | 23*0,6*0,6"V3 VIZ V.Č. D.1.1. |  | 8.28 | [13 empty] | VV | 2 | 2 | True | 0 | ROZPOCET
| VV |  | -23*0,075*0,075*3,14"OBJEM POTRUBÍ |  | -0.406 | [13 empty] | VV | 2 | 2 | True | 0 | ROZPOCET
| VV |  | Součet |  | 7.874 | [13 empty] | VV | 2 | 4 | True | 1 | ROZPOCET
| D | 5 | Komunikace pozemní |  |  |  | 0 | [5 empty] | 0 |  | 36.7035 |  | 0 | 1 | D | 1 |  |  |  | ROZPOCET | [10 empty] | 0
21 | K | 564211111 | Podklad nebo podsyp ze štěrkopísku ŠP s rozprostřením, vlhčením a zhutněním, po zhutnění tl. 50 mm | m2 | 285.35 |  | 0 | CS ÚRS 2020 02 |  |  | základní |  | 0 | 0 | 0 | 0 | 0 | 4 | K | 2 |  |  |  | ROZPOCET |  |  |  |  | 0 | 0 | 0 | 0 | 0 | 1 | 0 | 4 | -1347612134
| VV |  | TARTAN |  | 285.35 | [13 empty] | VV | 2 | 2 | True | 1 | ROZPOCET
22 | K | 564750111 | Podklad nebo kryt z kameniva hrubého drceného vel. 16-32 mm s rozprostřením a zhutněním, po zhutnění tl. 150 mm | m2 | 349.6 |  | 0 | CS ÚRS 2020 02 |  |  | základní |  | 0 | 0 | 0 | 0 | 0 | 4 | K | 2 |  |  |  | ROZPOCET |  |  |  |  | 0 | 0 | 0 | 0 | 0 | 1 | 0 | 4 | -1379000927
| VV | TARTAN | "PLOCHA TARTANOVÉHO HŘIŠTĚ"285,35 |  | 285.35 | [13 empty] | VV | 2 | 2 | True | 0 | ROZPOCET
| VV |  | ZAMKOVA |  | 64.25 | [13 empty] | VV | 2 | 2 | True | 0 | ROZPOCET
| VV |  | Součet |  | 349.6 | [13 empty] | VV | 2 | 4 | True | 1 | ROZPOCET
23 | K | 564751111 | Podklad nebo kryt z kameniva hrubého drceného vel. 32-63 mm s rozprostřením a zhutněním, po zhutnění tl. 150 mm | m2 | 64.25 |  | 0 | CS ÚRS 2020 02 |  |  | základní |  | 0 | 0 | 0 | 0 | 0 | 4 | K | 2 |  |  |  | ROZPOCET |  |  |  |  | 0 | 0 | 0 | 0 | 0 | 1 | 0 | 4 | -75088195
| VV | ZAMKOVA | "ZÁMKOVÁ DLAŽBA" 64,25 |  | 64.25 | [13 empty] | VV | 2 | 2 | True | 1 | ROZPOCET
24 | K | 564761111 | Podklad nebo kryt z kameniva hrubého drceného vel. 32-63 mm s rozprostřením a zhutněním, po zhutnění tl. 200 mm | m2 | 419.57 |  | 0 | CS ÚRS 2020 02 |  |  | základní |  | 0 | 0 | 0 | 0 | 0 | 4 | K | 2 |  |  |  | ROZPOCET |  |  |  |  | 0 | 0 | 0 | 0 | 0 | 1 | 0 | 4 | -1811745344
| VV |  | "DLE PD MŮŽE BÝT FRAKCE 8/63" | [15 empty] | VV | 2 | 1 | True | 0 | ROZPOCET
| VV |  | DVUR |  | 419.57 | [13 empty] | VV | 2 | 2 | True | 1 | ROZPOCET
25 | K | 564801112 | Podklad ze štěrkodrti ŠD s rozprostřením a zhutněním, po zhutnění tl. 40 mm | m2 | 64.25 |  | 0 | CS ÚRS 2020 02 |  |  | základní |  | 0 | 0 | 0 | 0 | 0 | 4 | K | 2 |  |  |  | ROZPOCET |  |  |  |  | 0 | 0 | 0 | 0 | 0 | 1 | 0 | 4 | 628003722
| VV |  | ZAMKOVA |  | 64.25 | [13 empty] | VV | 2 | 2 | True | 1 | ROZPOCET
26 | K | 571908111 | Kryt vymývaným dekoračním kamenivem (kačírkem) tl. 200 mm | m2 | 44.419 |  | 0 | CS ÚRS 2020 02 |  |  | základní |  | 0 | 0.408 | 18.123 | 0 | 0 | 4 | K | 2 |  |  |  | ROZPOCET |  |  |  |  | 0 | 0 | 0 | 0 | 0 | 1 | 0 | 4 | 1126916737
| VV |  | DVUR-OKAP-TARTAN-ZAMKOVA |  | 44.419 | [13 empty] | VV | 2 | 2 | True | 1 | ROZPOCET
27 | K | 576136111 | Asfaltový koberec otevřený AKO 8 (AKOJ) s rozprostřením a se zhutněním z modifikovaného asfaltu v pruhu šířky do 3 m, po zhutnění tl. 40 mm | m2 | 285.35 |  | 0 | CS ÚRS 2020 02 |  |  | základní |  | 0 | 0 | 0 | 0 | 0 | 4 | K | 2 |  |  |  | ROZPOCET |  |  |  |  | 0 | 0 | 0 | 0 | 0 | 1 | 0 | 4 | -2063072243
| VV |  | TARTAN |  | 285.35 | [13 empty] | VV | 2 | 2 | True | 1 | ROZPOCET
28 | K | 576146311 | Asfaltový koberec otevřený AKO 16 (AKOH) s rozprostřením a se zhutněním z nemodifikovaného asfaltu v pruhu šířky do 3 m, po zhutnění tl. 50 mm | m2 | 285.35 |  | 0 | CS ÚRS 2020 02 |  |  | základní |  | 0 | 0 | 0 | 0 | 0 | 4 | K | 2 |  |  |  | ROZPOCET |  |  |  |  | 0 | 0 | 0 | 0 | 0 | 1 | 0 | 4 | -39506703
| VV |  | TARTAN |  | 285.35 | [13 empty] | VV | 2 | 2 | True | 1 | ROZPOCET
29 | K | 579221216 | Venkovní lité pryžové povrchy na asfaltový podklad jednovrstvé tloušťky 13 mm s impregnací na podklad, prováděné ručně plochy do 300 m2 dvě barvy (střed a výběhy) ostatní | m2 | 285.35 |  | 0 | CS ÚRS 2020 02 |  |  | základní |  | 0 | 0.0154 | 4.3944 | 0 | 0 | 4 | K | 2 |  |  |  | ROZPOCET |  |  |  |  | 0 | 0 | 0 | 0 | 0 | 1 | 0 | 4 | 617596674
| VV |  | "BLIŽŠŠÍ SPECIFIKACE POVRCHU VIZ V.Č. D.1.1.4 | [15 empty] | VV | 2 | 1 | True | 0 | ROZPOCET
| VV |  | TARTAN |  | 285.35 | [13 empty] | VV | 2 | 2 | True | 1 | ROZPOCET
30 | K | 579291111 | Venkovní lité pryžové povrchy - vodorovné značení (lajnování) dvousložkovým elastickým lakem | m | 294.166 |  | 0 | CS ÚRS 2020 02 |  |  | základní |  | 0 | 1e-05 | 0.0029417 | 0 | 0 | 4 | K | 2 |  |  |  | ROZPOCET |  |  |  |  | 0 | 0 | 0 | 0 | 0 | 1 | 0 | 4 | 1650540352
| VV |  | "LAJNY NA BADMINTON VČ.V. D.1.1.7"(13,4+6,1)*2+4,7*3*2+6,1*3 |  | 85.5 | [13 empty] | VV | 2 | 2 | True | 0 | ROZPOCET
| VV |  | "LAJNY PRO BASKETBAL Č.V. D.1.1.5"(20,28+10,8751)*2+6,1*4+1,8*3,14*3+"VELKÉ OBLOUKY" 15*2 |  | 133.666 | [13 empty] | VV | 2 | 2 | True | 0 | ROZPOCET
| VV |  | "LAJNY NA VOLEJBAL Č.V. D.1.1.6"(6+3++6+9)*2+9*3 |  | 75 | [13 empty] | VV | 2 | 2 | True | 0 | ROZPOCET
| VV |  | Součet |  | 294.166 | [13 empty] | VV | 2 | 4 | True | 1 | ROZPOCET
31 | K | 596211131 | Kladení dlažby z betonových zámkových dlaždic komunikací pro pěší s ložem z kameniva těženého nebo drceného tl. do 40 mm, s vyplněním spár s dvojitým hutněním, vibrováním a se smetením přebytečného materiálu na krajnici tl. 60 mm skupiny C, pro plochy přes 50 do 100 m2 | m2 | 64.25 |  | 0 | CS ÚRS 2020 02 |  |  | základní |  | 0 | 0.08425 | 5.4131 | 0 | 0 | 4 | K | 2 |  |  |  | ROZPOCET |  |  |  |  | 0 | 0 | 0 | 0 | 0 | 1 | 0 | 4 | -119532919
| VV |  | ZAMKOVA |  | 64.25 | [13 empty] | VV | 2 | 2 | True | 1 | ROZPOCET
32 | M | 59245212 | dlažba zámková tvaru I 196x161x60mm přírodní | m2 | 67.463 |  | 0 | CS ÚRS 2020 02 |  |  | základní |  | 0 | 0.13 | 8.7702 | 0 | 0 | 8 | M | 2 |  |  |  | ROZPOCET |  |  |  |  | 0 | 0 | 0 | 0 | 0 | 1 | 0 | 4 | 709299974
| VV |  | ZAMKOVA*1,05 |  | 67.463 | [13 empty] | VV | 2 | 2 | True | 1 | ROZPOCET
| D | 6 | Úpravy povrchů, podlahy a osazování výplní |  |  |  | 0 | [5 empty] | 0 |  | 7.2468 |  | 0 | 1 | D | 1 |  |  |  | ROZPOCET | [10 empty] | 0
33 | K | 637211122 | Okapový chodník z dlaždic betonových se zalitím spár cementovou maltou do písku, tl. dlaždic 60 mm | m2 | 25.551 |  | 0 | CS ÚRS 2020 02 |  |  | základní |  | 0 | 0.28362 | 7.2468 | 0 | 0 | 4 | K | 2 |  |  |  | ROZPOCET |  |  |  |  | 0 | 0 | 0 | 0 | 0 | 1 | 0 | 4 | -1525061370
| VV |  | "VLEVO"(0,5+3,05+2,375+2,375+3,05+1,495)*0,5 |  | 6.423 | [13 empty] | VV | 2 | 2 | True | 0 | ROZPOCET
| VV |  | "ŠIKMÁ DOLE" 3,626*0,5 |  | 1.813 | [13 empty] | VV | 2 | 2 | True | 0 | ROZPOCET
| VV |  | "DOLE"3,0*0,50 |  | 1.5 | [13 empty] | VV | 2 | 2 | True | 0 | ROZPOCET
| VV |  | "VPRAVO" (3,05+2,375*2+1,525*2+0,5)*0,5 |  | 5.675 | [13 empty] | VV | 2 | 2 | True | 0 | ROZPOCET
| VV |  | "NAHOŘE"(3,05*6+1,5+0,48)*0,5 |  | 10.14 | [13 empty] | VV | 2 | 2 | True | 0 | ROZPOCET
| VV | OKAP | Součet |  | 25.551 | [13 empty] | VV | 2 | 4 | True | 1 | ROZPOCET
| D | 8 | Trubní vedení |  |  |  | 0 | [5 empty] | 0 |  | 0.042398 |  | 0 | 1 | D | 1 |  |  |  | ROZPOCET | [10 empty] | 0
72 | K | 871273121 | Montáž kanalizačního potrubí z plastů z tvrdého PVC těsněných gumovým kroužkem v otevřeném výkopu ve sklonu do 20 % DN 125 | m | 23 |  | 0 | CS ÚRS 2020 02 |  |  | základní |  | 0 | 1e-05 | 0.00023 | 0 | 0 | 4 | K | 2 |  |  |  | ROZPOCET |  |  |  |  | 0 | 0 | 0 | 0 | 0 | 1 | 0 | 4 | 713654223
| VV |  | "V3" 23 |  | 23 | [13 empty] | VV | 2 | 2 | True | 1 | ROZPOCET
73 | M | 28611128 | trubka kanalizační PVC DN 125x3000mm SN4 | m | 23.69 |  | 0 | CS ÚRS 2020 02 |  |  | základní |  | 0 | 0.00178 | 0.042168 | 0 | 0 | 8 | M | 2 |  |  |  | ROZPOCET |  |  |  |  | 0 | 0 | 0 | 0 | 0 | 1 | 0 | 4 | 568088188
| VV |  | 23*1,03 'Přepočtené koeficientem množství |  | 23.69 | [13 empty] | VV | 2 | 2 | False | 1 | ROZPOCET
| D | 9 | Ostatní konstrukce a práce, bourání |  |  |  | 0 | [5 empty] | 0 |  | 16.2258 |  | 0 | 1 | D | 1 |  |  |  | ROZPOCET | [10 empty] | 0
34 | K | 916232121 | Doplňující konstrukce krytů venkovních ploch pro tělovýchovu obruba s pouzdry pro oplocení z obrubníků do betonového lože, výšky 25 mm | m | 66.5 |  | 0 | CS ÚRS 2020 02 |  |  | základní |  | 0 | 0.2006 | 13.3399 | 0 | 0 | 4 | K | 2 |  |  |  | ROZPOCET |  |  |  |  | 0 | 0 | 0 | 0 | 0 | 1 | 0 | 4 | 571777482
| VV |  | 66,5 "D2 |  | 66.5 | [13 empty] | VV | 2 | 2 | True | 1 | ROZPOCET
35 | K | 935932114 | Odvodňovací plastový žlab pro třídu zatížení A 15 vnitřní šířky 100 mm s krycím roštem můstkovým z nerezové oceli | m | 33 |  | 0 | CS ÚRS 2020 02 |  |  | základní |  | 0 | 0.08619 | 2.8443 | 0 | 0 | 4 | K | 2 |  |  |  | ROZPOCET |  |  |  |  | 0 | 0 | 0 | 0 | 0 | 1 | 0 | 4 | 1692884048
| VV |  | 33"V1 |  | 33 | [13 empty] | VV | 2 | 2 | True | 1 | ROZPOCET
36 | K | 949101112 | Lešení pomocné pracovní pro objekty pozemních staveb pro zatížení do 150 kg/m2, o výšce lešeňové podlahy přes 1,9 do 3,5 m | m2 | 66.52 |  | 0 | CS ÚRS 2020 02 |  |  | základní |  | 0 | 0.00021 | 0.013969 | 0 | 0 | 4 | K | 2 |  |  |  | ROZPOCET |  |  |  |  | 0 | 0 | 0 | 0 | 0 | 1 | 0 | 4 | 451277403
| VV |  | "PRO MONTÁŽ OPLOCENÍ | [15 empty] | VV | 2 | 1 | True | 0 | ROZPOCET
| VV |  | (20,28+12,345+3,626+13,727+5,692+10,85)*1 |  | 66.52 | [13 empty] | VV | 2 | 2 | True | 1 | ROZPOCET
37 | K | 953171001 | Osazování kovových předmětů poklopů litinových nebo ocelových včetně rámů, hmotnosti do 50 kg | kus | 1 |  | 0 | CS ÚRS 2020 02 |  |  | základní |  | 0 | 0.00459 | 0.00459 | 0 | 0 | 4 | K | 2 |  |  |  | ROZPOCET |  |  |  |  | 0 | 0 | 0 | 0 | 0 | 1 | 0 | 4 | -2122659848
| VV |  | "PLASTOVÝ POKLOP V4 OBDOBNÁ POLOŽKA" 1 |  | 1 | [13 empty] | VV | 2 | 2 | True | 1 | ROZPOCET
38 | K | 953965121 | Kotvy chemické s vyvrtáním otvoru kotevní šrouby pro chemické kotvy, velikost M 12, délka 160 mm | kus | 128 |  | 0 | CS ÚRS 2020 02 |  |  | základní |  | 0 | 0.00018 | 0.02304 | 0 | 0 | 4 | K | 2 |  |  |  | ROZPOCET |  |  |  |  | 0 | 0 | 0 | 0 | 0 | 1 | 0 | 4 | 1040007774
| VV |  | "KOTEVNÍ PLECH 300*300 MM PLECH TL 10 MM - V KAŽDÉM 4 KOTVY" | [15 empty] | VV | 2 | 1 | True | 0 | ROZPOCET
| VV |  | (8+6+2+6+4+6)*4 |  | 128 | [13 empty] | VV | 2 | 2 | True | 1 | ROZPOCET
39 | K | POKLOPHE700RPOL | DODÁVKA PLASTOVÉHO POKLOPU HE 700 ROZMĚR 600*600 MM, HMOTNOST 18 KG | KUS | 1 |  | 0 |  |  |  | základní |  | 0 | 0 | 0 | 0 | 0 | 4 | K | 2 |  |  |  | ROZPOCET |  |  |  |  | 0 | 0 | 0 | 0 | 0 | 1 | 0 | 4 | 2084763661
| VV |  | "POKLOP VODOTĚSNÝ, PLYNOTĚSNÝ, UZAMYKATELNÝ HE 700" 1 |  | 1 | [13 empty] | VV | 2 | 2 | True | 1 | ROZPOCET
| D | 997 | Přesun sutě |  |  |  | 0 | [5 empty] | 0 |  | 0 |  | 0 | 1 | D | 1 |  |  |  | ROZPOCET | [10 empty] | 0
40 | K | 997221551 | Vodorovná doprava suti bez naložení, ale se složením a s hrubým urovnáním ze sypkých materiálů, na vzdálenost do 1 km | t | 313.482 |  | 0 | CS ÚRS 2020 02 |  |  | základní |  | 0 | 0 | 0 | 0 | 0 | 4 | K | 2 |  |  |  | ROZPOCET |  |  |  |  | 0 | 0 | 0 | 0 | 0 | 1 | 0 | 4 | -1736787091
41 | K | 997221559 | Vodorovná doprava suti bez naložení, ale se složením a s hrubým urovnáním Příplatek k ceně za každý další i započatý 1 km přes 1 km | t | 8383.014 |  | 0 | CS ÚRS 2020 02 |  |  | základní |  | 0 | 0 | 0 | 0 | 0 | 4 | K | 2 |  |  |  | ROZPOCET |  |  |  |  | 0 | 0 | 0 | 0 | 0 | 1 | 0 | 4 | -1218224849
| VV |  | "SKLÁDKA BOHUSLAVICE 28 KM - 3,000 TUNY DEMONTOVANÝCH OCE KOSNTRUKCÍ ULOŽÍ GD VE SBĚRNĚ KOVŮ " | [15 empty] | VV | 2 | 1 | True | 0 | ROZPOCET
| VV |  | 310,482*27 |  | 8383.014 | [13 empty] | VV | 2 | 2 | True | 1 | ROZPOCET
42 | K | 997221611 | Nakládání na dopravní prostředky pro vodorovnou dopravu suti | t | 313.482 |  | 0 | CS ÚRS 2020 02 |  |  | základní |  | 0 | 0 | 0 | 0 | 0 | 4 | K | 2 |  |  |  | ROZPOCET |  |  |  |  | 0 | 0 | 0 | 0 | 0 | 1 | 0 | 4 | 710855510
43 | K | 997221615 | Poplatek za uložení stavebního odpadu na skládce (skládkovné) z prostého betonu zatříděného do Katalogu odpadů pod kódem 17 01 01 | t | 104.893 |  | 0 | CS ÚRS 2020 02 |  |  | základní |  | 0 | 0 | 0 | 0 | 0 | 4 | K | 2 |  |  |  | ROZPOCET |  |  |  |  | 0 | 0 | 0 | 0 | 0 | 1 | 0 | 4 | -518446893
| VV |  | "HMOTNOST VYBOURANÉHO BETONU" 104,893 |  | 104.893 | [13 empty] | VV | 2 | 2 | True | 1 | ROZPOCET
44 | K | 997221645 | Poplatek za uložení stavebního odpadu na skládce (skládkovné) asfaltového bez obsahu dehtu zatříděného do Katalogu odpadů pod kódem 17 03 02 | t | 92.305 |  | 0 | CS ÚRS 2020 02 |  |  | základní |  | 0 | 0 | 0 | 0 | 0 | 4 | K | 2 |  |  |  | ROZPOCET |  |  |  |  | 0 | 0 | 0 | 0 | 0 | 1 | 0 | 4 | 475548665
| VV |  | "HMOTNOST VYBOURANÉHO ASFALTU" 92,305 |  | 92.305 | [13 empty] | VV | 2 | 2 | True | 1 | ROZPOCET
45 | K | 997221655 | Poplatek za uložení stavebního odpadu na skládce (skládkovné) zeminy a kamení zatříděného do Katalogu odpadů pod kódem 17 05 04 | t | 167.829 |  | 0 | CS ÚRS 2020 02 |  |  | základní |  | 0 | 0 | 0 | 0 | 0 | 4 | K | 2 |  |  |  | ROZPOCET |  |  |  |  | 0 | 0 | 0 | 0 | 0 | 1 | 0 | 4 | -1927462258
| VV |  | "VÝKOPEK Z PLOCHY - ZEMINA, ŠTĚRKOPÍSEK NEKONTAMINOVANÉ" 62,936+104,893 |  | 167.829 | [13 empty] | VV | 2 | 2 | True | 1 | ROZPOCET
| D | 998 | Přesun hmot |  |  |  | 0 | [5 empty] | 0 |  | 0 |  | 0 | 1 | D | 1 |  |  |  | ROZPOCET | [10 empty] | 0
46 | K | 998222012 | Přesun hmot pro tělovýchovné plochy dopravní vzdálenost do 200 m | t | 119.097 |  | 0 | CS ÚRS 2020 02 |  |  | základní |  | 0 | 0 | 0 | 0 | 0 | 4 | K | 2 |  |  |  | ROZPOCET |  |  |  |  | 0 | 0 | 0 | 0 | 0 | 1 | 0 | 4 | -46468775
| D | PSV | Práce a dodávky PSV |  |  |  | 0 | [5 empty] | 0 |  | 2.2929 |  | 3 | 2 | D | 0 |  |  |  | ROZPOCET | [10 empty] | 0
| D | 762 | Konstrukce tesařské |  |  |  | 0 | [5 empty] | 0 |  | 1.1029 |  | 0 | 2 | D | 1 |  |  |  | ROZPOCET | [10 empty] | 0
47 | K | 762431210 | Obložení stěn montáž deskami z dřevovláknitých hmot včetně tvarování a úpravy pro olištování spár tvrdými | m2 | 66.52 |  | 0 | CS ÚRS 2020 02 |  |  | základní |  | 0 | 0 | 0 | 0 | 0 | 16 | K | 2 |  |  |  | ROZPOCET |  |  |  |  | 0 | 0 | 0 | 0 | 0 | 1 | 0 | 16 | 1432374188
| VV |  | "OBKLAD MANTINELŮ VODOVZDORNOU PŘEKLIŽKOU TL 24 MM V 1,0 M - ÚRS ZNÁ TL 21 MM - TA JE V ROZPOČTU | [15 empty] | VV | 2 | 1 | True | 0 | ROZPOCET
| VV |  | (20,28+12,345+3,626+13,727+5,692+10,85)*1,0 |  | 66.52 | [13 empty] | VV | 2 | 2 | True | 1 | ROZPOCET
48 | M | 60623495 | překližka vodovzdorná smrk tl 21mm jakost II. | m2 | 69.181 |  | 0 | CS ÚRS 2020 02 |  |  | základní |  | 0 | 0.01575 | 1.0896 | 0 | 0 | 32 | M | 2 |  |  |  | ROZPOCET |  |  |  |  | 0 | 0 | 0 | 0 | 0 | 1 | 0 | 16 | -1211764081
| VV |  | 66,52*1,04 'Přepočtené koeficientem množství |  | 69.181 | [13 empty] | VV | 2 | 2 | False | 1 | ROZPOCET
49 | K | 762495000 | Spojovací prostředky olištování spár, obložení stropů, střešních podhledů a stěn hřebíky, vruty | m2 | 66.52 |  | 0 | CS ÚRS 2020 02 |  |  | základní |  | 0 | 0.0002 | 0.013304 | 0 | 0 | 16 | K | 2 |  |  |  | ROZPOCET |  |  |  |  | 0 | 0 | 0 | 0 | 0 | 1 | 0 | 16 | -114164485
| VV |  | 66,52 |  | 66.52 | [13 empty] | VV | 2 | 2 | True | 1 | ROZPOCET
50 | K | 998762201 | Přesun hmot pro konstrukce tesařské stanovený procentní sazbou (%) z ceny vodorovná dopravní vzdálenost do 50 m v objektech výšky do 6 m | % |  |  | 0 | CS ÚRS 2020 02 |  |  | základní |  | 0 | 0 | 0 | 0 | 0 | 16 | K | 2 |  |  |  | ROZPOCET |  |  |  |  | 0 | 0 | 0 | 0 | 0 | 1 | 0 | 16 | 1979104365
| D | 767 | Konstrukce zámečnické |  |  |  | 0 | [5 empty] | 0 |  | 1.148 |  | 3 | 2 | D | 1 |  |  |  | ROZPOCET | [10 empty] | 0
51 | K | 63703r | DODÁVKA A MONTÁŽ BASKETBALOVÝCH KOŠŮ S DESKOU A NOSNOU KONSTRUKCÍ | KUS | 2 |  | 0 |  |  |  | základní |  | 0 | 0 | 0 | 0 | 0 | 16 | K | 2 |  |  |  | ROZPOCET |  |  |  |  | 0 | 0 | 0 | 0 | 0 | 1 | 0 | 16 | -372719836
52 | K | 76701R | DODÁVKA A MONTÁŽ PANTŮ DVEŘÍ A VRAT | KUS | 18 |  | 0 |  |  |  | základní |  | 0 | 0 | 0 | 0 | 0 | 16 | K | 2 |  |  |  | ROZPOCET |  |  |  |  | 0 | 0 | 0 | 0 | 0 | 1 | 0 | 16 | -470676244
| VV |  | 2+8+6+2 |  | 18 | [13 empty] | VV | 2 | 2 | True | 1 | ROZPOCET
53 | K | 76702R | DODÁVKA A MONTÁŽ PROTIPLECHU, ZÁMKU, VLOŽKY, KOVÁNÍ KLIKA KLIKA A OSTATNÍCH DOPLŇKŮ VRaT A DVEŘÍ | SOUBOR | 4 |  | 0 |  |  |  | základní |  | 0 | 0 | 0 | 0 | 0 | 16 | K | 2 |  |  |  | ROZPOCET |  |  |  |  | 0 | 0 | 0 | 0 | 0 | 1 | 0 | 16 | 1605271860
54 | K | 76704R | DODÁVKA A MONTÁŽ VOLEJBALOVÝCH SLOUPKŮ VČETNĚ KOTVENÍ A SÍTĚ | KUS | 2 |  | 0 |  |  |  | základní |  | 0 | 0 | 0 | 0 | 0 | 16 | K | 2 |  |  |  | ROZPOCET |  |  |  |  | 0 | 0 | 0 | 0 | 0 | 1 | 0 | 16 | 498437497
55 | K | 76705R | DODÁVKA VOLEJBALOVÉ SÍTĚ | KUS | 1 |  | 0 |  |  |  | základní |  | 0 | 0 | 0 | 0 | 0 | 16 | K | 2 |  |  |  | ROZPOCET |  |  |  |  | 0 | 0 | 0 | 0 | 0 | 1 | 0 | 16 | 1126346165
56 | K | 767135721 | Montáž stěn a příček z plechu stěn doplňujících částí soklové lišty na pomocnou konstrukci | m | 66.52 |  | 0 | CS ÚRS 2020 02 |  |  | základní |  | 0 | 1e-05 | 0.0006652 | 0 | 0 | 16 | K | 2 |  |  |  | ROZPOCET |  |  |  |  | 0 | 0 | 0 | 0 | 0 | 1 | 0 | 16 | -344159228
| VV |  | "OBDOBNÁ POLOŽKA - MONTÁŽ HLINÍKOVÉHO ZAKONČUJÍCÍHO PROFILU NA HORNÍ HRANU MANTINELU" | [15 empty] | VV | 2 | 1 | True | 0 | ROZPOCET
| VV |  | (20,28+12,345+3,626+13,727+5,692+10,85) |  | 66.52 | [13 empty] | VV | 2 | 2 | True | 1 | ROZPOCET
57 | M | HLINÍKOVÝ PROFIL | DODÁVKA HLINÍKOVÉHO UKONŘUJÍCÍHO U PROFILU 30/3 MM | M | 73.172 |  | 0 |  |  |  | základní |  | 0 | 0 | 0 | 0 | 0 | 32 | M | 2 |  |  |  | ROZPOCET |  |  |  |  | 0 | 0 | 0 | 0 | 0 | 1 | 0 | 16 | 140301544
| VV |  | 66,52*1,1 |  | 73.172 | [13 empty] | VV | 2 | 2 | True | 1 | ROZPOCET
58 | K | 767995115 | Montáž ostatních atypických zámečnických konstrukcí hmotnosti přes 50 do 100 kg | kg | 3125.322 |  | 0 | CS ÚRS 2020 02 |  |  | základní |  | 0 | 5e-05 | 0.15627 | 0 | 0 | 16 | K | 2 |  |  |  | ROZPOCET |  |  |  |  | 0 | 0 | 0 | 0 | 0 | 1 | 0 | 16 | 908681469
| VV |  | "KOTEVNÍ PLECH 300*300 MM PLECH TL 10 MM 1M2= 80 KG" | [15 empty] | VV | 2 | 1 | True | 0 | ROZPOCET
| VV |  | (8+6+2+6+4+6)*0,3*0,3*80 |  | 230.4 | [13 empty] | VV | 2 | 2 | True | 0 | ROZPOCET
| VV | PLECH | Mezisoučet |  | 230.4 | [13 empty] | VV | 2 | 3 | True | 0 | ROZPOCET
| VV |  | "SLOUPKY 48,3*3,2 MM 1 BM =3,33 KG | [15 empty] | VV | 2 | 1 | True | 0 | ROZPOCET
| VV |  | (9+6+4+6+4+6)*4,2*3,33 |  | 489.51 | [13 empty] | VV | 2 | 2 | True | 0 | ROZPOCET
| VV |  | "TRUBKA V BRÁNĚ A BRANKÁCH" | [15 empty] | VV | 2 | 1 | True | 0 | ROZPOCET
| VV |  | (1,5*3+2,5*2+3,6*3+2,2*4+0,85*3+2,2*2+1,5*3+2,2*3)*3,03 |  | 142.865 | [13 empty] | VV | 2 | 2 | True | 0 | ROZPOCET
| VV | SLOUPKY | Mezisoučet |  | 632.375 | [13 empty] | VV | 2 | 3 | True | 0 | ROZPOCET
| VV |  | "U65 1 BM=7,09 KG" | [15 empty] | VV | 2 | 1 | True | 0 | ROZPOCET
| VV |  | (20,28*5-1,5+12,345*5+3,626*3+13,727*5+5,692*5-0,85*2+10,85*5-1,515*2)*7,09 |  | 2262.547 | [13 empty] | VV | 2 | 2 | True | 0 | ROZPOCET
| VV | U65 | Mezisoučet |  | 2262.547 | [13 empty] | VV | 2 | 3 | True | 0 | ROZPOCET
| VV |  | Součet |  | 3125.322 | [13 empty] | VV | 2 | 4 | True | 1 | ROZPOCET
59 | M | 55283902 | trubka ocelová bezešvá hladká jakost 11 353 48,3x3,2mm | m | 209.682 |  | 0 | CS ÚRS 2020 02 |  |  | základní |  | 0 | 0.00362 | 0.75905 | 0 | 0 | 32 | M | 2 |  |  |  | ROZPOCET |  |  |  |  | 0 | 0 | 0 | 0 | 0 | 1 | 0 | 16 | -79395233
| VV |  | "SLOUPKY 48,3*3,2 MM 1 BM =3,33 KG | [15 empty] | VV | 2 | 1 | True | 0 | ROZPOCET
| VV |  | (9+6+4+6+4+6)*4,2 |  | 147 | [13 empty] | VV | 2 | 2 | True | 0 | ROZPOCET
| VV |  | "TRUBKA V BRÁNĚ A BRANKÁCH" | [15 empty] | VV | 2 | 1 | True | 0 | ROZPOCET
| VV |  | (1,5*3+2,5*2+3,6*3+2,2*4+0,85*3+2,2*2+1,5*3+2,2*3) |  | 47.15 | [13 empty] | VV | 2 | 2 | True | 0 | ROZPOCET
| VV |  | Mezisoučet |  | 194.15 | [13 empty] | VV | 2 | 3 | True | 0 | ROZPOCET
| VV |  | "PROŘEZ 8%" 194,15*0,08 |  | 15.532 | [13 empty] | VV | 2 | 2 | True | 0 | ROZPOCET
| VV |  | Mezisoučet |  | 15.532 | [13 empty] | VV | 2 | 3 | True | 0 | ROZPOCET
| VV |  | Součet |  | 209.682 | [13 empty] | VV | 2 | 4 | True | 1 | ROZPOCET
60 | M | U65RPOL | VÁLCOVANÝ PROFIL U 65 | M | 344.647 |  | 0 |  |  |  | základní |  | 0 | 0 | 0 | 0 | 0 | 32 | M | 2 |  |  |  | ROZPOCET |  |  |  |  | 0 | 0 | 0 | 0 | 0 | 1 | 0 | 16 | 1576014439
| VV |  | "U65 1 BM=7,09 KG" | [15 empty] | VV | 2 | 1 | True | 0 | ROZPOCET
| VV |  | (20,28*5-1,5+12,345*5+3,626*3+13,727*5+5,692*5-0,85*2+10,85*5-1,515*2) |  | 319.118 | [13 empty] | VV | 2 | 2 | True | 0 | ROZPOCET
| VV |  | Mezisoučet |  | 319.118 | [13 empty] | VV | 2 | 3 | True | 0 | ROZPOCET
| VV |  | "ZTRATNÉ 8%" 319,118*0,08 |  | 25.529 | [13 empty] | VV | 2 | 2 | True | 0 | ROZPOCET
| VV |  | Mezisoučet |  | 25.529 | [13 empty] | VV | 2 | 3 | True | 0 | ROZPOCET
| VV |  | Součet |  | 344.647 | [13 empty] | VV | 2 | 4 | True | 1 | ROZPOCET
61 | M | 13611228 | plech ocelový hladký jakost S235JR tl 10mm tabule | t | 0.232 |  | 0 | CS ÚRS 2020 02 |  |  | základní |  | 0 | 1 | 0.232 | 0 | 0 | 32 | M | 2 |  |  |  | ROZPOCET |  |  |  |  | 0 | 0 | 0 | 0 | 0 | 1 | 0 | 16 | -922540474
| VV |  | "KOTEVNÍ PLECH 300*300 MM PLECH TL 10 MM 1M2= 80 KG" | [15 empty] | VV | 2 | 1 | True | 0 | ROZPOCET
| VV |  | (8+6+2+6+4+6)*0,3*0,3*80*0,001 |  | 0.23 | [13 empty] | VV | 2 | 2 | True | 0 | ROZPOCET
| VV |  | Mezisoučet |  | 0.23 | [13 empty] | VV | 2 | 3 | True | 0 | ROZPOCET
| VV |  | "ZTRTNÉ 8% | [15 empty] | VV | 2 | 1 | True | 0 | ROZPOCET
| VV |  | 0,23*0,008 |  | 0.002 | [13 empty] | VV | 2 | 2 | True | 0 | ROZPOCET
| VV |  | Mezisoučet |  | 0.002 | [13 empty] | VV | 2 | 3 | True | 0 | ROZPOCET
| VV |  | Součet |  | 0.232 | [13 empty] | VV | 2 | 4 | True | 1 | ROZPOCET
62 | K | 767996702 | Demontáž ostatních zámečnických konstrukcí o hmotnosti jednotlivých dílů řezáním přes 50 do 100 kg | kg | 3000 |  | 0 | CS ÚRS 2020 02 |  |  | základní |  | 0 | 0 | 0 | 0.001 | 3 | 16 | K | 2 |  |  |  | ROZPOCET |  |  |  |  | 0 | 0 | 0 | 0 | 0 | 1 | 0 | 16 | 1294428058
| VV |  | "ROZEBRÁNÍ STÁVAJÍCÍHO OPLOCENÍ VE DVOŘE - NEJSOU PROJEKČNÍ PODKLADY, ODHADUJI HMOTNOST PŘIBLIŽNĚ STEJNOU JAKO U NOVÝCH KONSTRUKCÍ" | [15 empty] | VV | 2 | 1 | True | 0 | ROZPOCET
| VV |  | "CENA JE VČEWTNĚ NÁKLADŮ NA ODVOZ A ZOHLEDŇUJE I PŘÍJEM Z PRODEJE ŠROTU" | [15 empty] | VV | 2 | 1 | True | 0 | ROZPOCET
| VV |  | 3000 |  | 3000 | [13 empty] | VV | 2 | 2 | True | 1 | ROZPOCET
63 | K | 767VÝROBAR POLOŽKA | VÝROBA OCELOVÉ KONSTRUKCE OPLOCENÍ | KG | 3125.322 |  | 0 |  |  |  | základní |  | 0 | 0 | 0 | 0 | 0 | 16 | K | 2 |  |  |  | ROZPOCET |  |  |  |  | 0 | 0 | 0 | 0 | 0 | 1 | 0 | 16 | 2007860926
| VV |  | "VÝROBA KONSTRUKCE OPLOCENÍ NA DÍLNĚ" 3125,322 |  | 3125.322 | [13 empty] | VV | 2 | 2 | True | 1 | ROZPOCET
64 | K | 998767201 | Přesun hmot pro zámečnické konstrukce stanovený procentní sazbou (%) z ceny vodorovná dopravní vzdálenost do 50 m v objektech výšky do 6 m | % |  |  | 0 | CS ÚRS 2020 02 |  |  | základní |  | 0 | 0 | 0 | 0 | 0 | 16 | K | 2 |  |  |  | ROZPOCET |  |  |  |  | 0 | 0 | 0 | 0 | 0 | 1 | 0 | 16 | 1866117401
| D | 783 | Dokončovací práce - nátěry |  |  |  | 0 | [5 empty] | 0 |  | 0.041982 |  | 0 | 2 | D | 1 |  |  |  | ROZPOCET | [10 empty] | 0
65 | K | 783301311 | Příprava podkladu zámečnických konstrukcí před provedením nátěru odmaštění odmašťovačem vodou ředitelným | m2 | 123.476 |  | 0 | CS ÚRS 2020 02 |  |  | základní |  | 0 | 8e-05 | 0.0098781 | 0 | 0 | 16 | K | 2 |  |  |  | ROZPOCET |  |  |  |  | 0 | 0 | 0 | 0 | 0 | 1 | 0 | 16 | -280175107
| VV |  | "KOTEVNÍ PLECH 300*300 MM PLECH TL 10" | [15 empty] | VV | 2 | 1 | True | 0 | ROZPOCET
| VV |  | (8+6+2+6+4+6)*0,3*0,3*2*1,2 |  | 6.912 | [13 empty] | VV | 2 | 2 | True | 0 | ROZPOCET
| VV |  | Mezisoučet |  | 6.912 | [13 empty] | VV | 2 | 3 | True | 0 | ROZPOCET
| VV |  | "SLOUPKY 48,3*3,2 MM | [15 empty] | VV | 2 | 1 | True | 0 | ROZPOCET
| VV |  | (9+6+4+6+4+6)*4,2*0,0483*3,14 |  | 22.294 | [13 empty] | VV | 2 | 2 | True | 0 | ROZPOCET
| VV |  | "TRUBKA V BRÁNĚ A BRANKÁCH" | [15 empty] | VV | 2 | 1 | True | 0 | ROZPOCET
| VV |  | (1,5*3+2,5*2+3,6*3+2,2*4+0,85*3+2,2*2+1,5*3+2,2*3)*0,0483*3,14 |  | 7.151 | [13 empty] | VV | 2 | 2 | True | 0 | ROZPOCET
| VV |  | Mezisoučet |  | 29.445 | [13 empty] | VV | 2 | 3 | True | 0 | ROZPOCET
| VV |  | "U65 1 BM=0,273M2" | [15 empty] | VV | 2 | 1 | True | 0 | ROZPOCET
| VV |  | (20,28*5-1,5+12,345*5+3,626*3+13,727*5+5,692*5-0,85*2+10,85*5-1,515*2)*0,273 |  | 87.119 | [13 empty] | VV | 2 | 2 | True | 0 | ROZPOCET
| VV |  | Mezisoučet |  | 87.119 | [13 empty] | VV | 2 | 3 | True | 0 | ROZPOCET
| VV | NÁTĚR | Součet |  | 123.476 | [13 empty] | VV | 2 | 4 | True | 1 | ROZPOCET
66 | K | 783314203 | Základní antikorozní nátěr zámečnických konstrukcí jednonásobný syntetický samozákladující | m2 | 123.476 |  | 0 | CS ÚRS 2020 02 |  |  | základní |  | 0 | 0.00014 | 0.017287 | 0 | 0 | 16 | K | 2 |  |  |  | ROZPOCET |  |  |  |  | 0 | 0 | 0 | 0 | 0 | 1 | 0 | 16 | -51674128
| VV |  | NÁTĚR |  | 123.476 | [13 empty] | VV | 2 | 2 | True | 1 | ROZPOCET
67 | K | 783317101 | Krycí nátěr (email) zámečnických konstrukcí jednonásobný syntetický standardní | m2 | 123.476 |  | 0 | CS ÚRS 2020 02 |  |  | základní |  | 0 | 0.00012 | 0.014817 | 0 | 0 | 16 | K | 2 |  |  |  | ROZPOCET |  |  |  |  | 0 | 0 | 0 | 0 | 0 | 1 | 0 | 16 | -1856577852
| VV |  | NÁTĚR |  | 123.476 | [13 empty] | VV | 2 | 2 | True | 1 | ROZPOCET
| D | HZS | Hodinové zúčtovací sazby |  |  |  | 0 | [5 empty] | 0 |  | 0 |  | 0 | 4 | D | 0 |  |  |  | ROZPOCET | [10 empty] | 0
68 | K | HZS1431 | Hodinové zúčtovací sazby profesí HSV provádění konstrukcí inženýrských a dopravních staveb dělník inženýrských sítí | hod | 8 |  | 0 | CS ÚRS 2020 02 |  |  | základní |  | 0 | 0 | 0 | 0 | 0 | 512 | K | 1 |  |  |  | ROZPOCET |  |  |  |  | 0 | 0 | 0 | 0 | 0 | 1 | 0 | 512 | -2023354339
| VV |  | "PROVEDENÍ OTVORŮ DO STÁVAJÍCÍCH ŠACHET VČETNĚ ZAČIŠTĚNÍ HZS 1 DĚLÍK 8 HODIN"8 |  | 8 | [13 empty] | VV | 1 | 2 | True | 1 | ROZPOCET
| D | VRN | Vedlejší rozpočtové náklady |  |  |  | 0 | [5 empty] | 0 |  | 0 |  | 0 | 5 | D | 0 |  |  |  | ROZPOCET | [10 empty] | 0
| D | VRN1 | Průzkumné, geodetické a projektové práce |  |  |  | 0 | [5 empty] | 0 |  | 0 |  | 0 | 5 | D | 1 |  |  |  | ROZPOCET | [10 empty] | 0
69 | K | 012002000 | Geodetické práce | KČ | 1 |  | 0 | CS ÚRS 2020 02 |  |  | základní |  | 0 | 0 | 0 | 0 | 0 | 1024 | K | 2 |  |  |  | ROZPOCET |  |  |  |  | 0 | 0 | 0 | 0 | 0 | 1 | 0 | 1024 | 1240293498
| VV |  | "ZAMĚŘENÍ SKUTEČNÉHO PROVEDENÍ GEODETEM" 1 |  | 1 | [13 empty] | VV | 2 | 2 | True | 1 | ROZPOCET
| D | VRN3 | Zařízení staveniště |  |  |  | 0 | [5 empty] | 0 |  | 0 |  | 0 | 5 | D | 1 |  |  |  | ROZPOCET | [10 empty] | 0
70 | K | 030001000 | Zařízení staveniště | KČ | 1 |  | 0 | CS ÚRS 2020 02 |  |  | základní |  | 0 | 0 | 0 | 0 | 0 | 1024 | K | 2 |  |  |  | ROZPOCET |  |  |  |  | 0 | 0 | 0 | 0 | 0 | 1 | 0 | 1024 | -1874795972
| VV |  | "NÁKLADY NA STAVENIŠTNÍ BUŇKY VČETNĚ KANCELÁŘSKÉ A SOCIÁLNÍ, ENERGIE, ZABEZPEČENÍ STAVBY"1 |  | 1 | [13 empty] | VV | 2 | 2 | True | 1 | ROZPOCET
| D | VRN4 | Inženýrská činnost |  |  |  | 0 | [5 empty] | 0 |  | 0 |  | 0 | 5 | D | 1 |  |  |  | ROZPOCET | [10 empty] | 0
71 | K | 043002000 | Zkoušky a ostatní měření | KČ | 1 |  | 0 | CS ÚRS 2020 02 |  |  | základní |  | 0 | 0 | 0 | 0 | 0 | 1024 | K | 2 |  |  |  | ROZPOCET |  |  |  |  | 0 | 0 | 0 | 0 | 0 | 1 | 0 | 1024 | 259573984
| VV |  | "ZKOUŠKY HUTĚNNÍ PLÁNĚ" 1 |  | 1 | [13 empty] | VV | 2 | 2 | True | 1 | ROZPOCET

## Seznam figur
SEZNAM FIGUR
Kód: | 122020
Stavba: | REKONSTRUKCE VÍCEÚČELOVÉHO HŘIŠTĚ V AREÁLU GYMNÁZIA VE DVOŘE KR. N. LABEM
Datum: | 20. 12. 2020
Kód | Popis | MJ | Výměra
01 | REKONSTRUKCE VÍCEÚČELOVÉHO HŘIŠTĚ V REÁLU GYMNÁZIE VE DVOŘE KR. N. LABEM
DVUR | PLOCHA |  | 419.57
| "VYBOURÁNÍ STÁVAJÍCÍHO ASFALTOVÉHO POVRCHU VNITŘNÍHO DVORA - PROBLEMATICKÉ POUŽITÍ MECHANIZACE" |  | 0
| "STŘED"26,5*9,743 |  | 258.19
| "PROUŽKK NAHOŘE"19,9*(1,01+0,6)*0,5 |  | 16.02
| "SPODNÍ LEVÝ KOUT"6,5*3,3+6,4*1,2+1,8*2,1 |  | 32.91
| "DOLE STŘED"6,5*14,0 |  | 91
| "ŠIKMÝ LICHOBĚŽNÍK VPRAVO DOLE"(5,1+2,1)*0,5*4,5 |  | 16.2
| "TROJÚHELNÍK VPRAVO DOLE" 5*2,1*0,5 |  | 5.25
DVUR | Mezisoučet |  | 419.57
Použití figury:
113107142 | Odstranění podkladu živičného tl 100 mm ručně | m2 | 419.57
113107112 | Odstranění podkladu z kameniva těženého tl 200 mm ručně | m2 | 209.785
113107113 | Odstranění podkladu z kameniva těženého tl 300 mm ručně | m2 | 209.785
113107130 | Odstranění podkladu z betonu prostého tl 100 mm ručně | m2 | 209.785
171152501 | Zhutnění podloží z hornin soudržných nebo nesoudržných pod násypy | m2 | 419.57
564761111 | Podklad z kameniva hrubého drceného vel. 32-63 mm tl 200 mm | m2 | 419.57
571908111 | Kryt vymývaným dekoračním kamenivem (kačírkem) tl 200 mm | m2 | 44.419
NÁTĚR | NÁTĚR |  | 123.476
| "KOTEVNÍ PLECH 300*300 MM PLECH TL 10" |  | 0
| (8+6+2+6+4+6)*0,3*0,3*2*1,2 |  | 6.912
| "SLOUPKY 48,3*3,2 MM |  | 0
| (9+6+4+6+4+6)*4,2*0,0483*3,14 |  | 22.294
| "TRUBKA V BRÁNĚ A BRANKÁCH" |  | 0
| (1,5*3+2,5*2+3,6*3+2,2*4+0,85*3+2,2*2+1,5*3+2,2*3)*0,0483*3,14 |  | 7.151
| "U65 1 BM=0,273M2" |  | 0
| (20,28*5-1,5+12,345*5+3,626*3+13,727*5+5,692*5-0,85*2+10,85*5-1,515*2)*0,273 |  | 87.119
NÁTĚR | Součet |  | 123.476
Použití figury:
783301311 | Odmaštění zámečnických konstrukcí vodou ředitelným odmašťovačem | m2 | 123.476
783314203 | Základní antikorozní jednonásobný syntetický samozákladující nátěr zámečnických konstrukcí | m2 | 123.476
783317101 | Krycí jednonásobný syntetický standardní nátěr zámečnických konstrukcí | m2 | 123.476
OKAP | OKAP |  | 25.551
| "VLEVO"(0,5+3,05+2,375+2,375+3,05+1,495)*0,5 |  | 6.423
| "ŠIKMÁ DOLE" 3,626*0,5 |  | 1.813
| "DOLE"3,0*0,50 |  | 1.5
| "VPRAVO" (3,05+2,375*2+1,525*2+0,5)*0,5 |  | 5.675
| "NAHOŘE"(3,05*6+1,5+0,48)*0,5 |  | 10.14
OKAP | Součet |  | 25.551
Použití figury:
637211122 | Okapový chodník z betonových dlaždic tl 60 mm kladených do písku se zalitím spár MC | m2 | 25.551
571908111 | Kryt vymývaným dekoračním kamenivem (kačírkem) tl 200 mm | m2 | 44.419
PLECH | PLECH |  | 230.4
| "KOTEVNÍ PLECH 300*300 MM PLECH TL 10 MM 1M2= 80 KG" |  | 0
| (8+6+2+6+4+6)*0,3*0,3*80 |  | 230.4
PLECH | Mezisoučet |  | 230.4
RYHA | RYHA |  | 21.33
| "RUČNÍ DOKOPÁNÍ RÝH PRO DRENÁŽ PO ODKOPÁVCE NA -400 MM |  | 0
| 145*0,3*0,3"V2 - ŘEZ JE NA VÝKRESE D.1.14 |  | 13.05
| "RUČNÍ VÝKOP PRO KANALIZACI ODVODŇUJÍCÍ ACO DRAINY" |  | 0
| 23*0,6*0,6"V3 VIZ V.Č. D.1.1. |  | 8.28
RYHA | Součet |  | 21.33
Použití figury:
132212111 | Hloubení rýh š do 800 mm v soudržných horninách třídy těžitelnosti I, skupiny 3 ručně | m3 | 21.33
162211311 | Vodorovné přemístění výkopku z horniny třídy těžitelnosti I, skupiny 1 až 3 stavebním kolečkem do 10 m | m3 | 31.854
162211319 | Příplatek k vodorovnému přemístění výkopku z horniny třídy těžitelnosti I, skupiny 1 až 3 stavebním kolečkem ZKD 10 m | m3 | 31.854
162751117 | Vodorovné přemístění do 10000 m výkopku/sypaniny z horniny třídy těžitelnosti I, skupiny 1 až 3 | m3 | 31.854
162751119 | Příplatek k vodorovnému přemístění výkopku/sypaniny z horniny třídy těžitelnosti I, skupiny 1 až 3 ZKD 1000 m přes 10000 m | m3 | 573.372
171201221 | Poplatek za uložení na skládce (skládkovné) zeminy a kamení kód odpadu 17 05 04 | t | 57.337
SACHTY | SACHTY |  | 10.524
| "HLOUBENÍ ŠACHET PRO OSAZENÍ NOSNÝCH SLOUPKŮ OPLOCENÍ |  | 0
| "NAHOŘE |  | 0
| (0,5*0,25*2+0,5*0,5)*(1,6-0,4) |  | 0.6
| 0,6*0,4*1,2 |  | 0.288
| 1,08*0,4*1,2 |  | 0.518
| 0,5*0,5*1,2*4 |  | 1.2
| "VPRAVO |  | 0
| 0,5*0,5*(1,85-0,4)*4 |  | 1.45
| 0,7*0,7*(1,85-0,4) |  | 0.711
| "ŠIKMÉ + SPODNÍ |  | 0
| 0,7*0,7*(1,85-0,4)*3 |  | 2.132
| 0,5*0,5*(1,85-0,4)*6 |  | 2.175
| "VLEVO |  | 0
| 0,5*0,5*(1,85-0,4)*4 |  | 1.45
SACHTY | Součet |  | 10.524
Použití figury:
133112011 | Hloubení šachet v hornině třídy těžitelnosti I, skupiny 1 a 2, plocha výkopu do 4 m2 ručně | m3 | 10.524
162211311 | Vodorovné přemístění výkopku z horniny třídy těžitelnosti I, skupiny 1 až 3 stavebním kolečkem do 10 m | m3 | 31.854
162211319 | Příplatek k vodorovnému přemístění výkopku z horniny třídy těžitelnosti I, skupiny 1 až 3 stavebním kolečkem ZKD 10 m | m3 | 31.854
162751117 | Vodorovné přemístění do 10000 m výkopku/sypaniny z horniny třídy těžitelnosti I, skupiny 1 až 3 | m3 | 31.854
162751119 | Příplatek k vodorovnému přemístění výkopku/sypaniny z horniny třídy těžitelnosti I, skupiny 1 až 3 ZKD 1000 m přes 10000 m | m3 | 573.372
171201221 | Poplatek za uložení na skládce (skládkovné) zeminy a kamení kód odpadu 17 05 04 | t | 57.337
SLOUPKY | SLOUPKY |  | 632.375
| "SLOUPKY 48,3*3,2 MM 1 BM =3,33 KG |  | 0
| (9+6+4+6+4+6)*4,2*3,33 |  | 489.51
| "TRUBKA V BRÁNĚ A BRANKÁCH" |  | 0
| (1,5*3+2,5*2+3,6*3+2,2*4+0,85*3+2,2*2+1,5*3+2,2*3)*3,03 |  | 142.865
SLOUPKY | Mezisoučet |  | 632.375
TARTAN | TARTAN |  | 285.35
TARTAN | "PLOCHA TARTANOVÉHO HŘIŠTĚ"285,35 |  | 285.35
Použití figury:
564750111 | Podklad z kameniva hrubého drceného vel. 16-32 mm tl 150 mm | m2 | 349.6
564211111 | Podklad nebo podsyp ze štěrkopísku ŠP tl 50 mm | m2 | 285.35
571908111 | Kryt vymývaným dekoračním kamenivem (kačírkem) tl 200 mm | m2 | 44.419
576136111 | Asfaltový koberec otevřený AKO 8 (AKOJ) tl 40 mm š do 3 m z modifikovaného asfaltu | m2 | 285.35
576146311 | Asfaltový koberec otevřený AKO 16 (AKOH) tl 50 mm š do 3 m z nemodifikovaného asfaltu | m2 | 285.35
579221216 | Ručně litý pryžový povrch 1-vrstvý tl 13 mm 2 ostatní barvy s impregnací na asfalt do 300 m2 | m2 | 285.35
U65 | U65 |  | 2262.547
| "U65 1 BM=7,09 KG" |  | 0
| (20,28*5-1,5+12,345*5+3,626*3+13,727*5+5,692*5-0,85*2+10,85*5-1,515*2)*7,09 |  | 2262.547
U65 | Mezisoučet |  | 2262.547
ZAMKOVA | ZAMKOVA |  | 64.25
ZAMKOVA | "ZÁMKOVÁ DLAŽBA" 64,25 |  | 64.25
Použití figury:
564751111 | Podklad z kameniva hrubého drceného vel. 32-63 mm tl 150 mm | m2 | 64.25
564750111 | Podklad z kameniva hrubého drceného vel. 16-32 mm tl 150 mm | m2 | 349.6
564801112 | Podklad ze štěrkodrtě ŠD tl 40 mm | m2 | 64.25
571908111 | Kryt vymývaným dekoračním kamenivem (kačírkem) tl 200 mm | m2 | 44.419
596211131 | Kladení zámkové dlažby komunikací pro pěší tl 60 mm skupiny C pl do 100 m2 | m2 | 64.25
59245212 | dlažba zámková tvaru I 196x161x60mm přírodní | m2 | 67.463

## Pokyny pro vyplnění
Struktura údajů, formát souboru a metodika pro zpracování
Struktura
Soubor je složen ze záložky Rekapitulace stavby a záložek s názvem soupisu prací pro jednotlivé objekty ve formátu XLSX. Každá ze záložek přitom obsahuje
ještě samostatné sestavy vymezené orámovaním a nadpisem sestavy.
Rekapitulace stavby obsahuje sestavu Rekapitulace stavby a Rekapitulace objektů stavby a soupisů prací.
V sestavě Rekapitulace stavby jsou uvedeny informace identifikující předmět veřejné zakázky na stavební práce, KSO, CC-CZ, CZ-CPV, CZ-CPA a rekapitulaci
celkové nabídkové ceny uchazeče.
Termínem "uchazeč" (resp. zhotovitel) se myslí "účastník zadávacího řízení" ve smyslu zákona o zadávání veřejných zakázek.
V sestavě Rekapitulace objektů stavby a soupisů prací je uvedena rekapitulace stavebních objektů, inženýrských objektů, provozních souborů,
vedlejších a ostatních nákladů a ostatních nákladů s rekapitulací nabídkové ceny za jednotlivé soupisy prací. Na základě údaje Typ je možné
identifikovat, zda se jedná o objekt nebo soupis prací pro daný objekt:
|  | STA | Stavební objekt pozemní
|  | ING | Stavební objekt inženýrský
|  | PRO | Provozní soubor
|  | VON | Vedlejší a ostatní náklady
|  | OST | Ostatní
|  | Soupis | Soupis prací pro daný typ objektu
Soupis prací pro jednotlivé objekty obsahuje sestavy Krycí list soupisu prací, Rekapitulace členění soupisu prací, Soupis prací. Za soupis prací může být považován
i objekt stavby v případě, že neobsahuje podřízenou zakázku.
Krycí list soupisu obsahuje rekapitulaci informací o předmětu veřejné zakázky ze sestavy Rekapitulace stavby, informaci o zařazení objektu do KSO,
CC-CZ, CZ-CPV, CZ-CPA a rekapitulaci celkové nabídkové ceny uchazeče za aktuální soupis prací.
Rekapitulace členění soupisu prací obsahuje rekapitulaci soupisu prací ve všech úrovních členění soupisu tak, jak byla tato členění použita (např.
stavební díly, funkční díly, případně jiné členění) s rekapitulací nabídkové ceny.
Soupis prací obsahuje položky veškerých stavebních nebo montážních prací, dodávek materiálů a služeb nezbytných pro zhotovení stavebního objektu,
inženýrského objektu, provozního souboru, vedlejších a ostatních nákladů.
Pro položky soupisu prací se zobrazují následující informace:
|  | PČ |  | Pořadové číslo položky v aktuálním soupisu
|  | TYP |  | Typ položky: K - konstrukce, M - materiál, PP - plný popis, PSC - poznámka k souboru cen, P - poznámka k položce, VV - výkaz výměr
|  | Kód |  | Kód položky
|  | Popis |  | Zkrácený popis položky
|  | MJ |  | Měrná jednotka položky
|  | Množství |  | Množství v měrné jednotce
|  | J.cena |  | Jednotková cena položky. Zadaní může obsahovat namísto J.ceny sloupce J.materiál a J.montáž, jejichž součet definuje
J.cenu položky.
|  | Cena celkem |  | Celková cena položky daná jako součin množství a j.ceny
|  | Cenová soustava |  | Příslušnost položky do cenové soustavy
Ke každé položce soupisu prací se na samostatných řádcích může zobrazovat:
Plný popis položky
Poznámka k souboru cen a poznámka zadavatele
Výkaz výměr
Pokud je k řádku výkazu výměr evidovaný údaj ve sloupci Kód, jedná se o definovaný odkaz, na který se může odvolávat výkaz výměr z jiné položky.
Metodika pro zpracování
Jednotlivé sestavy jsou v souboru provázány. Editovatelné pole jsou zvýrazněny žlutým podbarvením, ostatní pole neslouží k editaci a nesmí být jakkoliv
modifikovány.
Uchazeč je pro podání nabídky povinen vyplnit žlutě podbarvená pole:
Pole Uchazeč v sestavě Rekapitulace stavby - zde uchazeč vyplní svůj název (název subjektu)
Pole IČ a DIČ v sestavě Rekapitulace stavby - zde uchazeč vyplní svoje IČ a DIČ
Datum v sestavě Rekapitulace stavby - zde uchazeč vyplní datum vytvoření nabídky
J.cena = jednotková cena v sestavě Soupis prací o maximálním počtu desetinných míst uvedených v poli
- pokud sestavy soupisů prací obsahují pole J.cena, měla by být všechna tato pole vyplněna nenulovými
Poznámka - nepovinný údaj pro položku soupisu
V případě, že sestavy soupisů prací neobsahují pole J.cena, potom ve všech soupisech prací obsahují pole:
- J.materiál - jednotková cena materiálu
- J.montáž - jednotková cena montáže
Uchazeč v tomto případě by měl vyplnit všechna pole J.materiál a pole J.montáž nenulovými kladnými číslicemi. V případech, kdy položka
neobsahuje žádný materiál je přípustné, aby pole J.materiál bylo vyplněno nulou. V případech, kdy položka neobsahuje žádnou montáž je přípustné,
aby pole J.montáž bylo vyplněno nulou. Obě pole - J.materiál, J.Montáž u jedné položky by však neměly být vyplněny nulou.
Rekapitulace stavby
Název |  |  | Povinný |  | Popis | Typ | Max. počet
atributu |  |  | (A/N) |  |  |  | znaků
Kód |  |  | A |  | Kód stavby | String | 20
Stavba |  |  | A |  | Název stavby | String | 120
Místo |  |  | N |  | Místo stavby | String | 50
Datum |  |  | A |  | Datum vykonaného exportu | Date
KSO |  |  | N |  | Klasifikace stavebního objektu | String | 15
CC-CZ |  |  | N |  | Klasifikace stavbeních děl | String | 15
CZ-CPV |  |  | N |  | Společný slovník pro veřejné zakázky | String | 20
CZ-CPA |  |  | N |  | Klasifikace produkce podle činností | String | 20
Zadavatel |  |  | N |  | Zadavatel zadaní | String | 50
IČ |  |  | N |  | IČ zadavatele zadaní | String | 20
DIČ |  |  | N |  | DIČ zadavatele zadaní | String | 20
Uchazeč |  |  | N |  | Uchazeč veřejné zakázky | String | 50
Projektant |  |  | N |  | Projektant | String | 50
Poznámka |  |  | N |  | Poznámka k zadání | String | 255
Sazba DPH |  |  | A |  | Rekapitulace sazeb DPH u položek soupisů | eGSazbaDph
Základna DPH |  |  | A |  | Základna DPH určena součtem celkové ceny z položek soupisů | Double
Hodnota DPH |  |  | A |  | Hodnota DPH | Double
Cena bez DPH |  |  | A |  | Celková cena bez DPH za celou stavbu. Sčítává se ze všech listů. | Double
Cena s DPH |  |  | A |  | Celková cena s DPH za celou stavbu | Double
Rekapitulace objektů stavby a soupisů prací
Název |  |  | Povinný |  | Popis | Typ | Max. počet
atributu |  |  | (A/N) |  |  |  | znaků
Kód |  |  | A |  | Přebírá se z Rekapitulace stavby | String | 20
Stavba |  |  | A |  | Přebírá se z Rekapitulace stavby | String | 120
Místo |  |  | N |  | Přebírá se z Rekapitulace stavby | String | 50
Datum |  |  | A |  | Přebírá se z Rekapitulace stavby | Date
Zadavatel |  |  | N |  | Přebírá se z Rekapitulace stavby | String | 50
Projektant |  |  | N |  | Přebírá se z Rekapitulace stavby | String | 50
Uchazeč |  |  | N |  | Přebírá se z Rekapitulace stavby | String | 50
Kód |  |  | A |  | Kód objektu | String | 20
Objektu, Soupis prací |  |  | A |  | Název objektu | String | 120
Cena bez DPH |  |  | A |  | Cena bez DPH za daný objekt | Double
Cena s DPH |  |  | A |  | Cena spolu s DPH za daný objekt | Double
Typ |  |  | A |  | Typ zakázky | eGTypZakazky
Krycí list soupisu
Název |  |  | Povinný |  | Popis | Typ | Max. počet
atributu |  |  | (A/N) |  |  |  | znaků
Stavba |  |  | A |  | Přebírá se z Rekapitulace stavby | String | 120
Objekt |  |  | A |  | Kód a název objektu | String | 20 + 120
Soupis |  |  | A |  | Kód a název soupisu | String | 20 + 120
KSO |  |  | N |  | Klasifikace stavebního objektu | String | 15
CC-CZ |  |  | N |  | Klasifikace stavbeních děl | String | 15
CZ-CPV |  |  | N |  | Společný slovník pro veřejné zakázky | String | 20
CZ-CPA |  |  | N |  | Klasifikace produkce podle činností | String | 20
Místo |  |  | N |  | Přebírá se z Rekapitulace stavby | String | 50
Zadavatel |  |  | N |  | Přebírá se z Rekapitulace stavby | String | 50
Uchazeč |  |  | N |  | Přebírá se z Rekapitulace stavby | String | 50
Projektant |  |  | N |  | Přebírá se z Rekapitulace stavby | String | 50
Poznámka |  |  | N |  | Poznámka k soupisu prací | String | 255
Sazba DPH |  |  | A |  | Rekapitulace sazeb DPH na položkách aktuálního soupisu | eGSazbaDph
Základna DPH |  |  | A |  | Základna DPH určena součtem celkové ceny z položek aktuálního soupisu | Double
Hodnota DPH |  |  | A |  | Hodnota DPH | Double
Cena bez DPH |  |  | A |  | Cena bez DPH za daný soupis | Double
Cena s DPH |  |  | A |  | Cena s DPH za daný soupis | Double
Rekapitulace členění soupisu prací
Název |  |  | Povinný |  | Popis | Typ | Max. počet
atributu |  |  | (A/N) |  |  |  | znaků
Stavba |  |  | A |  | Přebírá se z Rekapitulace stavby | String | 120
Objekt |  |  | A |  | Kód a název objektu, přebírá se z Krycího listu soupisu | String | 20 + 120
Soupis |  |  | A |  | Kód a název objektu, přebírá se z Krycího listu soupisu | String | 20 + 120
Místo |  |  | N |  | Přebírá se z Rekapitulace stavby | String | 50
Datum |  |  | A |  | Přebírá se z Rekapitulace stavby | Date
Zadavatel |  |  | N |  | Přebírá se z Rekapitulace stavby | String | 50
Projektant |  |  | N |  | Přebírá se z Rekapitulace stavby | String | 50
Uchazeč |  |  | N |  | Přebírá se z Rekapitulace stavby | String | 50
Kód dílu - Popis |  |  | A |  | Kód a název dílu ze soupisu | String | 20 + 100
Cena celkem |  |  | A |  | Cena celkem za díl ze soupisu | Double
Soupis prací
Název |  |  | Povinný |  | Popis | Typ | Max. počet
atributu |  |  | (A/N) |  |  |  | znaků
Stavba |  |  | A |  | Přebírá se z Rekapitulace stavby | String | 120
Objekt |  |  | A |  | Kód a název objektu | String | 20 + 120
Soupis |  |  | A |  | Přebírá se z Krycího listu soupisu | String | 20 + 120
Místo |  |  | N |  | Přebírá se z Krycího listu soupisu | String | 50
Datum |  |  | A |  | Přebírá se z Krycího listu soupisu | Date
Zadavatel |  |  | N |  | Přebírá se z Krycího listu soupisu | String | 50
Projektant |  |  | N |  | Přebírá se z Krycího listu soupisu | String | 50
Uchazeč |  |  | N |  | Přebírá se z Krycího listu soupisu | String | 50
PČ |  |  | A |  | Pořadové číslo položky soupisu | Long
Typ |  |  | A |  | Typ položky soupisu | eGTypPolozky | 1
Kód |  |  | A |  | Kód položky ze soupisu | String | 20
Popis |  |  | A |  | Popis položky ze soupisu | String | 255
MJ |  |  | A |  | Měrná jednotka položky | String | 10
Množství |  |  | A |  | Množství položky soupisu | Double
J.Cena |  |  | A |  | Jednotková cena položky | Double
Cena celkem |  |  | A |  | Cena celkem vyčíslena jako J.Cena * Množství | Double
Cenová soustava |  |  | N |  | Zařazení položky do cenové soustavy | String | 50
p |  |  | N |  | Poznámka položky ze soupisu | Memo
psc |  |  | N |  | Poznámka k souboru cen ze soupisu | Memo
pp |  |  | N |  | Plný popis položky ze soupisu | Memo
vv |  |  | N |  | Výkaz výměr (figura, výraz, výměra) ze soupisu | Text,Text,Double | 20, 150
DPH |  |  | A |  | Sazba DPH pro položku | eGSazbaDPH
Hmotnost |  |  | A |  | Hmotnost položky ze soupisu | Double
Suť |  |  | A |  | Suť položky ze soupisu | Double
Nh |  |  | N |  | Normohodiny položky ze soupisu | Double
Datová věta
Typ věty |  |  | Hodnota |  | Význam
eGSazbaDPH |  |  | základní |  | Základní sazba DPH
|  |  | snížená |  | Snížená sazba DPH
|  |  | nulová |  | Nulová sazba DPH
|  |  | zákl. přenesená |  | Základní sazba DPH přenesená
|  |  | sníž. přenesená |  | Snížená sazba DPH přenesená
eGTypZakazky |  |  | STA |  | Stavební objekt
|  |  | PRO |  | Provozní soubor
|  |  | ING |  | Inženýrský objekt
|  |  | VON |  | Vedlejší a ostatní náklady
|  |  | OST |  | Ostatní náklady
eGTypPolozky |  |  | 1 |  | Položka typu HSV
|  |  | 2 |  | Položka typu PSV
|  |  | 3 |  | Položka typu M
|  |  | 4 |  | Položka typu OST