## Rekapitulace DR-1 až DKR-8
Dvůr Králové nad Labem
Analýza rizik přítomnosti chlorovaných uhlovodíků v podzemních vodách
Rekapitulace CELKEM (DKR-1 až DKR-8):
I. VYBUDOVÁNÍ VRTU – VRTNÉ PRÁCE | Kč | 0
II. HYDRODYNAMICKÉ ZKOUŠKY | Kč | 0
Celkem bez 21 % DPH | Kč | 0
21 % DPH | Kč | 0
Celkem s 21 % DPH – po zaokrouhlení | Kč | 0

## DKR-1_45 m
VRT DKR-1 – 45,0 m (p. p. č. 3324/1, k. ú. Dvůr Králové nad Labem)
I. VRTNÉ PRÁCE
| náplň, činnost | měrná jednotka | počet jednotek | jednotková cena, Kč | cena celkem, Kč
1 | Příprava pracoviště | ks | 1 |  | 0
2 | Vrtání Æ 280 mm | bm | 10 |  | 0
3 | Vrtání Æ 203 mm | bm | 35 |  | 0
4 | Výstroj Fe Æ 219 plná | bm | 10 |  | 0
5 | Cementace | h | 3 |  | 0
6 | Cementační směs 1:0,5 | l | 425 |  | 0
7 | Cementační klid | h | 12 |  | 0
8 | Zkouška těsnosti | ks | 1 |  | 0
9 | Výstroj PVC Æ 125 mm plná | bm | 15 |  | 0
10 | Výstroj PVC Æ 125 mm perforovaná | bm | 30 |  | 0
11 | Manipulace s výstrojí Fe | bm | 10 |  | 0
12 | Manipulace s výstrojí PVC | bm | 45 |  | 0
13 | Obsyp 4/8 | bm | 45 |  | 0
14 | Karotážní měření | ks | 1 |  | 0
15 | Prostoj při karotáži | h | 8 |  | 0
16 | Tlakové zhlaví | ks | 0 |  | 0
17 | Čištění vrtu | ks | 1 |  | 0
18 | Likvidace pracoviště | ks | 1 |  | 0
19 | Vybudování ochranné šachtice | ks | 1 |  | 0
Celkem |  |  |  |  | 0
II. HYDRODYNAMICKÉ ZKOUŠKY
| náplň, činnost | měrná jednotka | počet jednotek | jednotková cena, Kč | cena celkem, Kč
1 | Nastěhování osádky na lokalitu, příprava a likvidace pracoviště | ks | 2 |  | 0
2 | Ověřovací čerpací zkouška (24 h + 8 h) | ks | 1 |  | 0
3 | Manipulace a vyzbrojení vrtu (čerpací a měřící technika) | ks | 2 |  | 0
4 | Krátkodobá čerpací zkouška (72 h + 24 h) | ks | 1 |  | 0
Celkem |  |  |  |  | 0
Rekapitulace:
I. | VYBUDOVÁNÍ VRTU – VRTNÉ PRÁCE |  |  | Kč | 0
II. | HYDRODYNAMICKÉ ZKOUŠKY |  |  | Kč | 0
Celkem bez 21 % DPH |  |  |  | Kč | 0
21 % DPH |  |  |  | Kč | 0
Celkem s 21 % DPH – po zaokrouhlení |  |  |  | Kč | 0

## DKR-2_70 m
VRT DKR-2 – 70,0 m (p. p. č.744/1, k. ú. Dvůr Králové nad Labem)
I. VRTNÉ PRÁCE
| náplň, činnost | měrná jednotka | počet jednotek | jednotková cena, Kč | cena celkem, Kč
1 | Příprava pracoviště | ks | 1 |  | 0
2 | Vrtání Æ 280 mm | bm | 15 |  | 0
3 | Vrtání Æ 203 mm | bm | 55 |  | 0
4 | Výstroj Fe Æ 219 plná | bm | 15 |  | 0
5 | Cementace | h | 4 |  | 0
6 | Cementační směs 1:0,5 | l | 650 |  | 0
7 | Cementační klid | h | 12 |  | 0
8 | Zkouška těsnosti | ks | 1 |  | 0
9 | Výstroj PVC Æ 125 mm plná | bm | 30 |  | 0
10 | Výstroj PVC Æ 125 mm perforovaná | bm | 40 |  | 0
11 | Manipulace s výstrojí Fe | bm | 15 |  | 0
12 | Manipulace s výstrojí PVC | bm | 70 |  | 0
13 | Obsyp 4/8 | bm | 70 |  | 0
14 | Karotážní měření | ks | 1 |  | 0
15 | Prostoj při karotáži | h | 8 |  | 0
16 | Tlakové zhlaví | ks | 1 |  | 0
17 | Čištění vrtu | ks | 1 |  | 0
18 | Likvidace pracoviště | ks | 1 |  | 0
19 | Vybudování ochranné šachtice | ks | 1 |  | 0
Celkem |  |  |  |  | 0
II. HYDRODYNAMICKÉ ZKOUŠKY
| náplň, činnost | měrná jednotka | počet jednotek | jednotková cena, Kč | cena celkem, Kč
1 | Nastěhování osádky na lokalitu, příprava a likvidace pracoviště | ks | 2 |  | 0
2 | Ověřovací čerpací zkouška (24 h + 8 h) | ks | 1 |  | 0
3 | Manipulace a vyzbrojení vrtu (čerpací a měřící technika) | ks | 2 |  | 0
4 | Krátkodobá čerpací zkouška (72 h + 24 h) | ks | 1 |  | 0
Celkem |  |  |  |  | 0
Rekapitulace:
I. | VYBUDOVÁNÍ VRTU – VRTNÉ PRÁCE |  |  | Kč | 0
II. | HYDRODYNAMICKÉ ZKOUŠKY |  |  | Kč | 0
Celkem bez 21 % DPH |  |  |  | Kč | 0
21 % DPH |  |  |  | Kč | 0
Celkem s 21 % DPH – po zaokrouhlení |  |  |  | Kč | 0

## DKR-3_120 m
VRT DKR-3 – 120,0 m (p. p. č. 680, k. ú. Dvůr Králové nad Labem)
I. VRTNÉ PRÁCE
| náplň, činnost | měrná jednotka | počet jednotek | jednotková cena, Kč | cena celkem, Kč
1 | Příprava pracoviště | ks | 1 |  | 0
2 | Vrtání Æ 430 mm | bm | 8 |  | 0
3 | Vrtání Æ 305 mm | bm | 72 |  | 0
4 | Vrtání Æ 203 mm | bm | 40 |  | 0
5 | Výstroj Fe Æ 324 plná | bm | 8 |  | 0
6 | Výstroj Fe Æ 219 plná | bm | 80 |  | 0
7 | Cementace (6 + 12 h) | h | 18 |  | 0
8 | Cementační směs 1:0,5 | l | 5100 |  | 0
9 | Cementační klid (2x12 h) | h | 24 |  | 0
10 | Zkouška těsnosti | ks | 2 |  | 0
11 | Výstroj PVC Æ 125 mm pl. | bm | 40 |  | 0
12 | Výstroj PVc Æ 125 perf. | bm | 80 |  | 0
13 | Manipulace s výstrojí Fe | bm | 88 |  | 0
14 | Manipulace s výstrojí PVC | bm | 120 |  | 0
15 | Obsyp 4/8 | bm | 120 |  | 0
16 | Karotážní měření | ks | 1 |  | 0
17 | Prostoj při karotáži | h | 10 |  | 0
18 | Tlakové zhlaví | ks | 1 |  | 0
19 | Čištění vrtu | ks | 1 |  | 0
20 | Likvidace pracoviště | ks | 1 |  | 0
21 | Vybudování ochranné šachtice | ks | 1 |  | 0
Celkem |  |  |  |  | 0
II. HYDRODYNAMICKÉ ZKOUŠKY
| náplň, činnost | měrná jednotka | počet jednotek | jednotková cena, Kč | cena celkem, Kč
1 | Nastěhování osádky na lokalitu, příprava a likvidace pracoviště | ks | 2 |  | 0
2 | Ověřovací čerpací zkouška (24 h + 8 h) | ks | 1 |  | 0
3 | Manipulace a vyzbrojení vrtu (čerpací a měřící technika) | ks | 2 |  | 0
4 | Dlouhodobá čerpací zkouška (72 h + 24 h) | ks | 1 |  | 0
Celkem |  |  |  |  | 0
Rekapitulace:
I. | VYBUDOVÁNÍ VRTU – VRTNÉ PRÁCE |  |  | Kč | 0
II. | HYDRODYNAMICKÉ ZKOUŠKY |  |  | Kč | 0
Celkem bez 21 % DPH |  |  |  | Kč | 0
21 % DPH |  |  |  | Kč | 0
Celkem s 21 % DPH – po zaokrouhlení |  |  |  | Kč | 0

## DKR-4_70 m
VRT DKR-4 – 70,0 m (p. p. č.659/2, k. ú. Dvůr Králové nad Labem)
I. VRTNÉ PRÁCE
| náplň, činnost | měrná jednotka | počet jednotek | jednotková cena, Kč | cena celkem, Kč
1 | Příprava pracoviště | ks | 1 |  | 0
2 | Vrtání Æ 280 mm | bm | 8 |  | 0
3 | Vrtání Æ 203 mm | bm | 62 |  | 0
4 | Výstroj Fe Æ 219 plná | bm | 8 |  | 0
5 | Cementace | h | 3 |  | 0
6 | Cementační směs 1:0.5 | l | 350 |  | 0
7 | Cementační klid (2x 12 h) | h | 12 |  | 0
8 | Zkouška těsnosti | ks | 1 |  | 0
9 | Výstroj PVC Æ 125 mm plná | bm | 15 |  | 0
10 | Výstroj PVC Æ 125 mm perforovaná | bm | 55 |  | 0
11 | Manipulace s výstrojí Fe | bm | 8 |  | 0
12 | Manipulace s výstrojí PVC | bm | 70 |  | 0
13 | Obsyp 4/8 | bm | 70 |  | 0
14 | Karotážní měření | ks | 1 |  | 0
15 | Prostoj při karotáži | h | 8 |  | 0
16 | Tlakové zhlaví | ks | 1 |  | 0
17 | Čištění vrtu | ks | 1 |  | 0
18 | Likvidace pracoviště | ks | 1 |  | 0
19 | Vybudování ochranné šachtice | ks | 1 |  | 0
Celkem |  |  |  |  | 0
II. HYDRODYNAMICKÉ ZKOUŠKY
| náplň, činnost | měrná jednotka | počet jednotek | jednotková cena, Kč | cena celkem, Kč
1 | Nastěhování osádky na lokalitu, příprava a likvidace pracoviště | ks | 2 |  | 0
2 | Ověřovací čerpací zkouška (24 h + 8 h) | ks | 1 |  | 0
3 | Manipulace a vyzbrojení vrtu (čerpací a měřící technika) | ks | 2 |  | 0
4 | Dlouhodobá čerpací zkouška (72 h + 24 h) | ks | 1 |  | 0
Celkem |  |  |  |  | 0
Rekapitulace:
I. | VYBUDOVÁNÍ VRTU – VRTNÉ PRÁCE |  |  | Kč | 0
II. | HYDRODYNAMICKÉ ZKOUŠKY |  |  | Kč | 0
Celkem bez 21 % DPH |  |  |  | Kč | 0
21 % DPH |  |  |  | Kč | 0
Celkem s 21 % DPH – po zaokrouhlení |  |  |  | Kč | 0

## DKR-5_120 m
VRT DKR-5 – 120,0 m (p. p. č. 4556/2, k. ú. Dvůr Králové nad Labem)
I. VRTNÉ PRÁCE
| náplň, činnost | měrná jednotka | počet jednotek | jednotková cena, Kč | cena celkem, Kč
1 | Příprava pracoviště | ks | 1 |  | 0
2 | Vrtání Æ 430 mm | bm | 8 |  | 0
3 | Vrtání Æ 305 mm | bm | 52 |  | 0
4 | Vrtání Æ 203 mm | bm | 60 |  | 0
5 | Výstroj Fe Æ 324 plná | bm | 8 |  | 0
6 | Výstroj Fe Æ 219 plná | bm | 70 |  | 0
7 | Cementace (6 h + 12 h) | h | 18 |  | 0
8 | Cementační směs 1:0,5 | 1 l | 4075 |  | 0
9 | Cementační klid (2x12 h) | h | 24 |  | 0
10 | Zkouška těsnosti | ks | 2 |  | 0
11 | Výstroj PVC Æ 125 mm plná | bm | 80 |  | 0
12 | Výstroj PVC Æ 125 perforovaná | bm | 40 |  | 0
13 | Manipulace s výstrojí Fe | bm | 70 |  | 0
14 | Manipulace s výstrojí PVC | bm | 120 |  | 0
15 | Obsyp 4/8 | bm | 120 |  | 0
16 | Karotážní měření | ks | 1 |  | 0
17 | Prostoj při karotáži | h | 10 |  | 0
18 | Tlakové zhlaví | ks | 1 |  | 0
19 | Čištění vrtu | ks | 1 |  | 0
20 | Likvidace pracoviště | ks | 1 |  | 0
21 | Vybudování ochranné šachtice | ks | 1 |  | 0
Celkem |  |  |  |  | 0
II. HYDRODYNAMICKÉ ZKOUŠKY
| náplň, činnost | měrná jednotka | počet jednotek | jednotková cena, Kč | cena celkem, Kč
1 | Nastěhování osádky na lokalitu, příprava a likvidace pracoviště | ks | 2 |  | 0
2 | Ověřovací čerpací zkouška (24 h + 8 h) | ks | 1 |  | 0
3 | Manipulace a vyzbrojení vrtu (čerpací a měřící technika) | ks | 2 |  | 0
4 | Dlouhodobá čerpací zkouška (72 h + 24 h) | ks | 1 |  | 0
Celkem |  |  |  |  | 0
Rekapitulace:
I. | VYBUDOVÁNÍ VRTU – VRTNÉ PRÁCE |  |  | Kč | 0
II. | HYDRODYNAMICKÉ ZKOUŠKY |  |  | Kč | 0
Celkem bez 21 % DPH |  |  |  | Kč | 0
21 % DPH |  |  |  | Kč | 0
Celkem s 21 % DPH – po zaokrouhlení |  |  |  | Kč | 0

## DKR-6_60 m
VRT DKR-2 – 60,0 m (p. p. č. 4556/2, k. ú. Dvůr Králové nad Labem)
I. VRTNÉ PRÁCE
| náplň, činnost | měrná jednotka | počet jednotek | jednotková cena, Kč | cena celkem, Kč
1 | Příprava pracoviště | ks | 1 |  | 0
2 | Vrtání Æ 280 mm | bm | 8 |  | 0
3 | Vrtání Æ 203 mm | bm | 52 |  | 0
4 | Výstroj Fe Æ 219 plná | bm | 8 |  | 0
5 | Cementace | h | 3 |  | 0
6 | Cementační směs 1:0.5 | l | 425 |  | 0
7 | Cementační klid | h | 12 |  | 0
8 | Zkouška těsnosti | ks | 1 |  | 0
9 | Výstroj PVC Æ 125 mm plná | bm | 20 |  | 0
10 | Výstroj PVC Æ 125 mm perforovaná | bm | 40 |  | 0
11 | Manipulace s výstrojí Fe | bm | 8 |  | 0
12 | Manipulace s výstrojí PVC | bm | 60 |  | 0
13 | Obsyp 4/8 | bm | 60 |  | 0
14 | Karotážní měření | ks | 1 |  | 0
15 | Prostoj při karotáži | h | 8 |  | 0
16 | Tlakové zhlaví | ks | 0 |  | 0
17 | Čištění vrtu | ks | 1 |  | 0
18 | Likvidace pracoviště | ks | 1 |  | 0
19 | Vybudování ochranné šachtice | ks | 1 |  | 0
Celkem |  |  |  |  | 0
II. HYDRODYNAMICKÉ ZKOUŠKY
| náplň, činnost | měrná jednotka | počet jednotek | jednotková cena, Kč | cena celkem, Kč
1 | Nastěhování osádky na lokalitu, příprava a likvidace pracoviště | ks | 2 |  | 0
2 | Ověřovací čerpací zkouška (24 h + 8 h) | ks | 1 |  | 0
3 | Manipulace a vyzbrojení vrtu (čerpací a měřící technika) | ks | 2 |  | 0
4 | Dlouhodobá čerpací zkouška (72 h + 24 h) | ks | 1 |  | 0
Celkem |  |  |  |  | 0
Rekapitulace:
I. | VYBUDOVÁNÍ VRTU – VRTNÉ PRÁCE |  |  | Kč | 0
II. | HYDRODYNAMICKÉ ZKOUŠKY |  |  | Kč | 0
Celkem bez 21 % DPH |  |  |  | Kč | 0
21 % DPH |  |  |  | Kč | 0
Celkem s 21 % DPH – po zaokrouhlení |  |  |  | Kč | 0

## DKR-7_120 m
VRT DKR-7 – 120,0 m (p. p. č. 4532, k. ú. Dvůr Králové nad Labem)
I. VRTNÉ PRÁCE
| náplň, činnost | měrná jednotka | počet jednotek | jednotková cena, Kč | cena celkem, Kč
1 | Příprava pracoviště | ks | 1 |  | 0
2 | Vrtání Æ 430 mm | bm | 8 |  | 0
3 | Vrtání Æ 305 mm | bm | 72 |  | 0
4 | Vrtání Æ 203 mm | bm | 40 |  | 0
5 | Výstroj Fe Æ 324 plná | bm | 8 |  | 0
6 | Výstroj Fe Æ 219 plná | bm | 80 |  | 0
7 | Cementace (6 h +12 h) | h | 18 |  | 0
8 | Cementační směs 1:0,5 | l | 5100 |  | 0
9 | Cementační klid (2x12 h) | h | 24 |  | 0
10 | Zkouška těsnosti | ks | 2 |  | 0
11 | Výstroj PVC Æ 125 mm plná | bm | 40 |  | 0
12 | Výstroj PVC Æ 125 perforovaná | bm | 80 |  | 0
13 | Manipulace s výstrojí Fe | bm | 88 |  | 0
14 | Manipulace s výstrojí PVC | bm | 120 |  | 0
15 | Obsyp 4/8 | bm | 120 |  | 0
16 | Karotážní měření | ks | 1 |  | 0
17 | Prostoj při karotáži | h | 10 |  | 0
18 | Tlakové zhlaví | ks | 1 |  | 0
19 | Čištění vrtu | ks | 1 |  | 0
20 | Likvidace pracoviště | ks | 1 |  | 0
21 | Vybudování ochranné šachtice | ks | 1 |  | 0
Celkem |  |  |  |  | 0
II. HYDRODYNAMICKÉ ZKOUŠKY
| náplň, činnost | měrná jednotka | počet jednotek | jednotková cena, Kč | cena celkem, Kč
1 | Nastěhování osádky na lokalitu, příprava a likvidace pracoviště | ks | 2 |  | 0
2 | Ověřovací čerpací zkouška (24 h + 8 h) | ks | 1 |  | 0
3 | Manipulace a vyzbrojení vrtu (čerpací a měřící technika) | ks | 2 |  | 0
4 | Krátkodobá čerpací zkouška (72 h + 24 h) | ks | 1 |  | 0
Celkem |  |  |  |  | 0
Rekapitulace:
I. | VYBUDOVÁNÍ VRTU – VRTNÉ PRÁCE |  |  | Kč | 0
II. | HYDRODYNAMICKÉ ZKOUŠKY |  |  | Kč | 0
Celkem bez 21 % DPH |  |  |  | Kč | 0
21 % DPH |  |  |  | Kč | 0
Celkem s 21 % DPH – po zaokrouhlení |  |  |  | Kč | 0

## DKR-8_80 m
VRT DKR-8 – 80,0 m (p. p. č. 4532, k. ú. Dvůr Králové nad Labem)
I. VRTNÉ PRÁCE
| náplň, činnost | měrná jednotka | počet jednotek | jednotková cena, Kč | cena celkem, Kč
1 | Příprava pracoviště | ks | 1 |  | 0
2 | Vrtání Æ 280 mm | bm | 8 |  | 0
3 | Vrtání Æ 203 mm | bm | 72 |  | 0
4 | Výstroj Fe Æ 219 plná | bm | 8 |  | 0
5 | Cementace | h | 3 |  | 0
6 | Cementační směs 1:0.5 | l | 350 |  | 0
7 | Cementační klid | h | 12 |  | 0
8 | Zkouška těsnosti | ks | 1 |  | 0
9 | Výstroj PVC Æ 125 mm plná | bm | 20 |  | 0
10 | Výstroj PVC Æ 125 mm perforovaná | bm | 60 |  | 0
11 | Manipulace s výstrojí Fe | bm | 8 |  | 0
12 | Manipulace s výstrojí PVC | bm | 80 |  | 0
13 | Obsyp 4/8 | bm | 80 |  | 0
14 | Karotážní měření | ks | 1 |  | 0
15 | Prostoj při karotáži | h | 8 |  | 0
16 | Tlakové zhlaví | ks | 1 |  | 0
17 | Čištění vrtu | ks | 1 |  | 0
18 | Likvidace pracoviště | ks | 1 |  | 0
19 | Vybudování ochranné šachtice | ks | 1 |  | 0
0
II. HYDRODYNAMICKÉ ZKOUŠKY
| náplň, činnost | měrná jednotka | počet jednotek | jednotková cena, Kč | cena celkem, Kč
1 | Nastěhování osádky na lokalitu, příprava a likvidace pracoviště | ks | 1 |  | 0
2 | Ověřovací čerpací zkouška (24 h + 8 h) | ks | 1 |  | 0
3 | Manipulace a vyzbrojení vrtu (čerpací a měřící technika) | ks | 2 |  | 0
4 | Krátkodobá čerpací zkouška (72 h + 24 h) | ks | 1 |  | 0
Celkem |  |  |  |  | 0
Rekapitulace:
I. | VYBUDOVÁNÍ VRTU – VRTNÉ PRÁCE |  |  | Kč | 0
II. | HYDRODYNAMICKÉ ZKOUŠKY |  |  | Kč | 0
Celkem bez 21 % DPH |  |  |  | Kč | 0
21 % DPH |  |  |  | Kč | 0
Celkem s 21 % DPH – po zaokrouhlení |  |  |  | Kč | 0