## List1
1. Fáze – částečná likvidace akumulace zřícených hmot z již proběhlého skalního řícení
Pol. | Základní popis |  | MJ | Počet MJ | JC | Cena celkem
1. | Přípravné práce
1.1 | Zařízení staveniště |  | kpl | 1 |  | 0
vybavení staveniště, přenosné zdroje, zabezpečení staveniště, sociální zařízení
1.2 | Dočasné zajištění bezpečnosti |  | kpl | 1 |  | 0
zajištění prostoru pod skalní stěnou, v místě realizace ochranného patního valu
po dobu provádění prací 1. Fáze
| Celkem za Přípravné práce |  |  |  |  | 0
2. | Zajišťovací práce
2.1 | Rozbití (rozdružení) velkých skalní bloků |  | m3 | 50 |  | 0
pomocí Darda klínu
na transportovatelné části
VV | 50 | m3
2.2 | Úprava plochy (srovnání území) |  | m2 | 80 |  | 0
vyrovnání plošiny pro vybudování ochranného patního valu
VV | 80 | m2
2.3 | Vodorovný přesun skalní suti do 20 m |  | m3 | 70 |  | 0
do místa budoucího ochranného patního valu
VV | 70 | m3
2.4 | Realizace ochranného valu |  | m3 | 70 |  | 0
patní val z kamene z havárie
VV | 70 | m3
| Celkem za Zajišťovací práce |  |  |  |  | 0
3. | Inženýrská činnost
3.1 | Geotechnický dozor |  | hod | 10 |  | 0
v průběhu provádění prací
| Celkem za Inženýrská činnost |  |  |  |  | 0
| Cena 1. fáze bez DPH |  |  |  |  | 0
| DPH 21% |  |  |  |  | 0
| Cena 1. fáze včetně DPH |  |  |  |  | 0
2. Fáze – řízený odlom kriticky labilní části skalní stěny v posici V-1 do předem připraveného akumulačního prostoru za ocelovou halou
Pol. | Základní popis |  | MJ | Počet MJ | JC | Cena celkem
1. | Přípravné práce
1.1 | Zařízení staveniště |  | kpl | 1 |  | 0
vybavení staveniště, přenosné zdroje, zabezpečení staveniště, sociální zařízení
1.2 | Dočasné zajištění bezpečnosti přilehlé nemovitosti |  | kpl | 1 |  | 0
zajištění prostoru pod skalní stěnou, v místě realizace odtěžování
po dobu provádění prací 2. Fáze
| Celkem za Přípravné práce |  |  |  |  | 0
2. | Zajišťovací práce
2.1 | Odstranění vegetace |  | m2 | 100 |  | 0
odkřovinování
včetně odvozu a likvidace dřevní hmoty
prováděno horolezecky
VV | 100 | m2
2.2 | Kácení stromů průměru 10 - 30 cm |  | kus | 63 |  | 0
včetně zaříznutí pařezu v úrovni terénu a odvozu a likvidace dřevní hmoty
VV | 63 | kus
2.3 | Odtěžení nestabilních bloků |  | m3 | 200 |  | 0
technologií Darda klínu
prováděno horolezecky
VV | 200 | m3
2.4 | Plošné očištění skalního svahu |  | m2 | 300 |  | 0
dočištění skalního svahu v ploše od drobných nestabilních částí (po těžbě)
prováděno horolezecky
VV | 300 | m2
2.5 | Rozbití (rozdružení) velkých skalní bloků |  | m3 | 20 |  | 0
u paty skalní stěny
na transportovatelné a vyskládatelné části
VV | 20 | m3
2.6 | Vodorovný přesun skalní suti do 50 m |  | m3 | 200 |  | 0
na místo deponie
VV | 200 | m3
2.7 | Terénní úprava deponie |  | m3 | 200 |  | 0
z natěženého materiálu
VV | 200 | m3
| Celkem za Zajišťovací práce |  |  |  |  | 0
3. | Inženýrská činnost
3.1 | Inženýrská činnost |  | kpl | 1 |  | 0
povolení ke kácení stromů, apod.
3.2 | Geotechnický dozor |  | hod | 50 |  | 0
v průběhu provádění prací
| Celkem za Inženýrská činnost |  |  |  |  | 0
| Cena 2. fáze bez DPH |  |  |  |  | 0
| DPH 21% |  |  |  |  | 0
| Cena 2. fáze včetně DPH |  |  |  |  | 0
Nabídková cena uvedená Účastníkem v čl. V odst. 5.1 Smlouvy
| Cena celkem bez DPH* |  |  |  |  | 0
| DPH 21% |  |  |  |  | 0
| Cena 2. fáze včetně DPH |  |  |  |  | 0
*Hodnota Nabídkové ceny