## Rekapitulace stavby
Export Komplet | [27 empty] | 2.0 | ZAMOK |  |  |  |  | False | False | {f9bc679c-ee13-409b-a55b-a1c610bd03c4}
[33 empty] | 0,01 | 21
[33 empty] | 1 | 15
|  | REKAPITULACE STAVBY | [17 empty] | v --- níže se nacházejí doplnkové a pomocné údaje k sestavám --- v | [11 empty] | Návod na vyplnění | 0,01
|  | Kód: |  |  |  |  | 20200603 | [24 empty] | Měnit lze pouze buňky se žlutým podbarvením! 1) na prvním listu Rekapitulace stavby vyplňte v sestavě a) Souhrnný list - údaje o Uchazeči (přenesou se do ostatních sestav i v jiných listech) b) Rekapitulace objektů - potřebné Ostatní náklady 2) na vybraných listech vyplňte v sestavě a) Krycí list - údaje o Uchazeči, pokud se liší od údajů o Uchazeči na Souhrnném listu (údaje se přenesou do ostatních sestav v daném listu) b) Rekapitulace rozpočtu - potřebné Ostatní náklady c) Celkové náklady za stavbu - ceny u položek - množství, pokud má žluté podbarvení - a v případě potřeby poznámku (ta je ve skrytém sloupci) | 0,01
|  | Stavba: |  |  |  |  | DVŮR KRÁLOVÉ N.L. - VERDEK, PĚŠÍ KOMUNIKACE - II. ETAPA, Vrtané mikrozápory | [25 empty] | 0,01
|  | KSO: | [13 empty] | CC-CZ: | [16 empty] | 0,01
|  | Místo: | [13 empty] | Datum: |  | datum | [14 empty] | 0,01
0,01
|  | Zadavatel: | [13 empty] | IČ: | [16 empty] | 0,1
[16 empty] | DIČ: | [16 empty] | 0,1
0,1
|  | Uchazeč: | [13 empty] | IČ: |  | IČO | [14 empty] | 0,1
|  |  | Náezv Účastníka | [12 empty] | DIČ: |  | DIČ | [14 empty] | 0,1
False
|  | Projektant: | [13 empty] | IČ: | [16 empty] | False
|  |  | Ing. Hynek Stiehl | [12 empty] | DIČ: | [16 empty] | True
0,01
|  | Zpracovatel: | [13 empty] | IČ: | [16 empty] | 0,01
|  |  | Ing. Roman Charvát | [12 empty] | DIČ: | [16 empty] | True
Poznámka:
|  | Cena bez DPH | [13 empty] | 0
[8 empty] | Sazba daně |  |  | Základ daně |  |  |  |  | Výše daně
|  | DPH |  | základní |  |  |  | 21% |  |  | 0 |  |  |  |  | 0
|  |  |  | snížená |  |  |  | 15% |  |  | 0 |  |  |  |  | 0
|  |  |  | zákl. přenesená |  |  |  | 21% |  |  | 0 |  |  |  |  | 0
|  |  |  | sníž. přenesená |  |  |  | 15% |  |  | 0 |  |  |  |  | 0
|  |  |  | nulová |  |  |  | 0% |  |  | 0 |  |  |  |  | 0
|  | Cena s DPH | [6 empty] | v |  |  | CZK |  |  |  | 0
|  | Projektant | [11 empty] | Zpracovatel
|  | Datum a podpis: | [7 empty] | Razítko |  |  |  | Datum a podpis: |  |  | Razítko
|  | Objednavatel | [11 empty] | Uchazeč
|  | Datum a podpis: | [7 empty] | Razítko |  |  |  | Datum a podpis: |  |  | Razítko
REKAPITULACE OBJEKTŮ STAVBY A SOUPISŮ PRACÍ
| Kód: | [6 empty] | 20200603
| Stavba: | [6 empty] | DVŮR KRÁLOVÉ N.L. - VERDEK, PĚŠÍ KOMUNIKACE - II. ETAPA, Vrtané mikrozápory
| Místo: | [13 empty] | Datum: |  | datum
| Zadavatel: | [13 empty] | Projektant: |  | Ing. Hynek Stiehl |  |  | Informatívní údaje z listů zakázek
| Uchazeč: | [6 empty] | Náezv Účastníka | [6 empty] | Zpracovatel: |  | Ing. Roman Charvát
| Kód |  |  |  | Popis | [7 empty] | Cena bez DPH [CZK] |  |  |  |  | Cena s DPH [CZK] | Typ | z toho Ostat. náklady [CZK] | DPH [CZK] | Normohodiny [h] | DPH základní [CZK] | DPH snížená [CZK] | DPH základní přenesená [CZK] | DPH snížená přenesená [CZK] | Základna DPH základní | Základna DPH snížená | Základna DPH zákl. přenesená | Základna DPH sníž. přenesená | Základna DPH nulová
| Náklady z rozpočtů | [11 empty] | 0 |  |  |  |  | 0 |  | 0 | 0 | 0 | 0 | 0 | 0 | 0 | 0 | 0 | 0 | 0 | 0 |  | D | 0 | ###NOIMPORT### | IMPORT | {f9bc679c-ee13-409b-a55b-a1c610bd03c4} | {00000000-0000-0000-0000-000000000000}
|  | SO.201 |  |  |  | OPĚRNÉ ZDI | [6 empty] | 0 |  |  |  |  | 0 | STA | 0 | 0 | 0 | 0 | 0 | 0 | 0 | 0 | 0 | 0 | 0 | 0 |  | D | 1 | ###NOIMPORT### | IMPORT | {b3057856-7302-4791-8ca6-68109fe4de23} | {f9bc679c-ee13-409b-a55b-a1c610bd03c4} | 2
/ |  |  | 201.11 |  |  |  | OPĚRNÁ ZEĎ Z1 | [5 empty] | 0 |  |  |  |  | 0 | Soupis | 0 | 0 | 0 | 0 | 0 | 0 | 0 | 0 | 0 | 0 | 0 | 0 |  |  | 2 |  | IMPORT | {dbd43a59-6003-4156-bc2c-4744edd93a32} | {b3057856-7302-4791-8ca6-68109fe4de23}
/ |  |  | 201.12 |  |  |  | OPĚRNÁ ZEĎ Z2 | [5 empty] | 0 |  |  |  |  | 0 | Soupis | 0 | 0 | 0 | 0 | 0 | 0 | 0 | 0 | 0 | 0 | 0 | 0 |  |  | 2 |  | IMPORT | {c5f0646f-519d-4f96-8c0b-36ea5b5fd767} | {b3057856-7302-4791-8ca6-68109fe4de23}

## 201.11 - OPĚRNÁ ZEĎ Z1
{dbd43a59-6003-4156-bc2c-4744edd93a32}
2
| KRYCÍ LIST SOUPISU PRACÍ | [7 empty] | v --- níže se nacházejí doplnkové a pomocné údaje k sestavám --- v | [8 empty] | False
Stavba:
DVŮR KRÁLOVÉ N.L. - VERDEK, PĚŠÍ KOMUNIKACE - II. ETAPA, Vrtané mikrozápory
Objekt:
SO.201 - OPĚRNÉ ZDI
Soupis:
201.11 - OPĚRNÁ ZEĎ Z1
| KSO: |  |  |  |  | CC-CZ:
| Místo: |  |  |  |  | Datum: | datum
| Zadavatel: |  |  |  |  | IČ:
DIČ:
| Uchazeč: |  |  |  |  | IČ: | IČO
|  | Náezv Účastníka |  |  |  | DIČ: | DIČ
| Projektant: |  |  |  |  | IČ:
|  | Ing. Hynek Stiehl |  |  |  | DIČ:
| Zpracovatel: |  |  |  |  | IČ:
|  | Ing. Roman Charvát |  |  |  | DIČ:
Poznámka:
| Cena bez DPH | [5 empty] | 0
|  |  | Základ daně |  |  | Sazba daně | Výše daně
| DPH | základní | 0 |  |  | 21% | 0
|  | snížená | 0 |  |  | 15% | 0
|  | zákl. přenesená | 0 |  |  | 21% | 0
|  | sníž. přenesená | 0 |  |  | 15% | 0
|  | nulová | 0 |  |  | 0% | 0
| Cena s DPH |  |  | v | CZK |  | 0
| Projektant |  |  | Zpracovatel
| Datum a podpis: |  | Razítko | Datum a podpis: |  |  | Razítko
| Objednavatel |  |  | Uchazeč
| Datum a podpis: |  | Razítko | Datum a podpis: |  |  | Razítko
REKAPITULACE ČLENĚNÍ SOUPISU PRACÍ
Stavba:
DVŮR KRÁLOVÉ N.L. - VERDEK, PĚŠÍ KOMUNIKACE - II. ETAPA, Vrtané mikrozápory
Objekt:
SO.201 - OPĚRNÉ ZDI
Soupis:
201.11 - OPĚRNÁ ZEĎ Z1
Místo: | [5 empty] | Datum: | datum
Zadavatel: | [5 empty] | Projektant: | Ing. Hynek Stiehl
Uchazeč: |  |  | Náezv Účastníka |  |  | Zpracovatel: | Ing. Roman Charvát
Kód dílu - Popis | [6 empty] | Cena celkem [CZK]
Náklady ze soupisu prací | [6 empty] | 0 | [11 empty] | -1
| HSV - Práce a dodávky HSV | [5 empty] | 0
| 1 - Zemní práce | [5 empty] | 0
| 2 - Zakládání | [5 empty] | 0
| 3 - Svislé a kompletní konstrukce | [5 empty] | 0
| 5 - Komunikace pozemní | [5 empty] | 0
| 6 - Úpravy povrchů, podlahy a osazování výplní | [5 empty] | 0
| 9 - Ostatní konstrukce a práce, bourání | [5 empty] | 0
| 997 - Přesun sutě | [5 empty] | 0
| 998 - Přesun hmot | [5 empty] | 0
| PSV - Práce a dodávky PSV | [5 empty] | 0
| 711 - Izolace proti vodě, vlhkosti a plynům | [5 empty] | 0
| 713 - Izolace tepelné | [5 empty] | 0
| 767 - Konstrukce zámečnické | [5 empty] | 0
SOUPIS PRACÍ
Stavba:
DVŮR KRÁLOVÉ N.L. - VERDEK, PĚŠÍ KOMUNIKACE - II. ETAPA, Vrtané mikrozápory
Objekt:
SO.201 - OPĚRNÉ ZDI
Soupis:
201.11 - OPĚRNÁ ZEĎ Z1
Místo: | [5 empty] | Datum: | datum
Zadavatel: | [5 empty] | Projektant: | Ing. Hynek Stiehl
Uchazeč: |  |  | Náezv Účastníka |  |  | Zpracovatel: | Ing. Roman Charvát
PČ | Typ | Kód | Popis | MJ | Množství | J.cena [CZK] | Cena celkem [CZK] | Cenová soustava |  | DPH | J. Nh [h] | Nh celkem [h] | J. hmotnost [t] | Hmotnost celkem [t] | J. suť [t] | Suť Celkem [t]
Náklady soupisu celkem | [6 empty] | 0 |  |  |  |  | 0 |  | 755.6746 |  | 186.7554 |  | D | -1 | [10 empty] | 0
| D | HSV | Práce a dodávky HSV |  |  |  | 0 |  |  |  |  | 0 |  | 755.1592 |  | 186.7554 | 1 | D | 0 |  |  |  | ROZPOCET | [6 empty] | 0
| D | 1 | Zemní práce |  |  |  | 0 |  |  |  |  | 0 |  | 709.5446 |  | 29.25 | 1 | D | 1 |  |  |  | ROZPOCET | [6 empty] | 0
1 | K | 111211201 | Odstranění křovin a stromů průměru kmene do 100 mm i s kořeny sklonu terénu přes 1:5 ručně | m2 | 25 |  | 0 | CS ÚRS 2020 01 |  | základní |  | 0 | 0 | 0 | 0 | 0 | 4 | K | 2 |  |  |  | ROZPOCET | 0 | 0 | 0 | 0 | 0 | 1 | 0 | 4 | 455027339
2 | K | 113152112 | Odstranění podkladů zpevněných ploch z kameniva drceného | m3 | 22.5 |  | 0 | CS ÚRS 2020 01 |  | základní |  | 0 | 0 | 0 | 1.3 | 29.25 | 4 | K | 2 |  |  |  | ROZPOCET | 0 | 0 | 0 | 0 | 0 | 1 | 0 | 4 | -690077434
| VV |  | "pracovní plošina" 25*3*0,3 |  | 22.5 | [12 empty] | VV | 2 | 2 | True | 1 | ROZPOCET
3 | K | 121151103 | Sejmutí ornice plochy do 100 m2 tl vrstvy do 200 mm strojně | m2 | 100 |  | 0 | CS ÚRS 2020 01 |  | základní |  | 0 | 0 | 0 | 0 | 0 | 4 | K | 2 |  |  |  | ROZPOCET | 0 | 0 | 0 | 0 | 0 | 1 | 0 | 4 | -1928656649
| VV |  | "pracovní plošina" 25*4 |  | 100 | [12 empty] | VV | 2 | 2 | True | 1 | ROZPOCET
4 | K | 132211401 | Hloubená vykopávka pod základy v hornině třídy těžitelnosti I, skupiny 3 ručně | m3 | 3.44 |  | 0 | CS ÚRS 2020 01 |  | základní |  | 0 | 0 | 0 | 0 | 0 | 4 | K | 2 |  |  |  | ROZPOCET | 0 | 0 | 0 | 0 | 0 | 1 | 0 | 4 | -1827416865
| VV |  | statické zajištění sloupu | [14 empty] | VV | 2 | 1 | True | 0 | ROZPOCET
| VV |  | 0,75*0,75*3 |  | 1.69 | [12 empty] | VV | 2 | 2 | True | 0 | ROZPOCET
| VV |  | výkop u studny | [14 empty] | VV | 2 | 1 | True | 0 | ROZPOCET
| VV |  | 0,5*1*3,5 |  | 1.75 | [12 empty] | VV | 2 | 2 | True | 0 | ROZPOCET
| VV |  | Součet |  | 3.44 | [12 empty] | VV | 2 | 4 | True | 1 | ROZPOCET
5 | K | 132254102 | Hloubení rýh zapažených š do 800 mm v hornině třídy těžitelnosti I, skupiny 3 objem do 50 m3 strojně | m3 | 59.4 |  | 0 | CS ÚRS 2020 01 |  | základní |  | 0 | 0 | 0 | 0 | 0 | 4 | K | 2 |  |  |  | ROZPOCET | 0 | 0 | 0 | 0 | 0 | 1 | 0 | 4 | -1477568207
| VV |  | odkopávka pro osazení pažin | [14 empty] | VV | 2 | 1 | True | 0 | ROZPOCET
| VV |  | 22*4,5*0,6 |  | 59.4 | [12 empty] | VV | 2 | 2 | True | 1 | ROZPOCET
6 | K | 132254204 | Hloubení zapažených rýh š do 2000 mm v hornině třídy těžitelnosti I, skupiny 3 objem do 500 m3 | m3 | 669.2 |  | 0 | CS ÚRS 2020 01 |  | základní |  | 0 | 0 | 0 | 0 | 0 | 4 | K | 2 |  |  |  | ROZPOCET | 0 | 0 | 0 | 0 | 0 | 1 | 0 | 4 | -1521830412
| VV |  | 3,5*2*16+3,5*3*16 |  | 280 | [12 empty] | VV | 2 | 2 | True | 0 | ROZPOCET
| VV |  | 4*1,6*28+3*2,5*28 |  | 389.2 | [12 empty] | VV | 2 | 2 | True | 0 | ROZPOCET
| VV |  | Součet |  | 669.2 | [12 empty] | VV | 2 | 4 | True | 1 | ROZPOCET
7 | K | 151711111 | Osazení zápor ocelových dl do 8 m | m | 140 |  | 0 | CS ÚRS 2020 01 |  | základní |  | 0 | 0.00133 | 0.1862 | 0 | 0 | 4 | K | 2 |  |  |  | ROZPOCET | 0 | 0 | 0 | 0 | 0 | 1 | 0 | 4 | 1056839637
| VV |  | "výkres záporového pažení" 140 |  | 140 | [12 empty] | VV | 2 | 2 | True | 1 | ROZPOCET
8 | M | 13010972 | ocel profilová HE-B 120 jakost 11 375 | t | 3.74 |  | 0 | CS ÚRS 2020 01 |  | základní |  | 0 | 1 | 3.74 | 0 | 0 | 8 | M | 2 |  |  |  | ROZPOCET | 0 | 0 | 0 | 0 | 0 | 1 | 0 | 4 | 893700999
9 | K | 151713111 | Zřízení vrchního kotvení zápor při délce zápory do 8 m | kus | 10 |  | 0 | CS ÚRS 2020 01 |  | základní |  | 0 | 3.7098 | 37.0982 | 0 | 0 | 4 | K | 2 |  |  |  | ROZPOCET | 0 | 0 | 0 | 0 | 0 | 1 | 0 | 4 | 427728248
| VV |  | "výkres záporového pažení" 10 |  | 10 | [12 empty] | VV | 2 | 2 | True | 1 | ROZPOCET
10 | K | 151721112 | Zřízení pažení do ocelových zápor hl výkopu do 10 m s jeho následným ponecháním | m2 | 90 |  | 0 | CS ÚRS 2020 01 |  | základní |  | 0 | 0.02944 | 2.6496 | 0 | 0 | 4 | K | 2 |  |  |  | ROZPOCET | 0 | 0 | 0 | 0 | 0 | 1 | 0 | 4 | -226638511
| VV |  | "výkres záporového pažení" 90 |  | 90 | [12 empty] | VV | 2 | 2 | True | 1 | ROZPOCET
11 | K | 162751117 | Vodorovné přemístění do 10000 m výkopku/sypaniny z horniny třídy těžitelnosti I, skupiny 1 až 3 | m3 | 732.04 |  | 0 | CS ÚRS 2020 01 |  | základní |  | 0 | 0 | 0 | 0 | 0 | 4 | K | 2 |  |  |  | ROZPOCET | 0 | 0 | 0 | 0 | 0 | 1 | 0 | 4 | -1977566417
| VV |  | 59,4+669,2+3,44 |  | 732.04 | [12 empty] | VV | 2 | 2 | True | 1 | ROZPOCET
12 | K | 162751119 | Příplatek k vodorovnému přemístění výkopku/sypaniny z horniny třídy těžitelnosti I, skupiny 1 až 3 ZKD 1000 m přes 10000 m | m3 | 3660.2 |  | 0 | CS ÚRS 2020 01 |  | základní |  | 0 | 0 | 0 | 0 | 0 | 4 | K | 2 |  |  |  | ROZPOCET | 0 | 0 | 0 | 0 | 0 | 1 | 0 | 4 | 136191640
| VV |  | 732,04*5 |  | 3660.2 | [12 empty] | VV | 2 | 2 | True | 1 | ROZPOCET
13 | K | 171201221 | Poplatek za uložení na skládce (skládkovné) zeminy a kamení kód odpadu 17 05 04 | t | 1317.67 |  | 0 | CS ÚRS 2020 01 |  | základní |  | 0 | 0 | 0 | 0 | 0 | 4 | K | 2 |  |  |  | ROZPOCET | 0 | 0 | 0 | 0 | 0 | 1 | 0 | 4 | -653199352
| VV |  | 732,04*1,8 |  | 1317.67 | [12 empty] | VV | 2 | 2 | True | 1 | ROZPOCET
14 | K | 171251101 | Uložení sypaniny do násypů nezhutněných | m3 | 732.04 |  | 0 | CS ÚRS 2020 01 |  | základní |  | 0 | 0 | 0 | 0 | 0 | 4 | K | 2 |  |  |  | ROZPOCET | 0 | 0 | 0 | 0 | 0 | 1 | 0 | 4 | -64365721
| VV |  | "na skládce" 732,04 |  | 732.04 | [12 empty] | VV | 2 | 2 | True | 1 | ROZPOCET
15 | K | 175151201 | Obsypání objektu nad přilehlým původním terénem sypaninou bez prohození, uloženou do 3 m strojně | m3 | 347.92 |  | 0 | CS ÚRS 2020 01 |  | základní |  | 0 | 0 | 0 | 0 | 0 | 4 | K | 2 |  |  |  | ROZPOCET | 0 | 0 | 0 | 0 | 0 | 1 | 0 | 4 | -730303858
| VV |  | Za opěrnou zdí | [14 empty] | VV | 2 | 1 | True | 0 | ROZPOCET
| VV |  | 16*(2,5*4,5*0,5+1*4,5) |  | 162 | [12 empty] | VV | 2 | 2 | True | 0 | ROZPOCET
| VV |  | 4*0,8*28 |  | 89.6 | [12 empty] | VV | 2 | 2 | True | 0 | ROZPOCET
| VV |  | mezi komunikací a opěrnou zdí | [14 empty] | VV | 2 | 1 | True | 0 | ROZPOCET
| VV |  | 0,8*2,8*43 |  | 96.32 | [12 empty] | VV | 2 | 2 | True | 0 | ROZPOCET
| VV |  | Součet |  | 347.92 | [12 empty] | VV | 2 | 4 | True | 1 | ROZPOCET
16 | M | 58343930 | kamenivo drcené hrubé frakce 4/8/16/32 | t | 626.26 |  | 0 | CS ÚRS 2020 01 |  | základní |  | 0 | 1 | 626.26 | 0 | 0 | 8 | M | 2 |  |  |  | ROZPOCET | 0 | 0 | 0 | 0 | 0 | 1 | 0 | 4 | -66853811
| VV |  | 347,92*1,8 |  | 626.26 | [12 empty] | VV | 2 | 2 | True | 1 | ROZPOCET
17 | K | 181311103 | Rozprostření ornice tl vrstvy do 200 mm v rovině nebo ve svahu do 1:5 ručně | m2 | 265 |  | 0 | CS ÚRS 2020 01 |  | základní |  | 0 | 0 | 0 | 0 | 0 | 4 | K | 2 |  |  |  | ROZPOCET | 0 | 0 | 0 | 0 | 0 | 1 | 0 | 4 | -166959328
| VV |  | "opěrná zeď" 55*3 |  | 165 | [12 empty] | VV | 2 | 2 | True | 0 | ROZPOCET
| VV |  | "pracovní plošina" 25*4 |  | 100 | [12 empty] | VV | 2 | 2 | True | 0 | ROZPOCET
| VV |  | Součet |  | 265 | [12 empty] | VV | 2 | 4 | True | 1 | ROZPOCET
18 | M | 10364101 | zemina pro terénní úpravy - ornice | t | 39.6 |  | 0 | CS ÚRS 2020 01 |  | základní |  | 0 | 1 | 39.6 | 0 | 0 | 8 | M | 2 |  |  |  | ROZPOCET | 0 | 0 | 0 | 0 | 0 | 1 | 0 | 4 | 1121706941
| VV |  | 165,00*0,2*1,2 |  | 39.6 | [12 empty] | VV | 2 | 2 | True | 1 | ROZPOCET
19 | K | 181411141 | Založení parterového trávníku výsevem plochy do 1000 m2 v rovině a ve svahu do 1:5 | m2 | 265 |  | 0 | CS ÚRS 2020 01 |  | základní |  | 0 | 0 | 0 | 0 | 0 | 4 | K | 2 |  |  |  | ROZPOCET | 0 | 0 | 0 | 0 | 0 | 1 | 0 | 4 | -165325019
20 | M | 00572472 | osivo směs travní krajinná-rovinná | kg | 10.6 |  | 0 | CS ÚRS 2020 01 |  | základní |  | 0 | 0.001 | 0.0106 | 0 | 0 | 8 | M | 2 |  |  |  | ROZPOCET | 0 | 0 | 0 | 0 | 0 | 1 | 0 | 4 | -707311086
| VV |  | 265,00*0,04 |  | 10.6 | [12 empty] | VV | 2 | 2 | True | 1 | ROZPOCET
21 | K | 181951112 | Úprava pláně v hornině třídy těžitelnosti I, skupiny 1 až 3 se zhutněním | m2 | 237.6 |  | 0 | CS ÚRS 2020 01 |  | základní |  | 0 | 0 | 0 | 0 | 0 | 4 | K | 2 |  |  |  | ROZPOCET | 0 | 0 | 0 | 0 | 0 | 1 | 0 | 4 | 349837765
| VV |  | "pod podkladním betonem" 43*3,2 |  | 137.6 | [12 empty] | VV | 2 | 2 | True | 0 | ROZPOCET
| VV |  | "pracovní plošina" 25*4 |  | 100 | [12 empty] | VV | 2 | 2 | True | 0 | ROZPOCET
| VV |  | Součet |  | 237.6 | [12 empty] | VV | 2 | 4 | True | 1 | ROZPOCET
| D | 2 | Zakládání |  |  |  | 0 |  |  |  |  | 0 |  | 21.0711 |  | 0 | 1 | D | 1 |  |  |  | ROZPOCET | [6 empty] | 0
22 | K | 211971121 | Zřízení opláštění žeber nebo trativodů geotextilií v rýze nebo zářezu sklonu přes 1:2 š do 2,5 m | m2 | 46 |  | 0 | CS ÚRS 2020 01 |  | základní |  | 0 | 0.00031 | 0.01426 | 0 | 0 | 4 | K | 2 |  |  |  | ROZPOCET | 0 | 0 | 0 | 0 | 0 | 1 | 0 | 4 | 287590936
| VV |  | 46*1 |  | 46 | [12 empty] | VV | 2 | 2 | True | 1 | ROZPOCET
23 | M | 69311200 | geotextilie netkaná separační, ochranná, filtrační, drenážní PES(70%)+PP(30%) 350g/m2 | m2 | 50.6 |  | 0 | CS ÚRS 2020 01 |  | základní |  | 0 | 0.00035 | 0.01771 | 0 | 0 | 8 | M | 2 |  |  |  | ROZPOCET | 0 | 0 | 0 | 0 | 0 | 1 | 0 | 4 | 1899378248
| VV |  | 46,00*1,1 |  | 50.6 | [12 empty] | VV | 2 | 2 | True | 1 | ROZPOCET
24 | K | 212752121 | Trativod z drenážních trubek korugovaných PE-HD SN 4 perforace 120° včetně lože otevřený výkop DN 200 pro liniové stavby | m | 46 |  | 0 | CS ÚRS 2020 01 |  | základní |  | 0 | 0.3153 | 14.5038 | 0 | 0 | 4 | K | 2 |  |  |  | ROZPOCET | 0 | 0 | 0 | 0 | 0 | 1 | 0 | 4 | 1761522515
25 | K | 224511112 | Vrty maloprofilové D do 245 mm úklon do 45° hl do 25 m hor. I a II | m | 140 |  | 0 | CS ÚRS 2020 01 |  | základní |  | 0 | 0.00028 | 0.0392 | 0 | 0 | 4 | K | 2 |  |  |  | ROZPOCET | 0 | 0 | 0 | 0 | 0 | 1 | 0 | 4 | 471044263
26 | K | 278381522 | Základ pod stroje z betonu do 5 m3 tř. C 12/15 složitosti II - sloup NN | m3 | 1 |  | 0 | CS ÚRS 2020 01 |  | základní |  | 0 | 2.3404 | 2.3404 | 0 | 0 | 4 | K | 2 |  |  |  | ROZPOCET | 0 | 0 | 0 | 0 | 0 | 1 | 0 | 4 | 679213436
27 | K | 279232513 | Postupná podezdívka základového zdiva cihlami betonovými na MC | m3 | 1.69 |  | 0 | CS ÚRS 2020 01 |  | základní |  | 0 | 2.459 | 4.1557 | 0 | 0 | 4 | K | 2 |  |  |  | ROZPOCET | 0 | 0 | 0 | 0 | 0 | 1 | 0 | 4 | -1035489076
| VV |  | statické zajištění sloupu | [14 empty] | VV | 2 | 1 | True | 0 | ROZPOCET
| VV |  | 0,75*0,75*3 |  | 1.69 | [12 empty] | VV | 2 | 2 | True | 1 | ROZPOCET
| D | 3 | Svislé a kompletní konstrukce |  |  |  | 0 |  |  |  |  | 0 |  | 24.1392 |  | 0 | 1 | D | 1 |  |  |  | ROZPOCET | [6 empty] | 0
28 | K | 317321018 | Římsy opěrných zdí a valů ze ŽB tř. C 30/37 | m3 | 8.55 |  | 0 | CS ÚRS 2020 01 |  | základní |  | 0 | 0 | 0 | 0 | 0 | 4 | K | 2 |  |  |  | ROZPOCET | 0 | 0 | 0 | 0 | 0 | 1 | 0 | 4 | -17903146
| VV |  | 0,6*0,25*(43+14) |  | 8.55 | [12 empty] | VV | 2 | 2 | True | 1 | ROZPOCET
29 | K | 317353111 | Bednění říms opěrných zdí a valů přímých, zalomených nebo zakřivených zřízení | m2 | 57 |  | 0 | CS ÚRS 2020 01 |  | základní |  | 0 | 0.02519 | 1.4358 | 0 | 0 | 4 | K | 2 |  |  |  | ROZPOCET | 0 | 0 | 0 | 0 | 0 | 1 | 0 | 4 | 203985198
| VV |  | (0,45+0,55)*(43+14) |  | 57 | [12 empty] | VV | 2 | 2 | True | 1 | ROZPOCET
30 | K | 317353112 | Bednění říms opěrných zdí a valů přímých, zalomených nebo zakřivených odstranění | m2 | 57 |  | 0 | CS ÚRS 2020 01 |  | základní |  | 0 | 0 | 0 | 0 | 0 | 4 | K | 2 |  |  |  | ROZPOCET | 0 | 0 | 0 | 0 | 0 | 1 | 0 | 4 | 149500043
31 | K | 317361016 | Výztuž říms opěrných zdí a valů z betonářské oceli 10 505 | t | 1.04 |  | 0 | CS ÚRS 2020 01 |  | základní |  | 0 | 1.0471 | 1.089 | 0 | 0 | 4 | K | 2 |  |  |  | ROZPOCET | 0 | 0 | 0 | 0 | 0 | 1 | 0 | 4 | 117820284
| VV |  | položky 4,5,10 výkazu | [14 empty] | VV | 2 | 1 | True | 0 | ROZPOCET
| VV |  | (395+507+39)*0,0011 |  | 1.04 | [12 empty] | VV | 2 | 2 | True | 1 | ROZPOCET
32 | K | 327321011 | Opěrné zdi a valy ze ŽB tř. C 8/10 | m3 | 45.15 |  | 0 | CS ÚRS 2020 01 |  | základní |  | 0 | 0 | 0 | 0 | 0 | 4 | K | 2 |  |  |  | ROZPOCET | 0 | 0 | 0 | 0 | 0 | 1 | 0 | 4 | 1466645535
| VV |  | obsypový beton | [14 empty] | VV | 2 | 1 | True | 0 | ROZPOCET
| VV |  | ((0,5*0,5)+(1*0,8))*43 |  | 45.15 | [12 empty] | VV | 2 | 2 | True | 1 | ROZPOCET
33 | K | 327323125 | Opěrné zdi a valy ze ŽB tř. C 12/15 | m3 | 12.9 |  | 0 | CS ÚRS 2020 01 |  | základní |  | 0 | 0 | 0 | 0 | 0 | 4 | K | 2 |  |  |  | ROZPOCET | 0 | 0 | 0 | 0 | 0 | 1 | 0 | 4 | -1969308425
| VV |  | podkladní beton | [14 empty] | VV | 2 | 1 | True | 0 | ROZPOCET
| VV |  | 0,1*(3*43) |  | 12.9 | [12 empty] | VV | 2 | 2 | True | 1 | ROZPOCET
34 | K | 327323128 | Opěrné zdi a valy ze ŽB tř. C 30/37 | m3 | 118.2 |  | 0 | CS ÚRS 2020 01 |  | základní |  | 0 | 0 | 0 | 0 | 0 | 4 | K | 2 |  |  |  | ROZPOCET | 0 | 0 | 0 | 0 | 0 | 1 | 0 | 4 | -1838132383
| VV |  | "základ" 43*0,4*3 |  | 51.6 | [12 empty] | VV | 2 | 2 | True | 0 | ROZPOCET
| VV |  | "stěna" 0,4*(21*4+11*3,5+11*4) |  | 66.6 | [12 empty] | VV | 2 | 2 | True | 0 | ROZPOCET
| VV |  | Součet |  | 118.2 | [12 empty] | VV | 2 | 4 | True | 1 | ROZPOCET
35 | K | 327351211 | Bednění opěrných zdí a valů svislých i skloněných zřízení | m2 | 374.2 |  | 0 | CS ÚRS 2020 01 |  | základní |  | 0 | 0.00237 | 0.88685 | 0 | 0 | 4 | K | 2 |  |  |  | ROZPOCET | 0 | 0 | 0 | 0 | 0 | 1 | 0 | 4 | -1408983270
| VV |  | "základ" 43*0,4*2+2,5*0,4*2 |  | 36.4 | [12 empty] | VV | 2 | 2 | True | 0 | ROZPOCET
| VV |  | "stěna" 2*(21*4+11*3,5+11*4)+0,4*3*4 |  | 337.8 | [12 empty] | VV | 2 | 2 | True | 0 | ROZPOCET
| VV |  | Součet |  | 374.2 | [12 empty] | VV | 2 | 4 | True | 1 | ROZPOCET
36 | K | 327351221 | Bednění opěrných zdí a valů svislých i skloněných odstranění | m2 | 374.2 |  | 0 | CS ÚRS 2020 01 |  | základní |  | 0 | 0 | 0 | 0 | 0 | 4 | K | 2 |  |  |  | ROZPOCET | 0 | 0 | 0 | 0 | 0 | 1 | 0 | 4 | 1840939602
37 | K | 327361006 | Výztuž opěrných zdí a valů D 12 mm z betonářské oceli 10 505 | t | 10.54 |  | 0 | CS ÚRS 2020 01 |  | základní |  | 0 | 1.0433 | 10.9965 | 0 | 0 | 4 | K | 2 |  |  |  | ROZPOCET | 0 | 0 | 0 | 0 | 0 | 1 | 0 | 4 | 1349138621
| VV |  | dle výpisu vyjma položek 4,5,10 | [14 empty] | VV | 2 | 1 | True | 0 | ROZPOCET
| VV |  | (5213+4927+380-395-507-39)*0,0011 |  | 10.54 | [12 empty] | VV | 2 | 2 | True | 1 | ROZPOCET
38 | K | 348181131 | Výroba mostního zábradlí trvalého ze dřeva měkkého hoblovaného s výplní | m | 57 |  | 0 | CS ÚRS 2020 01 |  | základní |  | 0 | 0.17016 | 9.6991 | 0 | 0 | 4 | K | 2 |  |  |  | ROZPOCET | 0 | 0 | 0 | 0 | 0 | 1 | 0 | 4 | -101525916
| VV |  | 42,8+14,2 |  | 57 | [12 empty] | VV | 2 | 2 | True | 1 | ROZPOCET
39 | K | 348181132 | Montáž mostního zábradlí trvalého ze dřeva měkkého hoblovaného s výplní | m | 57 |  | 0 | CS ÚRS 2020 01 |  | základní |  | 0 | 0.00056 | 0.03192 | 0 | 0 | 4 | K | 2 |  |  |  | ROZPOCET | 0 | 0 | 0 | 0 | 0 | 1 | 0 | 4 | -1458161843
| D | 5 | Komunikace pozemní |  |  |  | 0 |  |  |  |  | 0 |  | 0 |  | 0 | 1 | D | 1 |  |  |  | ROZPOCET | [6 empty] | 0
40 | K | 564871116 | Podklad ze štěrkodrtě ŠD tl. 300 mm | m2 | 204 |  | 0 | CS ÚRS 2020 01 |  | základní |  | 0 | 0 | 0 | 0 | 0 | 4 | K | 2 |  |  |  | ROZPOCET | 0 | 0 | 0 | 0 | 0 | 1 | 0 | 4 | 1190968879
| VV |  | "provizorní dosypání prostoru mezi komunikací a opěrkou v místě budoucího chodníku" 3*43 |  | 129 | [12 empty] | VV | 2 | 2 | True | 0 | ROZPOCET
| VV |  | "pracovní plošina" 25*3 |  | 75 | [12 empty] | VV | 2 | 2 | True | 0 | ROZPOCET
| VV |  | Součet |  | 204 | [12 empty] | VV | 2 | 4 | True | 1 | ROZPOCET
| D | 6 | Úpravy povrchů, podlahy a osazování výplní |  |  |  | 0 |  |  |  |  | 0 |  | 0 |  | 0 | 1 | D | 1 |  |  |  | ROZPOCET | [6 empty] | 0
41 | K | 634911112 | Řezání dilatačních spár š 5 mm hl do 20 mm v čerstvé betonové mazanině | m | 17.1 |  | 0 | CS ÚRS 2020 01 |  | základní |  | 0 | 0 | 0 | 0 | 0 | 4 | K | 2 |  |  |  | ROZPOCET | 0 | 0 | 0 | 0 | 0 | 1 | 0 | 4 | 1861735098
| VV |  | spára na římse | [14 empty] | VV | 2 | 1 | True | 0 | ROZPOCET
| VV |  | 0,9*19 |  | 17.1 | [12 empty] | VV | 2 | 2 | True | 1 | ROZPOCET
| D | 9 | Ostatní konstrukce a práce, bourání |  |  |  | 0 |  |  |  |  | 0 |  | 0.40436 |  | 157.5054 | 1 | D | 1 |  |  |  | ROZPOCET | [6 empty] | 0
42 | K | 919726122 | Geotextilie pro ochranu, separaci a filtraci netkaná měrná hmotnost do 300 g/m2 | m2 | 183.7 |  | 0 | CS ÚRS 2020 01 |  | základní |  | 0 | 0.00047 | 0.086339 | 0 | 0 | 4 | K | 2 |  |  |  | ROZPOCET | 0 | 0 | 0 | 0 | 0 | 1 | 0 | 4 | 1371656326
| VV |  | "základ" 43*0,4 |  | 17.2 | [12 empty] | VV | 2 | 2 | True | 0 | ROZPOCET
| VV |  | "stěna" (21*4+11*3,5+11*4) |  | 166.5 | [12 empty] | VV | 2 | 2 | True | 0 | ROZPOCET
| VV |  | Součet |  | 183.7 | [12 empty] | VV | 2 | 4 | True | 1 | ROZPOCET
43 | K | 931994132 | Těsnění dilatační spáry betonové konstrukce silikonovým tmelem do pl 4,0 cm2 | m | 30.5 |  | 0 | CS ÚRS 2020 01 |  | základní |  | 0 | 0.00018 | 0.00549 | 0 | 0 | 4 | K | 2 |  |  |  | ROZPOCET | 0 | 0 | 0 | 0 | 0 | 1 | 0 | 4 | 1959883111
| VV |  | spára na římse | [14 empty] | VV | 2 | 1 | True | 0 | ROZPOCET
| VV |  | 0,9*19 |  | 17.1 | [12 empty] | VV | 2 | 2 | True | 0 | ROZPOCET
| VV |  | spára na zdi | [14 empty] | VV | 2 | 1 | True | 0 | ROZPOCET
| VV |  | 1*(4+4,5+4,5+0,4) |  | 13.4 | [12 empty] | VV | 2 | 2 | True | 0 | ROZPOCET
| VV |  | Součet |  | 30.5 | [12 empty] | VV | 2 | 4 | True | 1 | ROZPOCET
44 | K | 938111111 | Čištění zdiva opěr, pilířů, křídel od mechu a jiné vegetace | m2 | 18 |  | 0 | CS ÚRS 2020 01 |  | základní |  | 0 | 0 | 0 | 0.0003 | 0.0054 | 4 | K | 2 |  |  |  | ROZPOCET | 0 | 0 | 0 | 0 | 0 | 1 | 0 | 4 | -1538938796
| VV |  | stávající část zdi - příprava pro novou římsu | [14 empty] | VV | 2 | 1 | True | 0 | ROZPOCET
| VV |  | 1,2*15 |  | 18 | [12 empty] | VV | 2 | 2 | True | 1 | ROZPOCET
45 | K | 962022491 | Bourání zdiva nadzákladového kamenného na MC přes 1 m3 | m3 | 63 |  | 0 | CS ÚRS 2020 01 |  | základní |  | 0 | 0 | 0 | 2.5 | 157.5 | 4 | K | 2 |  |  |  | ROZPOCET | 0 | 0 | 0 | 0 | 0 | 1 | 0 | 4 | -2034754282
| VV |  | stávající zeď | [14 empty] | VV | 2 | 1 | True | 0 | ROZPOCET
| VV |  | 2,5*0,6*42 |  | 63 | [12 empty] | VV | 2 | 2 | True | 1 | ROZPOCET
46 | K | 985232111 | Hloubkové spárování zdiva aktivovanou maltou spára hl do 80 mm dl do 6 m/m2 | m2 | 3.5 |  | 0 | CS ÚRS 2020 01 |  | základní |  | 0 | 0.03908 | 0.13678 | 0 | 0 | 4 | K | 2 |  |  |  | ROZPOCET | 0 | 0 | 0 | 0 | 0 | 1 | 0 | 4 | -1278293074
| VV |  | zdivo studny ze strany od opěrné zdi | [14 empty] | VV | 2 | 1 | True | 0 | ROZPOCET
| VV |  | 3,5*1 |  | 3.5 | [12 empty] | VV | 2 | 2 | True | 1 | ROZPOCET
47 | K | 985232191 | Příplatek k hloubkovému spárování za práci ve stísněném prostoru | m2 | 3.5 |  | 0 | CS ÚRS 2020 01 |  | základní |  | 0 | 0 | 0 | 0 | 0 | 4 | K | 2 |  |  |  | ROZPOCET | 0 | 0 | 0 | 0 | 0 | 1 | 0 | 4 | -1854816058
48 | K | 985232192 | Příplatek k hloubkovému spárování za plochu do 10 m2 jednotlivě | m2 | 3.5 |  | 0 | CS ÚRS 2020 01 |  | základní |  | 0 | 0 | 0 | 0 | 0 | 4 | K | 2 |  |  |  | ROZPOCET | 0 | 0 | 0 | 0 | 0 | 1 | 0 | 4 | -1823980181
49 | K | 985233111 | Úprava spár po spárování zdiva uhlazením spára dl do 6 m/m2 | m2 | 3.5 |  | 0 | CS ÚRS 2020 01 |  | základní |  | 0 | 0 | 0 | 0 | 0 | 4 | K | 2 |  |  |  | ROZPOCET | 0 | 0 | 0 | 0 | 0 | 1 | 0 | 4 | 1649799505
50 | K | 985233911 | Příplatek k úpravě spár za práci ve stísněném prostoru | m2 | 3.5 |  | 0 | CS ÚRS 2020 01 |  | základní |  | 0 | 0 | 0 | 0 | 0 | 4 | K | 2 |  |  |  | ROZPOCET | 0 | 0 | 0 | 0 | 0 | 1 | 0 | 4 | -343134505
51 | K | 985233912 | Příplatek k úpravě spár za plochu do 10 m2 jednotlivě | m2 | 3.5 |  | 0 | CS ÚRS 2020 01 |  | základní |  | 0 | 0 | 0 | 0 | 0 | 4 | K | 2 |  |  |  | ROZPOCET | 0 | 0 | 0 | 0 | 0 | 1 | 0 | 4 | -473292115
52 | K | 985324111 | Impregnační nátěr betonu dvojnásobný (OS-A) | m2 | 351.5 |  | 0 | CS ÚRS 2020 01 |  | základní |  | 0 | 0.0005 | 0.17575 | 0 | 0 | 4 | K | 2 |  |  |  | ROZPOCET | 0 | 0 | 0 | 0 | 0 | 1 | 0 | 4 | -1176662426
| VV |  | "stávající zeď" 14*4 |  | 56 | [12 empty] | VV | 2 | 2 | True | 0 | ROZPOCET
| VV |  | nová zeď vzdušný líc a římsa | [14 empty] | VV | 2 | 1 | True | 0 | ROZPOCET
| VV |  | "základ" 43*2,1 |  | 90.3 | [12 empty] | VV | 2 | 2 | True | 0 | ROZPOCET
| VV |  | "stěna" (21*4+11*3,5+11*4) |  | 166.5 | [12 empty] | VV | 2 | 2 | True | 0 | ROZPOCET
| VV |  | "římsa" 43*0,9 |  | 38.7 | [12 empty] | VV | 2 | 2 | True | 0 | ROZPOCET
| VV |  | Součet |  | 351.5 | [12 empty] | VV | 2 | 4 | True | 1 | ROZPOCET
53 | K | 989881111 | Dočasné značení pro DIO | soub | 1 |  | 0 |  |  | základní |  | 0 | 0 | 0 | 0 | 0 | 4 | K | 2 |  |  |  | ROZPOCET | 0 | 0 | 0 | 0 | 0 | 1 | 0 | 4 | -1006395735
| D | 997 | Přesun sutě |  |  |  | 0 |  |  |  |  | 0 |  | 0 |  | 0 | 1 | D | 1 |  |  |  | ROZPOCET | [6 empty] | 0
54 | K | 997013501 | Odvoz suti a vybouraných hmot na skládku nebo meziskládku do 1 km se složením | t | 186.76 |  | 0 | CS ÚRS 2020 01 |  | základní |  | 0 | 0 | 0 | 0 | 0 | 4 | K | 2 |  |  |  | ROZPOCET | 0 | 0 | 0 | 0 | 0 | 1 | 0 | 4 | -1346263612
55 | K | 997013509 | Příplatek k odvozu suti a vybouraných hmot na skládku ZKD 1 km přes 1 km | t | 1867.6 |  | 0 | CS ÚRS 2020 01 |  | základní |  | 0 | 0 | 0 | 0 | 0 | 4 | K | 2 |  |  |  | ROZPOCET | 0 | 0 | 0 | 0 | 0 | 1 | 0 | 4 | -2097387809
| VV |  | 186,76*10 'Přepočtené koeficientem množství |  | 1867.6 | [12 empty] | VV | 2 | 2 | False | 1 | ROZPOCET
56 | K | 997013609 | Poplatek za uložení na skládce (skládkovné) stavebního odpadu ze směsí nebo oddělených frakcí betonu, cihel a keramických výrobků kód odpadu 17 01 07 | t | 186.76 |  | 0 | CS ÚRS 2020 01 |  | základní |  | 0 | 0 | 0 | 0 | 0 | 4 | K | 2 |  |  |  | ROZPOCET | 0 | 0 | 0 | 0 | 0 | 1 | 0 | 4 | 301021524
| D | 998 | Přesun hmot |  |  |  | 0 |  |  |  |  | 0 |  | 0 |  | 0 | 1 | D | 1 |  |  |  | ROZPOCET | [6 empty] | 0
57 | K | 998153131 | Přesun hmot pro samostatné zdi a valy zděné z cihel, kamene, tvárnic nebo monolitické v do 12 m | t | 755.16 |  | 0 | CS ÚRS 2020 01 |  | základní |  | 0 | 0 | 0 | 0 | 0 | 4 | K | 2 |  |  |  | ROZPOCET | 0 | 0 | 0 | 0 | 0 | 1 | 0 | 4 | -1000453763
| D | PSV | Práce a dodávky PSV |  |  |  | 0 |  |  |  |  | 0 |  | 0.51532 |  | 0 | 2 | D | 0 |  |  |  | ROZPOCET | [6 empty] | 0
| D | 711 | Izolace proti vodě, vlhkosti a plynům |  |  |  | 0 |  |  |  |  | 0 |  | 0.169 |  | 0 | 2 | D | 1 |  |  |  | ROZPOCET | [6 empty] | 0
58 | K | 711161212 | Izolace proti zemní vlhkosti nopovou fólií svislá, nopek v 8,0 mm, tl do 0,6 mm | m2 | 6 |  | 0 | CS ÚRS 2020 01 |  | základní |  | 0 | 0.0004 | 0.0024 | 0 | 0 | 16 | K | 2 |  |  |  | ROZPOCET | 0 | 0 | 0 | 0 | 0 | 1 | 0 | 16 | -979786753
| VV |  | kolem studny | [14 empty] | VV | 2 | 1 | True | 0 | ROZPOCET
| VV |  | 1,5*4 |  | 6 | [12 empty] | VV | 2 | 2 | True | 1 | ROZPOCET
59 | K | 711412001 | Provedení izolace proti tlakové vodě svislé za studena nátěrem penetračním | m2 | 166.5 |  | 0 | CS ÚRS 2020 01 |  | základní |  | 0 | 0 | 0 | 0 | 0 | 16 | K | 2 |  |  |  | ROZPOCET | 0 | 0 | 0 | 0 | 0 | 1 | 0 | 16 | -1100928401
| VV |  | "stěna" (21*4+11*3,5+11*4) |  | 166.5 | [12 empty] | VV | 2 | 2 | True | 1 | ROZPOCET
60 | M | 11163153 | emulze asfaltová penetrační | litr | 66.6 |  | 0 | CS ÚRS 2020 01 |  | základní |  | 0 | 0.001 | 0.0666 | 0 | 0 | 32 | M | 2 |  |  |  | ROZPOCET | 0 | 0 | 0 | 0 | 0 | 1 | 0 | 16 | 91664590
| VV |  | 166,50*0,4 |  | 66.6 | [12 empty] | VV | 2 | 2 | True | 1 | ROZPOCET
61 | K | 711412002 | Provedení izolace proti tlakové vodě svislé za studena lakem asfaltovým | m2 | 333 |  | 0 | CS ÚRS 2020 01 |  | základní |  | 0 | 0 | 0 | 0 | 0 | 16 | K | 2 |  |  |  | ROZPOCET | 0 | 0 | 0 | 0 | 0 | 1 | 0 | 16 | -734574546
| VV |  | "stěna" (21*4+11*3,5+11*4)*2 |  | 333 | [12 empty] | VV | 2 | 2 | True | 1 | ROZPOCET
62 | M | 11163155 | lak hydroizolační z modifikovaného asfaltu | t | 0.1 |  | 0 | CS ÚRS 2020 01 |  | základní |  | 0 | 1 | 0.1 | 0 | 0 | 32 | M | 2 |  |  |  | ROZPOCET | 0 | 0 | 0 | 0 | 0 | 1 | 0 | 16 | -185544692
| VV |  | 333,00*0,0003 |  | 0.1 | [12 empty] | VV | 2 | 2 | True | 1 | ROZPOCET
63 | K | 998711101 | Přesun hmot tonážní pro izolace proti vodě, vlhkosti a plynům v objektech výšky do 6 m | t | 0.17 |  | 0 | CS ÚRS 2020 01 |  | základní |  | 0 | 0 | 0 | 0 | 0 | 16 | K | 2 |  |  |  | ROZPOCET | 0 | 0 | 0 | 0 | 0 | 1 | 0 | 16 | -64394842
| D | 713 | Izolace tepelné |  |  |  | 0 |  |  |  |  | 0 |  | 0.0105 |  | 0 | 2 | D | 1 |  |  |  | ROZPOCET | [6 empty] | 0
64 | K | 713131151 | Montáž izolace tepelné stěn a základů volně vloženými rohožemi, pásy, dílci, deskami 1 vrstva | m2 | 6 |  | 0 | CS ÚRS 2020 01 |  | základní |  | 0 | 0 | 0 | 0 | 0 | 16 | K | 2 |  |  |  | ROZPOCET | 0 | 0 | 0 | 0 | 0 | 1 | 0 | 16 | 1920882979
| VV |  | kolem studny | [14 empty] | VV | 2 | 1 | True | 0 | ROZPOCET
| VV |  | 1,5*4 |  | 6 | [12 empty] | VV | 2 | 2 | True | 1 | ROZPOCET
65 | M | ISV.8591057301001 | Isover EPS GreyWall 100mm, λD = 0,032 (W·m-1·K-1),1000x500x100mm, fasádní desky s grafitem pro kontaktní zateplovací systémy ETICS se zvýšeným izolačním účinkem. | m2 | 7 |  | 0 |  |  | základní |  | 0 | 0.0015 | 0.0105 | 0 | 0 | 32 | M | 2 |  |  |  | ROZPOCET | 0 | 0 | 0 | 0 | 0 | 1 | 0 | 16 | -1339968184
66 | K | 998713101 | Přesun hmot tonážní pro izolace tepelné v objektech v do 6 m | t | 0.01 |  | 0 | CS ÚRS 2020 01 |  | základní |  | 0 | 0 | 0 | 0 | 0 | 16 | K | 2 |  |  |  | ROZPOCET | 0 | 0 | 0 | 0 | 0 | 1 | 0 | 16 | -37918030
| D | 767 | Konstrukce zámečnické |  |  |  | 0 |  |  |  |  | 0 |  | 0.33582 |  | 0 | 2 | D | 1 |  |  |  | ROZPOCET | [6 empty] | 0
67 | K | 767995114 | Montáž atypických zámečnických konstrukcí hmotnosti do 50 kg | kg | 316.41 |  | 0 | CS ÚRS 2020 01 |  | základní |  | 0 | 5e-05 | 0.015821 | 0 | 0 | 16 | K | 2 |  |  |  | ROZPOCET | 0 | 0 | 0 | 0 | 0 | 1 | 0 | 16 | 1424525930
| VV |  | prvky statického zajištění stávajícího sloupu | [14 empty] | VV | 2 | 1 | True | 0 | ROZPOCET
| VV |  | 316,41 |  | 316.41 | [12 empty] | VV | 2 | 2 | True | 1 | ROZPOCET
68 | M | 13010950 | ocel profilová HE-A 100 jakost 11 375 | t | 0.32 |  | 0 | CS ÚRS 2020 01 |  | základní |  | 0 | 1 | 0.32 | 0 | 0 | 32 | M | 2 |  |  |  | ROZPOCET | 0 | 0 | 0 | 0 | 0 | 1 | 0 | 16 | 818334709
69 | K | 998767101 | Přesun hmot tonážní pro zámečnické konstrukce v objektech v do 6 m | t | 0.34 |  | 0 | CS ÚRS 2020 01 |  | základní |  | 0 | 0 | 0 | 0 | 0 | 16 | K | 2 |  |  |  | ROZPOCET | 0 | 0 | 0 | 0 | 0 | 1 | 0 | 16 | 636404637

## 201.12 - OPĚRNÁ ZEĎ Z2
{c5f0646f-519d-4f96-8c0b-36ea5b5fd767}
2
| KRYCÍ LIST SOUPISU PRACÍ | [7 empty] | v --- níže se nacházejí doplnkové a pomocné údaje k sestavám --- v | [8 empty] | False
Stavba:
DVŮR KRÁLOVÉ N.L. - VERDEK, PĚŠÍ KOMUNIKACE - II. ETAPA, Vrtané mikrozápory
Objekt:
SO.201 - OPĚRNÉ ZDI
Soupis:
201.12 - OPĚRNÁ ZEĎ Z2
| KSO: |  |  |  |  | CC-CZ:
| Místo: |  |  |  |  | Datum: | datum
| Zadavatel: |  |  |  |  | IČ:
DIČ:
| Uchazeč: |  |  |  |  | IČ: | IČO
|  | Náezv Účastníka |  |  |  | DIČ: | DIČ
| Projektant: |  |  |  |  | IČ:
|  | Ing. Hynek Stiehl |  |  |  | DIČ:
| Zpracovatel: |  |  |  |  | IČ:
|  | Ing. Roman Charvát |  |  |  | DIČ:
Poznámka:
| Cena bez DPH | [5 empty] | 0
|  |  | Základ daně |  |  | Sazba daně | Výše daně
| DPH | základní | 0 |  |  | 21% | 0
|  | snížená | 0 |  |  | 15% | 0
|  | zákl. přenesená | 0 |  |  | 21% | 0
|  | sníž. přenesená | 0 |  |  | 15% | 0
|  | nulová | 0 |  |  | 0% | 0
| Cena s DPH |  |  | v | CZK |  | 0
| Projektant |  |  | Zpracovatel
| Datum a podpis: |  | Razítko | Datum a podpis: |  |  | Razítko
| Objednavatel |  |  | Uchazeč
| Datum a podpis: |  | Razítko | Datum a podpis: |  |  | Razítko
REKAPITULACE ČLENĚNÍ SOUPISU PRACÍ
Stavba:
DVŮR KRÁLOVÉ N.L. - VERDEK, PĚŠÍ KOMUNIKACE - II. ETAPA, Vrtané mikrozápory
Objekt:
SO.201 - OPĚRNÉ ZDI
Soupis:
201.12 - OPĚRNÁ ZEĎ Z2
Místo: | [5 empty] | Datum: | datum
Zadavatel: | [5 empty] | Projektant: | Ing. Hynek Stiehl
Uchazeč: |  |  | Náezv Účastníka |  |  | Zpracovatel: | Ing. Roman Charvát
Kód dílu - Popis | [6 empty] | Cena celkem [CZK]
Náklady ze soupisu prací | [6 empty] | 0 | [11 empty] | -1
| HSV - Práce a dodávky HSV | [5 empty] | 0
| 1 - Zemní práce | [5 empty] | 0
| 2 - Zakládání | [5 empty] | 0
| 3 - Svislé a kompletní konstrukce | [5 empty] | 0
| 4 - Vodorovné konstrukce | [5 empty] | 0
| 5 - Komunikace pozemní | [5 empty] | 0
| 6 - Úpravy povrchů, podlahy a osazování výplní | [5 empty] | 0
| 9 - Ostatní konstrukce a práce, bourání | [5 empty] | 0
| 997 - Přesun sutě | [5 empty] | 0
| 998 - Přesun hmot | [5 empty] | 0
| PSV - Práce a dodávky PSV | [5 empty] | 0
| 711 - Izolace proti vodě, vlhkosti a plynům | [5 empty] | 0
SOUPIS PRACÍ
Stavba:
DVŮR KRÁLOVÉ N.L. - VERDEK, PĚŠÍ KOMUNIKACE - II. ETAPA, Vrtané mikrozápory
Objekt:
SO.201 - OPĚRNÉ ZDI
Soupis:
201.12 - OPĚRNÁ ZEĎ Z2
Místo: | [5 empty] | Datum: | datum
Zadavatel: | [5 empty] | Projektant: | Ing. Hynek Stiehl
Uchazeč: |  |  | Náezv Účastníka |  |  | Zpracovatel: | Ing. Roman Charvát
PČ | Typ | Kód | Popis | MJ | Množství | J.cena [CZK] | Cena celkem [CZK] | Cenová soustava |  | DPH | J. Nh [h] | Nh celkem [h] | J. hmotnost [t] | Hmotnost celkem [t] | J. suť [t] | Suť Celkem [t]
Náklady soupisu celkem | [6 empty] | 0 |  |  |  |  | 0 |  | 707.8761 |  | 43.965 |  | D | -1 | [10 empty] | 0
| D | HSV | Práce a dodávky HSV |  |  |  | 0 |  |  |  |  | 0 |  | 707.7255 |  | 43.965 | 1 | D | 0 |  |  |  | ROZPOCET | [6 empty] | 0
| D | 1 | Zemní práce |  |  |  | 0 |  |  |  |  | 0 |  | 647.2633 |  | 40.95 | 1 | D | 1 |  |  |  | ROZPOCET | [6 empty] | 0
1 | K | 111211201 | Odstranění křovin a stromů průměru kmene do 100 mm i s kořeny sklonu terénu přes 1:5 ručně | m2 | 60 |  | 0 | CS ÚRS 2020 01 |  | základní |  | 0 | 0 | 0 | 0 | 0 | 4 | K | 2 |  |  |  | ROZPOCET | 0 | 0 | 0 | 0 | 0 | 1 | 0 | 4 | 182149424
2 | K | 113152112 | Odstranění podkladů zpevněných ploch z kameniva drceného | m3 | 31.5 |  | 0 | CS ÚRS 2020 01 |  | základní |  | 0 | 0 | 0 | 1.3 | 40.95 | 4 | K | 2 |  |  |  | ROZPOCET | 0 | 0 | 0 | 0 | 0 | 1 | 0 | 4 | -1346521181
| VV |  | "pracovní plošina" 35*3*0,3 |  | 31.5 | [12 empty] | VV | 2 | 2 | True | 1 | ROZPOCET
3 | K | 121151103 | Sejmutí ornice plochy do 100 m2 tl vrstvy do 200 mm strojně | m2 | 140 |  | 0 | CS ÚRS 2020 01 |  | základní |  | 0 | 0 | 0 | 0 | 0 | 4 | K | 2 |  |  |  | ROZPOCET | 0 | 0 | 0 | 0 | 0 | 1 | 0 | 4 | -419842349
| VV |  | "pracovní plošina" 35*4 |  | 140 | [12 empty] | VV | 2 | 2 | True | 1 | ROZPOCET
4 | K | 122251102 | Odkopávky a prokopávky nezapažené v hornině třídy těžitelnosti I, skupiny 3 objem do 50 m3 strojně | m3 | 70 |  | 0 | CS ÚRS 2020 01 |  | základní |  | 0 | 0 | 0 | 0 | 0 | 4 | K | 2 |  |  |  | ROZPOCET | 0 | 0 | 0 | 0 | 0 | 1 | 0 | 4 | 1847186422
| VV |  | "pracovní plošina" 35*2*2*0,5 |  | 70 | [12 empty] | VV | 2 | 2 | True | 1 | ROZPOCET
5 | K | 132254102 | Hloubení rýh zapažených š do 800 mm v hornině třídy těžitelnosti I, skupiny 3 objem do 50 m3 strojně | m3 | 102.6 |  | 0 | CS ÚRS 2020 01 |  | základní |  | 0 | 0 | 0 | 0 | 0 | 4 | K | 2 |  |  |  | ROZPOCET | 0 | 0 | 0 | 0 | 0 | 1 | 0 | 4 | -1613647128
| VV |  | odkopávka pro osazení pažin | [14 empty] | VV | 2 | 1 | True | 0 | ROZPOCET
| VV |  | 38*4,5*0,6 |  | 102.6 | [12 empty] | VV | 2 | 2 | True | 1 | ROZPOCET
6 | K | 132254204 | Hloubení zapažených rýh š do 2000 mm v hornině třídy těžitelnosti I, skupiny 3 objem do 500 m3 | m3 | 539.6 |  | 0 | CS ÚRS 2020 01 |  | základní |  | 0 | 0 | 0 | 0 | 0 | 4 | K | 2 |  |  |  | ROZPOCET | 0 | 0 | 0 | 0 | 0 | 1 | 0 | 4 | 1446623933
| VV |  | 5*1,8*8+6*3*8*0,5 |  | 144 | [12 empty] | VV | 2 | 2 | True | 0 | ROZPOCET
| VV |  | 3,8*1,5*43+3,5*2*43*0,5 |  | 395.6 | [12 empty] | VV | 2 | 2 | True | 0 | ROZPOCET
| VV |  | Součet |  | 539.6 | [12 empty] | VV | 2 | 4 | True | 1 | ROZPOCET
7 | K | 151711111 | Osazení zápor ocelových dl do 8 m | m | 175.5 |  | 0 | CS ÚRS 2020 01 |  | základní |  | 0 | 0.00133 | 0.23342 | 0 | 0 | 4 | K | 2 |  |  |  | ROZPOCET | 0 | 0 | 0 | 0 | 0 | 1 | 0 | 4 | 1616654017
| VV |  | "výkres záporového pažení" 175,5 |  | 175.5 | [12 empty] | VV | 2 | 2 | True | 1 | ROZPOCET
8 | M | 13010972 | ocel profilová HE-B 120 jakost 11 375 | t | 4.7 |  | 0 | CS ÚRS 2020 01 |  | základní |  | 0 | 1 | 4.7 | 0 | 0 | 8 | M | 2 |  |  |  | ROZPOCET | 0 | 0 | 0 | 0 | 0 | 1 | 0 | 4 | 1305109763
9 | K | 151713111 | Zřízení vrchního kotvení zápor při délce zápory do 8 m | kus | 13 |  | 0 | CS ÚRS 2020 01 |  | základní |  | 0 | 3.7098 | 48.2277 | 0 | 0 | 4 | K | 2 |  |  |  | ROZPOCET | 0 | 0 | 0 | 0 | 0 | 1 | 0 | 4 | -118263064
| VV |  | "výkres záporového pažení" 13 |  | 13 | [12 empty] | VV | 2 | 2 | True | 1 | ROZPOCET
10 | K | 151721112 | Zřízení pažení do ocelových zápor hl výkopu do 10 m s jeho následným ponecháním | m2 | 115 |  | 0 | CS ÚRS 2020 01 |  | základní |  | 0 | 0.02944 | 3.3856 | 0 | 0 | 4 | K | 2 |  |  |  | ROZPOCET | 0 | 0 | 0 | 0 | 0 | 1 | 0 | 4 | 914214419
| VV |  | "výkres záporového pažení" 115 |  | 115 | [12 empty] | VV | 2 | 2 | True | 1 | ROZPOCET
11 | K | 162751117 | Vodorovné přemístění do 10000 m výkopku/sypaniny z horniny třídy těžitelnosti I, skupiny 1 až 3 | m3 | 642.2 |  | 0 | CS ÚRS 2020 01 |  | základní |  | 0 | 0 | 0 | 0 | 0 | 4 | K | 2 |  |  |  | ROZPOCET | 0 | 0 | 0 | 0 | 0 | 1 | 0 | 4 | -1760634971
| VV |  | 102,6+539,6 |  | 642.2 | [12 empty] | VV | 2 | 2 | True | 1 | ROZPOCET
12 | K | 162751119 | Příplatek k vodorovnému přemístění výkopku/sypaniny z horniny třídy těžitelnosti I, skupiny 1 až 3 ZKD 1000 m přes 10000 m | m3 | 3211 |  | 0 | CS ÚRS 2020 01 |  | základní |  | 0 | 0 | 0 | 0 | 0 | 4 | K | 2 |  |  |  | ROZPOCET | 0 | 0 | 0 | 0 | 0 | 1 | 0 | 4 | 288711056
| VV |  | 642,2*5 |  | 3211 | [12 empty] | VV | 2 | 2 | True | 1 | ROZPOCET
13 | K | 171151103 | Uložení sypaniny z hornin soudržných do násypů zhutněných | m3 | 70 |  | 0 | CS ÚRS 2020 01 |  | základní |  | 0 | 0 | 0 | 0 | 0 | 4 | K | 2 |  |  |  | ROZPOCET | 0 | 0 | 0 | 0 | 0 | 1 | 0 | 4 | -199046487
| VV |  | "pracovní plošina" 35*2*2*0,5 |  | 70 | [12 empty] | VV | 2 | 2 | True | 1 | ROZPOCET
14 | K | 171201221 | Poplatek za uložení na skládce (skládkovné) zeminy a kamení kód odpadu 17 05 04 | t | 1155.96 |  | 0 | CS ÚRS 2020 01 |  | základní |  | 0 | 0 | 0 | 0 | 0 | 4 | K | 2 |  |  |  | ROZPOCET | 0 | 0 | 0 | 0 | 0 | 1 | 0 | 4 | 1314333393
| VV |  | 642,2*1,8 |  | 1155.96 | [12 empty] | VV | 2 | 2 | True | 1 | ROZPOCET
15 | K | 171251101 | Uložení sypaniny do násypů nezhutněných | m3 | 642.2 |  | 0 | CS ÚRS 2020 01 |  | základní |  | 0 | 0 | 0 | 0 | 0 | 4 | K | 2 |  |  |  | ROZPOCET | 0 | 0 | 0 | 0 | 0 | 1 | 0 | 4 | -236568338
| VV |  | "na skládce" 642,2 |  | 642.2 | [12 empty] | VV | 2 | 2 | True | 1 | ROZPOCET
16 | K | 175151201 | Obsypání objektu nad přilehlým původním terénem sypaninou bez prohození, uloženou do 3 m strojně | m3 | 306.17 |  | 0 | CS ÚRS 2020 01 |  | základní |  | 0 | 0 | 0 | 0 | 0 | 4 | K | 2 |  |  |  | ROZPOCET | 0 | 0 | 0 | 0 | 0 | 1 | 0 | 4 | -1643217559
| VV |  | Za opěrnou zdí | [14 empty] | VV | 2 | 1 | True | 0 | ROZPOCET
| VV |  | 1*3*33 |  | 99 | [12 empty] | VV | 2 | 2 | True | 0 | ROZPOCET
| VV |  | 2*1,8*18 |  | 64.8 | [12 empty] | VV | 2 | 2 | True | 0 | ROZPOCET
| VV |  | mezi komunikací a opěrnou zdí | [14 empty] | VV | 2 | 1 | True | 0 | ROZPOCET
| VV |  | 0,8*2,8*51 |  | 114.24 | [12 empty] | VV | 2 | 2 | True | 0 | ROZPOCET
| VV |  | prostor schodiště | [14 empty] | VV | 2 | 1 | True | 0 | ROZPOCET
| VV |  | 1,5*2,5*3,5+1,5*2*5 |  | 28.13 | [12 empty] | VV | 2 | 2 | True | 0 | ROZPOCET
| VV |  | Součet |  | 306.17 | [12 empty] | VV | 2 | 4 | True | 1 | ROZPOCET
17 | M | 58343930 | kamenivo drcené hrubé frakce 4/8/16/32 | t | 551.11 |  | 0 | CS ÚRS 2020 01 |  | základní |  | 0 | 1 | 551.11 | 0 | 0 | 8 | M | 2 |  |  |  | ROZPOCET | 0 | 0 | 0 | 0 | 0 | 1 | 0 | 4 | -601993431
| VV |  | 306,17*1,8 |  | 551.11 | [12 empty] | VV | 2 | 2 | True | 1 | ROZPOCET
18 | K | 181311103 | Rozprostření ornice tl vrstvy do 200 mm v rovině nebo ve svahu do 1:5 ručně | m2 | 165 |  | 0 | CS ÚRS 2020 01 |  | základní |  | 0 | 0 | 0 | 0 | 0 | 4 | K | 2 |  |  |  | ROZPOCET | 0 | 0 | 0 | 0 | 0 | 1 | 0 | 4 | -2078829462
| VV |  | 55*3 |  | 165 | [12 empty] | VV | 2 | 2 | True | 1 | ROZPOCET
19 | M | 10364101 | zemina pro terénní úpravy - ornice | t | 39.6 |  | 0 | CS ÚRS 2020 01 |  | základní |  | 0 | 1 | 39.6 | 0 | 0 | 8 | M | 2 |  |  |  | ROZPOCET | 0 | 0 | 0 | 0 | 0 | 1 | 0 | 4 | 1912550008
| VV |  | 165,00*0,2*1,2 |  | 39.6 | [12 empty] | VV | 2 | 2 | True | 1 | ROZPOCET
20 | K | 181411141 | Založení parterového trávníku výsevem plochy do 1000 m2 v rovině a ve svahu do 1:5 | m2 | 165 |  | 0 | CS ÚRS 2020 01 |  | základní |  | 0 | 0 | 0 | 0 | 0 | 4 | K | 2 |  |  |  | ROZPOCET | 0 | 0 | 0 | 0 | 0 | 1 | 0 | 4 | 68490620
21 | M | 00572472 | osivo směs travní krajinná-rovinná | kg | 6.6 |  | 0 | CS ÚRS 2020 01 |  | základní |  | 0 | 0.001 | 0.0066 | 0 | 0 | 8 | M | 2 |  |  |  | ROZPOCET | 0 | 0 | 0 | 0 | 0 | 1 | 0 | 4 | -1446910686
| VV |  | 165,00*0,04 |  | 6.6 | [12 empty] | VV | 2 | 2 | True | 1 | ROZPOCET
22 | K | 181951112 | Úprava pláně v hornině třídy těžitelnosti I, skupiny 1 až 3 se zhutněním | m2 | 163.2 |  | 0 | CS ÚRS 2020 01 |  | základní |  | 0 | 0 | 0 | 0 | 0 | 4 | K | 2 |  |  |  | ROZPOCET | 0 | 0 | 0 | 0 | 0 | 1 | 0 | 4 | 1402315037
| VV |  | pod podkladním betonem | [14 empty] | VV | 2 | 1 | True | 0 | ROZPOCET
| VV |  | 51*3,2 |  | 163.2 | [12 empty] | VV | 2 | 2 | True | 1 | ROZPOCET
| D | 2 | Zakládání |  |  |  | 0 |  |  |  |  | 0 |  | 20.5888 |  | 0 | 1 | D | 1 |  |  |  | ROZPOCET | [6 empty] | 0
23 | K | 211971121 | Zřízení opláštění žeber nebo trativodů geotextilií v rýze nebo zářezu sklonu přes 1:2 š do 2,5 m | m2 | 65 |  | 0 | CS ÚRS 2020 01 |  | základní |  | 0 | 0.00031 | 0.02015 | 0 | 0 | 4 | K | 2 |  |  |  | ROZPOCET | 0 | 0 | 0 | 0 | 0 | 1 | 0 | 4 | -491504290
| VV |  | 65*1 |  | 65 | [12 empty] | VV | 2 | 2 | True | 1 | ROZPOCET
24 | M | 69311200 | geotextilie netkaná separační, ochranná, filtrační, drenážní PES(70%)+PP(30%) 350g/m2 | m2 | 71.5 |  | 0 | CS ÚRS 2020 01 |  | základní |  | 0 | 0.00035 | 0.025025 | 0 | 0 | 8 | M | 2 |  |  |  | ROZPOCET | 0 | 0 | 0 | 0 | 0 | 1 | 0 | 4 | 1940220795
| VV |  | 65*1,1 |  | 71.5 | [12 empty] | VV | 2 | 2 | True | 1 | ROZPOCET
25 | K | 212752121 | Trativod z drenážních trubek korugovaných PE-HD SN 4 perforace 120° včetně lože otevřený výkop DN 200 pro liniové stavby | m | 65 |  | 0 | CS ÚRS 2020 01 |  | základní |  | 0 | 0.3153 | 20.4945 | 0 | 0 | 4 | K | 2 |  |  |  | ROZPOCET | 0 | 0 | 0 | 0 | 0 | 1 | 0 | 4 | 967835668
26 | K | 224511112 | Vrty maloprofilové D do 245 mm úklon do 45° hl do 25 m hor. I a II | m | 175.5 |  | 0 | CS ÚRS 2020 01 |  | základní |  | 0 | 0.00028 | 0.04914 | 0 | 0 | 4 | K | 2 |  |  |  | ROZPOCET | 0 | 0 | 0 | 0 | 0 | 1 | 0 | 4 | 1228277580
27 | K | 229881112 | Zaslepení stávající drenáže např. injektáží | kus | 1 |  | 0 |  |  | základní |  | 0 | 0 | 0 | 0 | 0 | 4 | K | 2 |  |  |  | ROZPOCET | 0 | 0 | 0 | 0 | 0 | 1 | 0 | 4 | 691147971
| D | 3 | Svislé a kompletní konstrukce |  |  |  | 0 |  |  |  |  | 0 |  | 28.6517 |  | 0 | 1 | D | 1 |  |  |  | ROZPOCET | [6 empty] | 0
28 | K | 317321018 | Římsy opěrných zdí a valů ze ŽB tř. C 30/37 | m3 | 8.87 |  | 0 | CS ÚRS 2020 01 |  | základní |  | 0 | 0 | 0 | 0 | 0 | 4 | K | 2 |  |  |  | ROZPOCET | 0 | 0 | 0 | 0 | 0 | 1 | 0 | 4 | -1423328274
| VV |  | 0,6*0,25*(50,25+5,4+3,5) |  | 8.87 | [12 empty] | VV | 2 | 2 | True | 1 | ROZPOCET
29 | K | 317353111 | Bednění říms opěrných zdí a valů přímých, zalomených nebo zakřivených zřízení | m2 | 59.15 |  | 0 | CS ÚRS 2020 01 |  | základní |  | 0 | 0.02519 | 1.49 | 0 | 0 | 4 | K | 2 |  |  |  | ROZPOCET | 0 | 0 | 0 | 0 | 0 | 1 | 0 | 4 | 967603318
| VV |  | (0,45+0,55)*(50,25+5,4+3,5) |  | 59.15 | [12 empty] | VV | 2 | 2 | True | 1 | ROZPOCET
30 | K | 317353112 | Bednění říms opěrných zdí a valů přímých, zalomených nebo zakřivených odstranění | m2 | 59.15 |  | 0 | CS ÚRS 2020 01 |  | základní |  | 0 | 0 | 0 | 0 | 0 | 4 | K | 2 |  |  |  | ROZPOCET | 0 | 0 | 0 | 0 | 0 | 1 | 0 | 4 | 1691486739
31 | K | 317361016 | Výztuž říms opěrných zdí a valů z betonářské oceli 10 505 | t | 0.95 |  | 0 | CS ÚRS 2020 01 |  | základní |  | 0 | 1.0471 | 0.99475 | 0 | 0 | 4 | K | 2 |  |  |  | ROZPOCET | 0 | 0 | 0 | 0 | 0 | 1 | 0 | 4 | -1653742332
| VV |  | položky 6,7,8 výkazu | [14 empty] | VV | 2 | 1 | True | 0 | ROZPOCET
| VV |  | (49+298+516)*0,0011 |  | 0.95 | [12 empty] | VV | 2 | 2 | True | 1 | ROZPOCET
32 | K | 327321011 | Opěrné zdi a valy ze ŽB tř. C 8/10 | m3 | 55.8 |  | 0 | CS ÚRS 2020 01 |  | základní |  | 0 | 0 | 0 | 0 | 0 | 4 | K | 2 |  |  |  | ROZPOCET | 0 | 0 | 0 | 0 | 0 | 1 | 0 | 4 | 1659568731
| VV |  | obsypový beton | [14 empty] | VV | 2 | 1 | True | 0 | ROZPOCET
| VV |  | ((0,5*0,5)+(1*0,8))*51 |  | 53.55 | [12 empty] | VV | 2 | 2 | True | 0 | ROZPOCET
| VV |  | 0,5*0,5*9 |  | 2.25 | [12 empty] | VV | 2 | 2 | True | 0 | ROZPOCET
| VV |  | Součet |  | 55.8 | [12 empty] | VV | 2 | 4 | True | 1 | ROZPOCET
33 | K | 327323125 | Opěrné zdi a valy ze ŽB tř. C 12/15 | m3 | 14.33 |  | 0 | CS ÚRS 2020 01 |  | základní |  | 0 | 0 | 0 | 0 | 0 | 4 | K | 2 |  |  |  | ROZPOCET | 0 | 0 | 0 | 0 | 0 | 1 | 0 | 4 | -1584381566
| VV |  | podkladní beton | [14 empty] | VV | 2 | 1 | True | 0 | ROZPOCET
| VV |  | "základ" 43*0,1*3+0,1*4,5*2,5+0,1*2*1,5 |  | 14.33 | [12 empty] | VV | 2 | 2 | True | 1 | ROZPOCET
34 | K | 327323128 | Opěrné zdi a valy ze ŽB tř. C 30/37 | m3 | 121.68 |  | 0 | CS ÚRS 2020 01 |  | základní |  | 0 | 0 | 0 | 0 | 0 | 4 | K | 2 |  |  |  | ROZPOCET | 0 | 0 | 0 | 0 | 0 | 1 | 0 | 4 | 849565291
| VV |  | "základ" 43*0,4*3+0,4*4,5*2,5+0,1*2*1,5 |  | 56.4 | [12 empty] | VV | 2 | 2 | True | 0 | ROZPOCET
| VV |  | "stěna" 0,4*129,9+0,3*41,4+0,5*1,8 |  | 65.28 | [12 empty] | VV | 2 | 2 | True | 0 | ROZPOCET
| VV |  | Součet |  | 121.68 | [12 empty] | VV | 2 | 4 | True | 1 | ROZPOCET
35 | K | 327351211 | Bednění opěrných zdí a valů svislých i skloněných zřízení | m2 | 392.6 |  | 0 | CS ÚRS 2020 01 |  | základní |  | 0 | 0.00237 | 0.93046 | 0 | 0 | 4 | K | 2 |  |  |  | ROZPOCET | 0 | 0 | 0 | 0 | 0 | 1 | 0 | 4 | -909196003
| VV |  | "základ" 52*0,4*2+3,5*0,4*2+2,5*0,4*2 |  | 46.4 | [12 empty] | VV | 2 | 2 | True | 0 | ROZPOCET
| VV |  | "stěna, odečteno digitálně" 2*(129,9+41,4+1,8) |  | 346.2 | [12 empty] | VV | 2 | 2 | True | 0 | ROZPOCET
| VV |  | Součet |  | 392.6 | [12 empty] | VV | 2 | 4 | True | 1 | ROZPOCET
36 | K | 327351221 | Bednění opěrných zdí a valů svislých i skloněných odstranění | m2 | 392.6 |  | 0 | CS ÚRS 2020 01 |  | základní |  | 0 | 0 | 0 | 0 | 0 | 4 | K | 2 |  |  |  | ROZPOCET | 0 | 0 | 0 | 0 | 0 | 1 | 0 | 4 | -369835205
37 | K | 327361006 | Výztuž opěrných zdí a valů D 12 mm z betonářské oceli 10 505 | t | 14.33 |  | 0 | CS ÚRS 2020 01 |  | základní |  | 0 | 1.0433 | 14.9506 | 0 | 0 | 4 | K | 2 |  |  |  | ROZPOCET | 0 | 0 | 0 | 0 | 0 | 1 | 0 | 4 | 1948893537
| VV |  | dle výpisu vyjma položek 6,7,8 | [14 empty] | VV | 2 | 1 | True | 0 | ROZPOCET
| VV |  | (6483+570+6838-297-515-48)*0,0011 |  | 14.33 | [12 empty] | VV | 2 | 2 | True | 1 | ROZPOCET
38 | K | 348181131 | Výroba mostního zábradlí trvalého ze dřeva měkkého hoblovaného s výplní | m | 60.25 |  | 0 | CS ÚRS 2020 01 |  | základní |  | 0 | 0.17016 | 10.2521 | 0 | 0 | 4 | K | 2 |  |  |  | ROZPOCET | 0 | 0 | 0 | 0 | 0 | 1 | 0 | 4 | -582867255
| VV |  | 50,25+4+6 |  | 60.25 | [12 empty] | VV | 2 | 2 | True | 1 | ROZPOCET
39 | K | 348181132 | Montáž mostního zábradlí trvalého ze dřeva měkkého hoblovaného s výplní | m | 60.25 |  | 0 | CS ÚRS 2020 01 |  | základní |  | 0 | 0.00056 | 0.03374 | 0 | 0 | 4 | K | 2 |  |  |  | ROZPOCET | 0 | 0 | 0 | 0 | 0 | 1 | 0 | 4 | -1798492110
| D | 4 | Vodorovné konstrukce |  |  |  | 0 |  |  |  |  | 0 |  | 10.2429 |  | 0 | 1 | D | 1 |  |  |  | ROZPOCET | [6 empty] | 0
40 | K | 430321212 | Schodišťová konstrukce a rampa ze ŽB tř. C 12/15 | m3 | 3.15 |  | 0 | CS ÚRS 2020 01 |  | základní |  | 0 | 2.2564 | 7.1077 | 0 | 0 | 4 | K | 2 |  |  |  | ROZPOCET | 0 | 0 | 0 | 0 | 0 | 1 | 0 | 4 | 1483493545
| VV |  | podkladní beton na schodišti | [14 empty] | VV | 2 | 1 | True | 0 | ROZPOCET
| VV |  | 0,2*1,5*7,5*1,4 |  | 3.15 | [12 empty] | VV | 2 | 2 | True | 1 | ROZPOCET
41 | K | 430362021 | Výztuž schodišťové konstrukce a rampy svařovanými sítěmi Kari | t | 0.09 |  | 0 | CS ÚRS 2020 01 |  | základní |  | 0 | 1.0628 | 0.095649 | 0 | 0 | 4 | K | 2 |  |  |  | ROZPOCET | 0 | 0 | 0 | 0 | 0 | 1 | 0 | 4 | -2099042895
| VV |  | podkladní beton na schodišti | [14 empty] | VV | 2 | 1 | True | 0 | ROZPOCET
| VV |  | 0,006*1,5*7,5*1,4 |  | 0.09 | [12 empty] | VV | 2 | 2 | True | 1 | ROZPOCET
42 | K | 434121425 | Osazení ŽB schodišťových stupňů broušených nebo leštěných na desku | m | 30 |  | 0 | CS ÚRS 2020 01 |  | základní |  | 0 | 0.03465 | 1.0395 | 0 | 0 | 4 | K | 2 |  |  |  | ROZPOCET | 0 | 0 | 0 | 0 | 0 | 1 | 0 | 4 | 1862931522
| VV |  | 20*1,5 |  | 30 | [12 empty] | VV | 2 | 2 | True | 1 | ROZPOCET
43 | M | 59373756 | stupeň schodišťový nosný ŽB 150x35x14,5cm | kus | 20 |  | 0 | CS ÚRS 2020 01 |  | základní |  | 0 | 0.1 | 2 | 0 | 0 | 8 | M | 2 |  |  |  | ROZPOCET | 0 | 0 | 0 | 0 | 0 | 1 | 0 | 4 | 105178673
| D | 5 | Komunikace pozemní |  |  |  | 0 |  |  |  |  | 0 |  | 0.74873 |  | 0 | 1 | D | 1 |  |  |  | ROZPOCET | [6 empty] | 0
44 | K | 564871116 | Podklad ze štěrkodrtě ŠD tl. 300 mm | m2 | 258 |  | 0 | CS ÚRS 2020 01 |  | základní |  | 0 | 0 | 0 | 0 | 0 | 4 | K | 2 |  |  |  | ROZPOCET | 0 | 0 | 0 | 0 | 0 | 1 | 0 | 4 | -1265007604
| VV |  | "provizorní dosypání prostoru mezi komunikací a opěrkou v místě budoucího chodníku" 3*51 |  | 153 | [12 empty] | VV | 2 | 2 | True | 0 | ROZPOCET
| VV |  | "pracovní plošina" 35*3 |  | 105 | [12 empty] | VV | 2 | 2 | True | 0 | ROZPOCET
| VV |  | Součet |  | 258 | [12 empty] | VV | 2 | 4 | True | 1 | ROZPOCET
45 | K | 596841120 | Kladení betonové dlažby komunikací pro pěší do lože z cement malty vel do 0,09 m2 plochy do 50 m2 | m2 | 2.25 |  | 0 | CS ÚRS 2020 01 |  | základní |  | 0 | 0.1461 | 0.32873 | 0 | 0 | 4 | K | 2 |  |  |  | ROZPOCET | 0 | 0 | 0 | 0 | 0 | 1 | 0 | 4 | -1854612487
| VV |  | zámková dlažba na schodišti | [14 empty] | VV | 2 | 1 | True | 0 | ROZPOCET
| VV |  | 1,5*1,5 |  | 2.25 | [12 empty] | VV | 2 | 2 | True | 1 | ROZPOCET
46 | M | 59245032 | dlažba zámková profilová 230x140x60mm přírodní | m2 | 3 |  | 0 | CS ÚRS 2020 01 |  | základní |  | 0 | 0.14 | 0.42 | 0 | 0 | 8 | M | 2 |  |  |  | ROZPOCET | 0 | 0 | 0 | 0 | 0 | 1 | 0 | 4 | -368710855
| D | 6 | Úpravy povrchů, podlahy a osazování výplní |  |  |  | 0 |  |  |  |  | 0 |  | 0 |  | 0 | 1 | D | 1 |  |  |  | ROZPOCET | [6 empty] | 0
47 | K | 634911112 | Řezání dilatačních spár š 5 mm hl do 20 mm v čerstvé betonové mazanině | m | 25.2 |  | 0 | CS ÚRS 2020 01 |  | základní |  | 0 | 0 | 0 | 0 | 0 | 4 | K | 2 |  |  |  | ROZPOCET | 0 | 0 | 0 | 0 | 0 | 1 | 0 | 4 | -1068185321
| VV |  | spára na římse | [14 empty] | VV | 2 | 1 | True | 0 | ROZPOCET
| VV |  | 0,9*28 |  | 25.2 | [12 empty] | VV | 2 | 2 | True | 1 | ROZPOCET
| D | 9 | Ostatní konstrukce a práce, bourání |  |  |  | 0 |  |  |  |  | 0 |  | 0.23005 |  | 3.015 | 1 | D | 1 |  |  |  | ROZPOCET | [6 empty] | 0
48 | K | 919726122 | Geotextilie pro ochranu, separaci a filtraci netkaná měrná hmotnost do 300 g/m2 | m2 | 153.7 |  | 0 | CS ÚRS 2020 01 |  | základní |  | 0 | 0.00047 | 0.072239 | 0 | 0 | 4 | K | 2 |  |  |  | ROZPOCET | 0 | 0 | 0 | 0 | 0 | 1 | 0 | 4 | -2095056842
| VV |  | "stěna, odečteno digitálně" 129,9+22+1,8 |  | 153.7 | [12 empty] | VV | 2 | 2 | True | 1 | ROZPOCET
49 | K | 931994132 | Těsnění dilatační spáry betonové konstrukce silikonovým tmelem do pl 4,0 cm2 | m | 52 |  | 0 | CS ÚRS 2020 01 |  | základní |  | 0 | 0.00018 | 0.00936 | 0 | 0 | 4 | K | 2 |  |  |  | ROZPOCET | 0 | 0 | 0 | 0 | 0 | 1 | 0 | 4 | -1569920718
| VV |  | spára na římse | [14 empty] | VV | 2 | 1 | True | 0 | ROZPOCET
| VV |  | 0,9*28 |  | 25.2 | [12 empty] | VV | 2 | 2 | True | 0 | ROZPOCET
| VV |  | spára na zdi | [14 empty] | VV | 2 | 1 | True | 0 | ROZPOCET
| VV |  | 2*(4+4,5+4,5+0,4) |  | 26.8 | [12 empty] | VV | 2 | 2 | True | 0 | ROZPOCET
| VV |  | Součet |  | 52 | [12 empty] | VV | 2 | 4 | True | 1 | ROZPOCET
50 | K | 963042819 | Bourání schodišťových stupňů betonových zhotovených na místě | m | 22.5 |  | 0 | CS ÚRS 2020 01 |  | základní |  | 0 | 0 | 0 | 0.07 | 1.575 | 4 | K | 2 |  |  |  | ROZPOCET | 0 | 0 | 0 | 0 | 0 | 1 | 0 | 4 | -1238058047
| VV |  | 15*1,5 |  | 22.5 | [12 empty] | VV | 2 | 2 | True | 1 | ROZPOCET
51 | K | 963054949 | Bourání ŽB schodnic jakékoli délky | m | 10 |  | 0 | CS ÚRS 2020 01 |  | základní |  | 0 | 0 | 0 | 0.144 | 1.44 | 4 | K | 2 |  |  |  | ROZPOCET | 0 | 0 | 0 | 0 | 0 | 1 | 0 | 4 | -776715631
| VV |  | 5*2 |  | 10 | [12 empty] | VV | 2 | 2 | True | 1 | ROZPOCET
52 | K | 985324111 | Impregnační nátěr betonu dvojnásobný (OS-A) | m2 | 296.9 |  | 0 | CS ÚRS 2020 01 |  | základní |  | 0 | 0.0005 | 0.14845 | 0 | 0 | 4 | K | 2 |  |  |  | ROZPOCET | 0 | 0 | 0 | 0 | 0 | 1 | 0 | 4 | 1235037312
| VV |  | vzdušný líc a římsa | [14 empty] | VV | 2 | 1 | True | 0 | ROZPOCET
| VV |  | "základ" 43*2,1 |  | 90.3 | [12 empty] | VV | 2 | 2 | True | 0 | ROZPOCET
| VV |  | "stěna" 129,9+20+1,8 |  | 151.7 | [12 empty] | VV | 2 | 2 | True | 0 | ROZPOCET
| VV |  | "římsa" (51+4+6)*0,9 |  | 54.9 | [12 empty] | VV | 2 | 2 | True | 0 | ROZPOCET
| VV |  | Součet |  | 296.9 | [12 empty] | VV | 2 | 4 | True | 1 | ROZPOCET
53 | K | 986558811 | Dočasné značení pro DIO | soub | 1 |  | 0 |  |  | základní |  | 0 | 0 | 0 | 0 | 0 | 4 | K | 2 |  |  |  | ROZPOCET | 0 | 0 | 0 | 0 | 0 | 1 | 0 | 4 | -1406021390
54 | K | 988771199 | Paletování schodnic včetně přesunu do 300 m | soub | 1 |  | 0 |  |  | základní |  | 0 | 0 | 0 | 0 | 0 | 4 | K | 2 |  |  |  | ROZPOCET | 0 | 0 | 0 | 0 | 0 | 1 | 0 | 4 | 599463248
| D | 997 | Přesun sutě |  |  |  | 0 |  |  |  |  | 0 |  | 0 |  | 0 | 1 | D | 1 |  |  |  | ROZPOCET | [6 empty] | 0
55 | K | 997013501 | Odvoz suti a vybouraných hmot na skládku nebo meziskládku do 1 km se složením | t | 43.97 |  | 0 | CS ÚRS 2020 01 |  | základní |  | 0 | 0 | 0 | 0 | 0 | 4 | K | 2 |  |  |  | ROZPOCET | 0 | 0 | 0 | 0 | 0 | 1 | 0 | 4 | 1277918053
56 | K | 997013509 | Příplatek k odvozu suti a vybouraných hmot na skládku ZKD 1 km přes 1 km | t | 439.7 |  | 0 | CS ÚRS 2020 01 |  | základní |  | 0 | 0 | 0 | 0 | 0 | 4 | K | 2 |  |  |  | ROZPOCET | 0 | 0 | 0 | 0 | 0 | 1 | 0 | 4 | -1820117484
| VV |  | 43,97*10 'Přepočtené koeficientem množství |  | 439.7 | [12 empty] | VV | 2 | 2 | False | 1 | ROZPOCET
57 | K | 997013609 | Poplatek za uložení na skládce (skládkovné) stavebního odpadu ze směsí nebo oddělených frakcí betonu, cihel a keramických výrobků kód odpadu 17 01 07 | t | 43.97 |  | 0 | CS ÚRS 2020 01 |  | základní |  | 0 | 0 | 0 | 0 | 0 | 4 | K | 2 |  |  |  | ROZPOCET | 0 | 0 | 0 | 0 | 0 | 1 | 0 | 4 | 2141704382
| D | 998 | Přesun hmot |  |  |  | 0 |  |  |  |  | 0 |  | 0 |  | 0 | 1 | D | 1 |  |  |  | ROZPOCET | [6 empty] | 0
58 | K | 998153131 | Přesun hmot pro samostatné zdi a valy zděné z cihel, kamene, tvárnic nebo monolitické v do 12 m | t | 707.73 |  | 0 | CS ÚRS 2020 01 |  | základní |  | 0 | 0 | 0 | 0 | 0 | 4 | K | 2 |  |  |  | ROZPOCET | 0 | 0 | 0 | 0 | 0 | 1 | 0 | 4 | -1096111282
| D | PSV | Práce a dodávky PSV |  |  |  | 0 |  |  |  |  | 0 |  | 0.15068 |  | 0 | 2 | D | 0 |  |  |  | ROZPOCET | [6 empty] | 0
| D | 711 | Izolace proti vodě, vlhkosti a plynům |  |  |  | 0 |  |  |  |  | 0 |  | 0.15068 |  | 0 | 2 | D | 1 |  |  |  | ROZPOCET | [6 empty] | 0
59 | K | 711412001 | Provedení izolace proti tlakové vodě svislé za studena nátěrem penetračním | m2 | 151.7 |  | 0 | CS ÚRS 2020 01 |  | základní |  | 0 | 0 | 0 | 0 | 0 | 16 | K | 2 |  |  |  | ROZPOCET | 0 | 0 | 0 | 0 | 0 | 1 | 0 | 16 | 38133966
| VV |  | "stěna" 129,9+20+1,8 |  | 151.7 | [12 empty] | VV | 2 | 2 | True | 1 | ROZPOCET
60 | M | 11163153 | emulze asfaltová penetrační | litr | 60.68 |  | 0 | CS ÚRS 2020 01 |  | základní |  | 0 | 0.001 | 0.06068 | 0 | 0 | 32 | M | 2 |  |  |  | ROZPOCET | 0 | 0 | 0 | 0 | 0 | 1 | 0 | 16 | -1665551715
| VV |  | 151,7*0,4 |  | 60.68 | [12 empty] | VV | 2 | 2 | True | 1 | ROZPOCET
61 | K | 711412002 | Provedení izolace proti tlakové vodě svislé za studena lakem asfaltovým | m2 | 303.4 |  | 0 | CS ÚRS 2020 01 |  | základní |  | 0 | 0 | 0 | 0 | 0 | 16 | K | 2 |  |  |  | ROZPOCET | 0 | 0 | 0 | 0 | 0 | 1 | 0 | 16 | -1396958286
| VV |  | "stěna" (129,9+20+1,8)*2 |  | 303.4 | [12 empty] | VV | 2 | 2 | True | 1 | ROZPOCET
62 | M | 11163155 | lak hydroizolační z modifikovaného asfaltu | t | 0.09 |  | 0 | CS ÚRS 2020 01 |  | základní |  | 0 | 1 | 0.09 | 0 | 0 | 32 | M | 2 |  |  |  | ROZPOCET | 0 | 0 | 0 | 0 | 0 | 1 | 0 | 16 | -657320821
| VV |  | 303,4*0,0003 |  | 0.09 | [12 empty] | VV | 2 | 2 | True | 1 | ROZPOCET
63 | K | 998711101 | Přesun hmot tonážní pro izolace proti vodě, vlhkosti a plynům v objektech výšky do 6 m | t | 0.15 |  | 0 | CS ÚRS 2020 01 |  | základní |  | 0 | 0 | 0 | 0 | 0 | 16 | K | 2 |  |  |  | ROZPOCET | 0 | 0 | 0 | 0 | 0 | 1 | 0 | 16 | 1731554749