## Rekapitulace
Firma: DiK Janák s.r.o., Trutnov
Rekapitulace ceny
Stavba: 90236x 005/20 - DVŮR KRÁLOVÉ N. L. - VERDEK, PĚŠÍ KOMUNIKACE - II. ETAPA
Varianta: ZŘ - Základní řešení
Celková cena bez DPH:
Celková cena s DPH:
Objekt | Popis | Cena bez DPH | DPH | Cena s DPH
90236x-1-1 | Chodník
90236x-1-2 | Vozovka
90236x-1-3 | Dešťová kanalizace

## 90236x-1_90236x-1-1
ASPE10 |  |  |  | Firma: DiK Janák s.r.o., Trutnov | [5 empty] | 3
|  |  |  | Soupis prací objektu | [5 empty] | 3
S | Stavba: | 90236x 005/20 |  | DVŮR KRÁLOVÉ N. L. - VERDEK, PĚŠÍ KOMUNIKACE - II. ETAPA |  |  | 90236x-1-1 |  | 0,00 | 2
O | Objekt: | 90236x-1 |  | SO.101 CHODNÍK |  |  |  |  | 15,00 | 2
O1 | Rozpočet: | 90236x-1-1 |  | Chodník |  |  |  |  | 21,00 | 2
Typ | Poř. číslo | Kód položky | Varianta | Název položky | MJ | Množství | Jednotková cena
[7 empty] | Jednotková | Celkem
0 | 1 | 2 | 3 | 4 | 5 | 6 | 9 | 10
SD |  | 0 |  | Všeobecné konstrukce a práce
P | 1 | 014111 |  | POPLATKY ZA SKLÁDKU TYP S-IO (INERTNÍ ODPAD) | M3 | 624.462 | 0 |  |  | 2
PP |  |  |  | zemina, ornice, nestmelený materiál
VV |  |  |  | pol. č. 11332:12,6=12,600 [A] pol. č. 11343:35*0,2+193*0,3=64,900 [B] pol. č. 11345:30*0,3=9,000 [C] pol. č. 12110b:114,1=114,100 [D] pol. č. 12373:281,7=281,700 [E] pol. č. 12924:210*0,2=42,000 [F] pol. č. 13173:9,8=9,800 [G] pol. č. 13273:48,1=48,100 [H] pol. č. 212625:248,6*0,17=42,262 [I] Celkem: A+B+C+D+E+F+G+H+I=624,462 [J]
P | 2 | 014121 |  | POPLATKY ZA SKLÁDKU TYP S-OO (OSTATNÍ ODPAD) | M3 | 35.566 | 0 |  |  | 2
PP |  |  |  | beton, obrubníky, kámen, beton, potrubí
VV |  |  |  | pol. č. 11345:30*0,1=3,000 [A] pol. č. 11352:4,5*0,12=0,540 [B] pol. č. 96613:4,02=4,020 [C] pol. č. 96615:5,001=5,001 [D] pol. č. 966345:14*0,14=1,960 [E] pol. č. 966346:39,3*0,25=9,825 [F] pol. č. 966357:33*0,34=11,220 [G] Celkem: A+B+C+D+E+F+G=35,566 [H]
P | 3 | 014131 |  | POPLATKY ZA SKLÁDKU TYP S-NO (NEBEZPEČNÝ ODPAD) | M3 | 22.8 | 0 |  |  | 2
PP |  |  |  | asfaltový materiál
VV |  |  |  | pol. č. 11343:35*0,1+193*0,1=22,800 [A]
SD |  | 1 |  | Zemní práce
P | 4 | 11332 |  | ODSTRANĚNÍ PODKLADŮ ZPEVNĚNÝCH PLOCH Z KAMENIVA NESTMELENÉHO | M3 | 12.6 | 0 |  |  | 2
PP |  |  |  | s odvozem na skládku zhotovitele výkres C.1.3
VV |  |  |  | STÁVAJÍCÍ PLOCHY: plocha x tloušťka:63*0,2=12,600 [A]
P | 5 | 11343 |  | ODSTRAN KRYTU ZPEVNĚNÝCH PLOCH S ASFALT POJIVEM VČET PODKLADU | M3 | 87.7 | 0 |  |  | 2
PP |  |  |  | s odvozem na skládku zhotovitele výkres C.1.3
VV |  |  |  | STÁVAJÍCÍ VJEZDY: plocha x tloušťka:35*0,3=10,500 [A] STÁVAJÍCÍ VOZOVKA: plocha x tloušťka:193*0,4=77,200 [B] Celkem: A+B=87,700 [C]
P | 6 | 11345 |  | ODSTRAN KRYTU ZPEVNĚNÝCH PLOCH Z BETONU VČET PODKLADU | M3 | 12 | 0 |  |  | 2
PP |  |  |  | s odvozem na skládku zhotovitele výkres C.1.3
VV |  |  |  | STÁVAJÍCÍ VJEZD: plocha x tloušťka:30*0,4=12,000 [A]
P | 7 | 11352 |  | ODSTRANĚNÍ CHODNÍKOVÝCH A SILNIČNÍCH OBRUBNÍKŮ BETONOVÝCH | M | 4.5 | 0 |  |  | 2
PP |  |  |  | s odvozem na skládku zhotovitele výkres C.1.3
VV |  |  |  | STÁVAJÍCÍ OBRUBNÍK: délka:4,5=4,500 [A]
P | 8 | 12110 | a | SEJMUTÍ ORNICE NEBO LESNÍ PŮDY | M3 | 23.9 | 0 |  |  | 2
PP |  |  |  | s odvozem na staveništní mezideponii pro zpětné ohumusování výkresy C.1.3 a C.1.4
VV |  |  |  | PRO ZPĚTNÉ OHUMUSOVÁNÍ: plochy x tloušťka:(43+196)*0,1=23,900 [A]
P | 9 | 12110 | b | SEJMUTÍ ORNICE NEBO LESNÍ PŮDY | M3 | 114.1 | 0 |  |  | 2
PP |  |  |  | s odvozem na skládku zhotovitele výkresy C.1.3 a C.1.4
VV |  |  |  | (plocha sejmutí x tloušťka sejmutí) - kuabtura pro zpětné ohumusování:(690*0,2)-(43+196)*0,1=114,100 [A]
P | 10 | 12373 |  | ODKOP PRO SPOD STAVBU SILNIC A ŽELEZNIC TŘ. I | M3 | 281.7 | 0 |  |  | 2
PP |  |  |  | s odvozem na skládku zhotovitele výkresy C.1.3, C.1.4, C.1.5 a C.1.18
VV |  |  |  | PRO CHODNÍKY: celková kubatura:237,2=237,200 [A] PRO VÝMĚNU PODLOŽÍ - předpoklad 25% plochy chodníků: plocha x tloušťka:178*0,25=44,500 [B] Celkem: A+B=281,700 [C]
P | 11 | 12573 |  | VYKOPÁVKY ZE ZEMNÍKŮ A SKLÁDEK TŘ. I | M3 | 23.9 | 0 |  |  | 2
PP |  |  |  | natěžení a dovoz ornice ze staveništní mezideponie pro zpětné ohumusování
VV |  |  |  | ORNICE PRO ZPĚTNÉ OHUMUSOVÁNÍ: plochy x tloušťka:(43+196)*0,1=23,900 [A]
P | 12 | 12924 |  | ČIŠTĚNÍ KRAJNIC OD NÁNOSU TL. DO 200MM | M2 | 210 | 0 |  |  | 2
PP |  |  |  | výkresy C.1.3 a C.1.4
VV |  |  |  | plocha:210=210,000 [A]
P | 13 | 13173 |  | HLOUBENÍ JAM ZAPAŽ I NEPAŽ TŘ. I | M3 | 9.8 | 0 |  |  | 2
PP |  |  |  | s odvozem na skládku zhotovitele výkresy C.1.3, C.1.6 a C.1.7
VV |  |  |  | PRO ULIČNÍ VPUSTI: počet x prům. kubatura/ks:7*1,4=9,800 [A]
P | 14 | 13273 |  | HLOUBENÍ RÝH ŠÍŘ DO 2M PAŽ I NEPAŽ TŘ. I | M3 | 48.1 | 0 |  |  | 2
PP |  |  |  | s odvozem na skládku zhotovitele výkresy C.1.3, C.1.6, C.1.7 a C.1.14
VV |  |  |  | PRO PRODLOUŽENÍ ZATRUBENÍ A ŠACHTU: kubatura:2*1,5=3,000 [A] PRO PŘÍPOJKY VPUSTÍ A ŽLABŮ: celková kubatura:39,1=39,100 [B] PRO VSAKOVACÍ PŘÍKOP: délka x prům. plocha v řezu:20*0,3=6,000 [C] Celkem: A+B+C=48,100 [D]
P | 15 | 17120 |  | ULOŽENÍ SYPANINY DO NÁSYPŮ A NA SKLÁDKY BEZ ZHUTNĚNÍ | M3 | 477.6 | 0 |  |  | 2
PP |  |  |  | uložení ornice a zeminy
VV |  |  |  | ORNICE: 690*0,2=138,000 [A] ZEMINA: ODKOPÁVKY:281,7=281,700 [B] JÁMY:9,8=9,800 [C] RÝHY:48,1=48,100 [D] Celkem: A+B+C+D=477,600 [E]
P | 16 | 17180 |  | ULOŽENÍ SYPANINY DO NÁSYPŮ Z NAKUPOVANÝCH MATERIÁLŮ | M3 | 50.9 | 0 |  |  | 2
PP |  |  |  | výkresy C.1.3, C.1.4, C.1.5 a C.1.18
VV |  |  |  | PRO CHODNÍKY: kubatura:50,9=50,900 [A]
P | 17 | 17380 |  | ZEMNÍ KRAJNICE A DOSYPÁVKY Z NAKUPOVANÝCH MATERIÁLŮ | M3 | 14.2 | 0 |  |  | 2
PP |  |  |  | výkresy C.1.3, C.1.4 a C.1.5
VV |  |  |  | KOLEM CHODNÍKŮ A KOMUNIKACÍ: kubatura:222*0,05+31*0,1=14,200 [A]
P | 18 | 17481 |  | ZÁSYP JAM A RÝH Z NAKUPOVANÝCH MATERIÁLŮ | M3 | 14.098 | 0 |  |  | 2
PP |  |  |  | výkresy C.1.3, C.1.6, C.1.7, C.1.13 a C.1.14
VV |  |  |  | ZÁSYP PRODLOUŽENÍ ZATRUBENÍ A ŠACHTY: kubatura:4*0,2+0,75*0,13=0,898 [A] ZÁSYP ULIČNÍCH VPUSTÍ: počet x prům. kubatura/ks:7*1=7,000 [B] ZÁSYP PŘÍPOJEK VPUSTÍ A ŽLABŮ: kubatura:4,2=4,200 [C] ZÁSYP VTOKOVÉHO OBJEKTU PROPUSTKU: kubatura:2*1=2,000 [D] Celkem: A+B+C+D=14,098 [E]
P | 19 | 17581 |  | OBSYP POTRUBÍ A OBJEKTŮ Z NAKUPOVANÝCH MATERIÁLŮ | M3 | 25.035 | 0 |  |  | 2
PP |  |  |  | drcený lomový kámen 0-4 výkresy C.1.3, C.1.6 a C.1.7
VV |  |  |  | OBSYP PŘÍPOJEK VPUSTÍ A ŽLABŮ: DN 100 - délka x plocha v řezu:21,4*0,37=7,918 [A] DN 150 - délka x plocha v řezu:21,6*0,4=8,640 [B] DN 200 - délka x plocha v řezu:17,3*0,49=8,477 [C] Celkem: A+B+C=25,035 [D]
P | 20 | 18110 |  | ÚPRAVA PLÁNĚ SE ZHUTNĚNÍM V HORNINĚ TŘ. I | M2 | 1084 | 0 |  |  | 2
PP |  |  |  | výkresy C.1.3 a C.1.4
VV |  |  |  | CHODNÍK - BET. DLAŽBA: plocha:649+30=679,000 [A] CHODNÍKOVÝ PŘEJEZD: plocha:28+5=33,000 [B] SJEZDY, ÚČ. A MÍSTNÍ KOMUNIKACE: plocha:194=194,000 [C] VÝMĚNA PODLOŽÍ - předpoklad 25% plochy chodníků: plocha:178=178,000 [D] Celkem: A+B+C+D=1 084,000 [E]
P | 21 | 18130 |  | ÚPRAVA PLÁNĚ BEZ ZHUTNĚNÍ | M2 | 239 | 0 |  |  | 2
PP |  |  |  | výkresy C.1.3 a C.1.4
VV |  |  |  | V PLOCHÁCH OHUMUSOVÁNÍ: plocha:43+196=239,000 [A]
P | 22 | 18221 |  | ROZPROSTŘENÍ ORNICE VE SVAHU V TL DO 0,10M | M2 | 196 | 0 |  |  | 2
PP |  |  |  | výkresy C.1.3 a C.1.4
VV |  |  |  | plocha:196=196,000 [A]
P | 23 | 18231 |  | ROZPROSTŘENÍ ORNICE V ROVINĚ V TL DO 0,10M | M2 | 43 | 0 |  |  | 2
PP |  |  |  | výkresy C.1.3 a C.1.4
VV |  |  |  | plocha:43=43,000 [A]
P | 24 | 18241 |  | ZALOŽENÍ TRÁVNÍKU RUČNÍM VÝSEVEM | M2 | 239 | 0 |  |  | 2
PP |  |  |  | výkresy C.1.3 a C.1.4
VV |  |  |  | V PLOCHÁCH OHUMUSOVÁNÍ: plochy:43+196=239,000 [A]
P | 25 | 18471 | R | OŠETŘENÍ DŘEVIN VE SKUPINÁCH | M2 | 35 | 0 |  |  | 2
PP |  |  |  | prořez stromů výkres C.1.3
VV |  |  |  | PROŘEZ SMRKŮ: plocha (předpoklad):35=35,000 [A]
P | 26 | 184A1 |  | VYSAZOVÁNÍ KEŘŮ LISTNATÝCH S BALEM VČETNĚ VÝKOPU JAMKY | KUS | 10 | 0 |  |  | 2
PP |  |  |  | včetně specifikace keře výkres C.1.3
VV |  |  |  | NÁHRADNÍ VÝSADBA: celkový počet:10=10,000 [A]
SD |  | 2 |  | Základy
P | 27 | 21152 |  | SANAČNÍ ŽEBRA Z KAMENIVA DRCENÉHO | M3 | 8 | 0 |  |  | 2
PP |  |  |  | štěrk 8-16 výkresy C.1.3 a C.1.5
VV |  |  |  | VÝPLŇ VSAKOVACÍHO PŘÍKOPU NA ZÚ: délka x šířka x hloubka:20*0,5*0,8=8,000 [A]
P | 28 | 21197 |  | OPLÁŠTĚNÍ ODVODŇOVACÍCH ŽEBER Z GEOTEXTILIE | M2 | 424.9 | 0 |  |  | 2
PP |  |  |  | výkresy C.1.3, C.1.4 a C.1.5
VV |  |  |  | KOLEM VSAKOVACÍHO PŘÍKOPU: délka x rozvinutá šířka:20*2,6=52,000 [A] KOLEM TRATIVODŮ: délka x rozvinutá šířka:248,6*1,5=372,900 [B] Celkem: A+B=424,900 [C]
P | 29 | 212625 |  | TRATIVODY KOMPL Z TRUB Z PLAST HM DN DO 100MM, RÝHA TŘ I | M | 248.6 | 0 |  |  | 2
PP |  |  |  | výkresy C.1.3, C.1.4 a C.1.5
VV |  |  |  | délky:48,9+71,7+128=248,600 [A]
P | 30 | 21452 |  | SANAČNÍ VRSTVY Z KAMENIVA DRCENÉHO | M3 | 44.5 | 0 |  |  | 2
PP |  |  |  | ŠD 0/63 výkresy C.1.3 a C.1.4
VV |  |  |  | VÝMĚNA PODLOŽÍ CHODNÍKU - předpoklad 25% plochy chodníků: plocha x tlouštka:178*0,25=44,500 [A]
P | 31 | 261413 |  | VRTY PRO KOTVENÍ A INJEKTÁŽ TŘ IV NA POVRCHU D DO 25MM | M | 12 | 0 |  |  | 2
PP |  |  |  | výkresy C.1.3 a C.1.13
VV |  |  |  | PRO KOTVENÍ DO STÁV. STĚN VTOKOVÉ JÍMKY PROPUSTKU: počet x délka/ks:24*0,5=12,000 [A]
P | 32 | 272314 |  | ZÁKLADY Z PROSTÉHO BETONU DO C25/30 | M3 | 0.924 | 0 |  |  | 2
PP |  |  |  | výkresy C.1.3 a C.1.14
VV |  |  |  | ZÁKLAD POD VTOK ZATRUBENÍ: kubatura:1,2*1,1*0,7=0,924 [A]
SD |  | 3 |  | Svislé konstrukce
P | 33 | 327365 | R | VÝZTUŽ ZDÍ OPĚRNÝCH, ZÁRUBNÍCH, NÁBŘEŽNÍCH Z OCELI 10505, B500B | T | 0.063 | 0 |  |  | 2
PP |  |  |  | kotevní trny R20 včetně vlepení výkresy C.1.3 a C.1.13
VV |  |  |  | KOTEVNÍ TRNY R20: počet x délka x t/m:(7*1,22+17*1)*0,00247=0,063 [A]
P | 34 | 386325 | R | KOMPLETNÍ KONSTRUKCE JÍMEK ZE ŽELEZOBETONU C30/37 | M3 | 1.5 | 0 |  |  | 2
PP |  |  |  | včetně výztuže výkresy C.1.3 a C.1.13
VV |  |  |  | ZAKRYTÍ STÁV. VPUSTI ŽB DESKOU: kubatura:0,5*0,5*0,15=0,038 [A] REKONSTRUKCE A ZASTROPENÍ VTOKOVÉ JÍMKY PROPUSTKU: kubatura:4*0,3*0,37+1,6*0,3*0,62+1,8*1,6*0,25=1,462 [B] Celkem: A+B=1,500 [C]
SD |  | 4 |  | Vodorovné konstrukce
P | 35 | 451312 |  | PODKLADNÍ A VÝPLŇOVÉ VRSTVY Z PROSTÉHO BETONU C12/15 | M3 | 0.627 | 0 |  |  | 2
PP |  |  |  | výkresy C.1.3 a C.1.14
VV |  |  |  | POD ZATRUBENÍ: délka x šířka x tloušťka:1,3*0,75*0,1=0,098 [A] POD ŠACHTU Š2.1: kubatura:2,3*2,3*0,1=0,529 [B] Celkem: A+B=0,627 [C]
P | 36 | 45131A |  | PODKLADNÍ A VÝPLŇOVÉ VRSTVY Z PROSTÉHO BETONU C20/25 | M3 | 0.289 | 0 |  |  | 2
PP |  |  |  | výkresy C.1.3 a C.1.14
VV |  |  |  | POD OPEVNĚNÍ VTOKU ZATRUBENÍ LOMOVÝM KAMENEM: plocha x tloušťka lože:(0,36+1,65*1,28+0,3*1,4)*0,1=0,289 [A]
P | 37 | 45152 |  | PODKLADNÍ A VÝPLŇOVÉ VRSTVY Z KAMENIVA DRCENÉHO | M3 | 1.21 | 0 |  |  | 2
PP |  |  |  | výkresy C.1.3, C.1.4 a C.1.5
VV |  |  |  | LOŽE POD OPEVNĚNÍ SVAHU VEGETAČNÍMI TVÁRNICEMI: plocha x tloušťka: (9,7+2,4)*0,1=1,210 [A]
P | 38 | 45157 |  | PODKLADNÍ A VÝPLŇOVÉ VRSTVY Z KAMENIVA TĚŽENÉHO | M3 | 8.747 | 0 |  |  | 2
PP |  |  |  | ŠP 0-4 výkresy C.1.3, C.1.6 a C.1.7
VV |  |  |  | LOŽE PRO PŘÍPOJKY VPUSTÍ A ŽLABŮ: DN 100 - délka x plocha v řezu:21,4*0,13=2,782 [A] DN 150 - délka x plocha v řezu:21,6*0,14=3,024 [B] DN 200 - délka x plocha v řezu:17,3*0,17=2,941 [C] Celkem: A+B+C=8,747 [D]
P | 39 | 465512 |  | DLAŽBY Z LOMOVÉHO KAMENE NA MC | M3 | 0.578 | 0 |  |  | 2
PP |  |  |  | výkresy C.1.3 a C.1.14
VV |  |  |  | OPEVNĚNÍ VTOKU ZATRUBENÍ: plocha x tloušťka kamene:(0,36+1,65*1,28+0,3*1,4)*0,2=0,578 [A]
P | 40 | 466921 |  | DLAŽBY VEGETAČNÍ Z BETONOVÝCH DLAŽDIC NA SUCHO | M2 | 12.1 | 0 |  |  | 2
PP |  |  |  | výkresy C.1.3, C.1.4 a C.1.5
VV |  |  |  | OPEVNĚNÍ SVAHU: plocha:9,7+2,4=12,100 [A]
P | 41 | 46731A |  | STUPNĚ A PRAHY VODNÍCH KORYT Z PROSTÉHO BETONU C20/25 | M3 | 0.402 | 0 |  |  | 2
PP |  |  |  | výkresy C.1.3 a C.1.14
VV |  |  |  | UKONČUJÍCÍ PRÁH OPEVNĚNÍ LOMOVÝM KAMENEM: kubatura:1,34*0,3=0,402 [A]
SD |  | 5 |  | Komunikace
P | 42 | 562131 |  | VOZOVKOVÉ VRSTVY Z MATERIÁLŮ STABIL CEMENTEM TŘ I TL DO 150MM | M2 | 33 | 0 |  |  | 2
PP |  |  |  | směs stmelená cementem SC 0/32 C3/4 výkresy C.1.3 a C.1.4
VV |  |  |  | CHODNÍKOVÝ PŘEJEZD: plocha:28+5=33,000 [A]
P | 43 | 56330 |  | VOZOVKOVÉ VRSTVY ZE ŠTĚRKODRTI | M3 | 5.8 | 0 |  |  | 2
PP |  |  |  | výkres C.1.3
VV |  |  |  | ŠD PLOCHY ZA CHODNÍKEM: plocha x tloušťka:29*0,2=5,800 [A]
P | 44 | 56332 |  | VOZOVKOVÉ VRSTVY ZE ŠTĚRKODRTI TL. DO 100MM | M2 | 679 | 0 |  |  | 2
PP |  |  |  | výkresy C.1.3 a C.1.4
VV |  |  |  | CHODNÍKY - BET. DLAŽBA: plocha:649+30=679,000 [A]
P | 45 | 56333 |  | VOZOVKOVÉ VRSTVY ZE ŠTĚRKODRTI TL. DO 150MM | M2 | 906 | 0 |  |  | 2
PP |  |  |  | výkresy C.1.3 a C.1.4
VV |  |  |  | CHODNÍKY - BET. DLAŽBA: plocha:649+30=679,000 [A] CHODNÍKOVÝ PŘEJEZD: plocha:28+5=33,000 [B] SJEZDY, ÚČ. A MÍSTNÍ KOMUNIKACE: plocha:194=194,000 [C] Celkem: A+B+C=906,000 [D]
P | 46 | 56334 |  | VOZOVKOVÉ VRSTVY ZE ŠTĚRKODRTI TL. DO 200MM | M2 | 178 | 0 |  |  | 2
PP |  |  |  | výkresy C.1.3 a C.1.4
VV |  |  |  | SJEZDY, ÚČ. A MÍSTNÍ KOMUNIKACE: plocha:178=178,000 [A]
P | 47 | 56932 |  | ZPEVNĚNÍ KRAJNIC ZE ŠTĚRKODRTI TL. DO 100MM | M2 | 1 | 0 |  |  | 2
PP |  |  |  | výkres C.1.3
VV |  |  |  | plocha:1=1,000 [A]
P | 48 | 572211 |  | SPOJOVACÍ POSTŘIK Z ASFALTU DO 0,5KG/M2 | M2 | 162 | 0 |  |  | 2
PP |  |  |  | 0,3 kg/m2 výkresy C.1.3 a C.1.4
VV |  |  |  | SJEZDY, ÚČ. A MÍSTNÍ KOMUNIKACE: plocha:162=162,000 [A]
P | 49 | 574A44 |  | ASFALTOVÝ BETON PRO OBRUSNÉ VRSTVY ACO 11+, 11S TL. 50MM | M2 | 162 | 0 |  |  | 2
PP |  |  |  | ACO 11 + výkresy C.1.3 a C.1.4
VV |  |  |  | SJEZDY, ÚČ. A MÍSTNÍ KOMUNIKACE: plocha:162=162,000 [A]
P | 50 | 574E76 |  | ASFALTOVÝ BETON PRO PODKLADNÍ VRSTVY ACP 16+, 16S TL. 80MM | M2 | 162 | 0 |  |  | 2
PP |  |  |  | ACP 16 + výkresy C.1.3 a C.1.4
VV |  |  |  | SJEZDY, ÚČ. A MÍSTNÍ KOMUNIKACE: plocha:162=162,000 [A]
P | 51 | 582612 |  | KRYTY Z BETON DLAŽDIC SE ZÁMKEM ŠEDÝCH TL 80MM DO LOŽE Z KAM | M2 | 649 | 0 |  |  | 2
PP |  |  |  | výkresy C.1.3 a C.1.4
VV |  |  |  | CHODNÍKY - BET. DLAŽBA - běžná: plocha:649=649,000 [A]
P | 52 | 582615 |  | KRYTY Z BETON DLAŽDIC SE ZÁMKEM BAREV TL 80MM DO LOŽE Z KAM | M2 | 28 | 0 |  |  | 2
PP |  |  |  | výkresy C.1.3 a C.1.4
VV |  |  |  | CHODNÍKOVÝ PŘEJEZD - běžná dlažba: plocha:28=28,000 [A]
P | 53 | 58261B |  | KRYTY Z BETON DLAŽDIC SE ZÁMKEM BAREV RELIÉF TL 80MM DO LOŽE Z KAM | M2 | 35 | 0 |  |  | 2
PP |  |  |  | varovné pásy výkresy C.1.3 a C.1.4
VV |  |  |  | CHODNÍKY - BET. DLAŽBA - varovné pásy: plocha:30=30,000 [A] CHODNÍKOVÝ PŘEJEZD - varovné pásy: plocha:5=5,000 [B] Celkem: A+B=35,000 [C]
P | 54 | 58920 |  | VÝPLŇ SPAR MODIFIKOVANÝM ASFALTEM | M | 24.5 | 0 |  |  | 2
PP |  |  |  | výkresy C.1.3 a C.1.4
VV |  |  |  | NAPOJENÍ NA STÁV. VOZOVKU A VJEZDY: délka:18,5+6=24,500 [A]
SD |  | 8 |  | Potrubí
P | 55 | 87427 |  | POTRUBÍ Z TRUB PLASTOVÝCH ODPADNÍCH DN DO 100MM | M | 21.4 | 0 |  |  | 2
PP |  |  |  | PVC hladká SN 10 výkresy C.1.3, C.1.6 a C.1.7
VV |  |  |  | PŘÍPOJKY ODV. ŽLABŮ OŽ2.1 a OŽ2.2: délka:21,4=21,400 [A]
P | 56 | 87433 |  | POTRUBÍ Z TRUB PLASTOVÝCH ODPADNÍCH DN DO 150MM | M | 21.6 | 0 |  |  | 2
PP |  |  |  | PVC hladká SN 16 výkresy C.1.3, C.1.6 a C.1.7
VV |  |  |  | PŘÍPOJKY VPUSTÍ: celková délka:21,6=21,600 [A]
P | 57 | 87434 |  | POTRUBÍ Z TRUB PLASTOVÝCH ODPADNÍCH DN DO 200MM | M | 17.3 | 0 |  |  | 2
PP |  |  |  | PVC hladká SN 16 výkresy C.1.3, C.1.6 a C.1.7
VV |  |  |  | PŘÍPOJKY ODV. ŽLABŮ OŽ2.3 a OŽ2.4: délka:17,3=17,300 [A]
P | 58 | 894446 |  | ŠACHTY KANAL ZE ŽELEZOBET VČET VÝZT NA POTRUBÍ DN DO 400MM | KUS | 1 | 0 |  |  | 2
PP |  |  |  | poklop D400 výkresy C.1.3 a C.1.14
VV |  |  |  | ŠACHTA Š2.1: počet:1=1,000 [A]
P | 59 | 894846 | R | ŠACHTY KANALIZAČNÍ PLASTOVÉ D 400MM | KUS | 4 | 0 |  |  | 2
PP |  |  |  | kontrolní trativodní šachta s lapačem písku výkresy C.1.3 a C.1.4
VV |  |  |  | počet:4=4,000 [A]
P | 60 | 89711 |  | VPUSŤ KANALIZAČNÍ ULIČNÍ KOMPLETNÍ MONOLIT BETON | KUS | 1 | 0 |  |  | 2
PP |  |  |  | výkresy C.1.3, C.1.6 a C.1.7
VV |  |  |  | ULIČNÍ VPUSŤ V2.1: počet:1=1,000 [A]
P | 61 | 89712 |  | VPUSŤ KANALIZAČNÍ ULIČNÍ KOMPLETNÍ Z BETONOVÝCH DÍLCŮ | KUS | 6 | 0 |  |  | 2
PP |  |  |  | výkresy C.1.3, C.1.6 a C.1.7
VV |  |  |  | ULIČNÍ VPUSTI: počet:6=6,000 [A]
P | 62 | 897521 |  | VPUSŤ ODVOD ŽLABŮ Z BETON DÍLCŮ SV. ŠÍŘKY DO 100MM VČETNĚ MŘÍŽÍ | KUS | 2 | 0 |  |  | 2
PP |  |  |  | mřížový rošt D 400 výkresy C.1.3, C.1.6 a C.1.7
VV |  |  |  | ODTOKOVÉ VPUSTI ODV. ŽLABŮ OŽ2.1 a OŽ2.2: počet:1+1=2,000 [A]
P | 63 | 897523 |  | VPUSŤ ODVOD ŽLABŮ Z BETON DÍLCŮ SV. ŠÍŘKY DO 200MM VČETNĚ MŘÍŽÍ | KUS | 2 | 0 |  |  | 2
PP |  |  |  | mřížový rošt D 400 výkresy C.1.3, C.1.6 a C.1.7
VV |  |  |  | ODTOKOVÉ VPUSTI ODV. ŽLABŮ OŽ2.3 a OŽ2.4: počet:1+1=2,000 [A]
P | 64 | 89911O |  | BETONOVÝ POKLOP D400 | KUS | 4 | 0 |  |  | 2
PP |  |  |  | výkresy C.1.3 a C.1.13
VV |  |  |  | NOVÝ POKLOP VTOKOVÉ JÍMKY PROPUSTKU: počet:1=1,000 [A] NOVÉ POKLOPY STÁV. VPUSTÍ PŘED Č.P. 10: počet:3=3,000 [B] Celkem: A+B=4,000 [C]
P | 65 | 89914 | R | VYROVNÁVACÍ PRSTENEC SAMOSTATNÝ | KUS | 1 | 0 |  |  | 2
PP |  |  |  | výkresy C.1.3 a C.1.13
VV |  |  |  | POD NOVÝ POKLOP VTOKOVÉ JÍMKY PROPUSTKU: počet:1=1,000 [A]
P | 66 | 89921 |  | VÝŠKOVÁ ÚPRAVA POKLOPŮ | KUS | 3 | 0 |  |  | 2
PP |  |  |  | výkres C.1.3
VV |  |  |  | VÝŠKOVÁ ÚPRAVA NOVÝCH POKLOPŮ VPUSTÍ PŘED Č.P. 10: počet:3=3,000 [A]
P | 67 | 899525 |  | OBETONOVÁNÍ POTRUBÍ Z PROSTÉHO BETONU DO C30/37 | M3 | 3.153 | 0 |  |  | 2
PP |  |  |  | výkresy C.1.3, C.1.6 a C.1.7
VV |  |  |  | KOLEM ODV. ŽLABŮ OŽ2.1 a OŽ2.2: délky x plocha v řezu:(3,5+3)*0,125+2*0,2=1,213 [A] KOLEM ODV. ŽLABŮ OŽ2.3 a OŽ2.4: délky x plocha v řezu:(3+3)*0,19+2*0,4=1,940 [B] Celkem: A+B=3,153 [C]
P | 68 | 89952A |  | OBETONOVÁNÍ POTRUBÍ Z PROSTÉHO BETONU DO C20/25 | M3 | 0.575 | 0 |  |  | 2
PP |  |  |  | výkresy C.1.3 a C.1.14
VV |  |  |  | KOLEM ZATRUBENÍ: délka x plocha v řezu:1,25*0,46=0,575 [A]
SD |  | 9 |  | Ostatní konstrukce a práce
P | 69 | 9111A1 |  | ZÁBRADLÍ SILNIČNÍ S VODOR MADLY - DODÁVKA A MONTÁŽ | M | 52.5 | 0 |  |  | 2
PP |  |  |  | výkresy C.1.3, C.1.4 a C.1.5
VV |  |  |  | celkové délky:22,5+30=52,500 [A]
P | 70 | 917212 |  | ZÁHONOVÉ OBRUBY Z BETONOVÝCH OBRUBNÍKŮ ŠÍŘ 80MM | M | 308 | 0 |  |  | 2
PP |  |  |  | výkresy C.1.3 a C.1.4
VV |  |  |  | délka:308=308,000 [A]
P | 71 | 917224 |  | SILNIČNÍ A CHODNÍKOVÉ OBRUBY Z BETONOVÝCH OBRUBNÍKŮ ŠÍŘ 150MM | M | 491 | 0 |  |  | 2
PP |  |  |  | výkresy C.1.3 a C.1.4
VV |  |  |  | délka:491=491,000 [A]
P | 72 | 91772 |  | OBRUBA Z DLAŽEBNÍCH KOSTEK DROBNÝCH | M | 174 | 0 |  |  | 2
PP |  |  |  | výkresy C.1.3 a C.1.4
VV |  |  |  | PŘÍDLAŽBA 2xK10 PODÉL OBRUB KOMUNIKACÍ: počet řad x délka:2*87=174,000 [A]
P | 73 | 918346 |  | PROPUSTY Z TRUB DN 400MM | M | 2.1 | 0 |  |  | 2
PP |  |  |  | ŽBT DN 400 výkresy C.1.3 a C.1.14
VV |  |  |  | PRODLOUŽENÍ ZATRUBENÍ: délka:2,1=2,100 [A]
P | 74 | 919111 |  | ŘEZÁNÍ ASFALTOVÉHO KRYTU VOZOVEK TL DO 50MM | M | 18.5 | 0 |  |  | 2
PP |  |  |  | výkresy C.1.3 a C.1.4
VV |  |  |  | NAPOJENÍ NA STÁV. VOZOVKU A VJEZDY: délka:18,5=18,500 [A]
P | 75 | 919122 |  | ŘEZÁNÍ BETONOVÉHO KRYTU VOZOVEK TL DO 100MM | M | 6 | 0 |  |  | 2
PP |  |  |  | výkresy C.1.3 a C.1.4
VV |  |  |  | NAPOJENÍ NA STÁV. VJEZD: délka:6=6,000 [A]
P | 76 | 93551 |  | ŽLABY Z DÍLCŮ Z BETONU SVĚTLÉ ŠÍŘKY DO 100MM VČETNĚ MŘÍŽÍ | M | 6.5 | 0 |  |  | 2
PP |  |  |  | mřížový rošt D 400 výkresy C.1.3, C.1.6 a C.1.7
VV |  |  |  | ODV. ŽLABY OŽ2.1 a OŽ2.2: délky:3,5+3=6,500 [A]
P | 77 | 93553 |  | ŽLABY Z DÍLCŮ Z BETONU SVĚTLÉ ŠÍŘKY DO 200MM VČETNĚ MŘÍŽÍ | M | 6 | 0 |  |  | 2
PP |  |  |  | mřížový rošt D 400 výkresy C.1.3, C.1.6 a C.1.7
VV |  |  |  | ODV. ŽLABY OŽ2.3 a OŽ2.4: délky:3+3=6,000 [A]
P | 78 | 96613 |  | BOURÁNÍ KONSTRUKCÍ Z KAMENE NA MC | M3 | 4.02 | 0 |  |  | 2
PP |  |  |  | s odvozem na skládku zhotovitele výkresy C.1.3 a C.1.13
VV |  |  |  | STÁVAJÍCÍ KAM. ZÍDKA: kubatura:25*0,3*0,5=3,750 [A] OBOURÁNÍ POŠKOZENÝCH STĚN VTOKOVÉ JÍMKY PROPUSTKU: kubatura:5,4*0,2*0,25=0,270 [B] Celkem: A+B=4,020 [C]
P | 79 | 96615 |  | BOURÁNÍ KONSTRUKCÍ Z PROSTÉHO BETONU | M3 | 5.001 | 0 |  |  | 2
PP |  |  |  | s odvozem na skládku zhotovitele výkres C.1.3
VV |  |  |  | STÁVAJÍCÍ ČELA ZATRUBENÍ: kubatura (předpoklad):2,7*1,5*0,3+1,9*1,5*0,2+1,7*1,6*0,3+1,7*1,5*0,3+1,6*1,6*0,3+1,7*1,7*0,3=5,001 [A]
P | 80 | 966345 |  | BOURÁNÍ PROPUSTŮ Z TRUB DN DO 300MM | M | 14 | 0 |  |  | 2
PP |  |  |  | s odvozem na skládku zhotovitele výkres C.1.3
VV |  |  |  | STÁVAJÍCÍ ZATRUBENÍ: délky:10+4=14,000 [A]
P | 81 | 966346 |  | BOURÁNÍ PROPUSTŮ Z TRUB DN DO 400MM | M | 39.3 | 0 |  |  | 2
PP |  |  |  | s odvozem na skládku zhotovitele výkres C.1.3
VV |  |  |  | STÁVAJÍCÍ ZATRUBENÍ: délky:0,3+23+8+8=39,300 [A]
P | 82 | 966357 |  | BOURÁNÍ PROPUSTŮ Z TRUB DN DO 500MM | M | 33 | 0 |  |  | 2
PP |  |  |  | s odvozem na skládku zhotovitele výkres C.1.3
VV |  |  |  | STÁVAJÍCÍ ZATRUBENÍ: délky:33=33,000 [A]
P | 83 | 96718 |  | VYBOURÁNÍ ČÁSTÍ KONSTRUKCÍ KOVOVÝCH | T | 0.28 | 0 |  |  | 2
PP |  |  |  | odkup zhotovitelem za cenu šrotu výkresy C.1.3 a C.1.7
VV |  |  |  | MŘÍŽ STÁV. VPUSTÍ: počet x hmotnost:4*0,07=0,280 [A]

## 90236x-1_90236x-1-2
ASPE10 |  |  |  | Firma: DiK Janák s.r.o., Trutnov | [5 empty] | 3
|  |  |  | Soupis prací objektu | [5 empty] | 3
S | Stavba: | 90236x 005/20 |  | DVŮR KRÁLOVÉ N. L. - VERDEK, PĚŠÍ KOMUNIKACE - II. ETAPA |  |  | 90236x-1-2 |  | 0,00 | 2
O | Objekt: | 90236x-1 |  | SO.101 CHODNÍK |  |  |  |  | 15,00 | 2
O1 | Rozpočet: | 90236x-1-2 |  | Vozovka |  |  |  |  | 21,00 | 2
Typ | Poř. číslo | Kód položky | Varianta | Název položky | MJ | Množství | Jednotková cena
[7 empty] | Jednotková | Celkem
0 | 1 | 2 | 3 | 4 | 5 | 6 | 9 | 10
SD |  | 0 |  | Všeobecné konstrukce a práce
P | 1 | 014111 |  | POPLATKY ZA SKLÁDKU TYP S-IO (INERTNÍ ODPAD) | M3 | 269.5 | 0 |  |  | 2
PP |  |  |  | zemina, nestmelený materiál
VV |  |  |  | pol. č. 11343:460*0,35=161,000 [A] pol. č. 12373:108,5=108,500 [B] Celkem: A+B=269,500 [C]
P | 2 | 014131 |  | POPLATKY ZA SKLÁDKU TYP S-NO (NEBEZPEČNÝ ODPAD) | M3 | 120.4 | 0 |  |  | 2
PP |  |  |  | asfaltový materiál
VV |  |  |  | pol. č. 11343:460*0,15=69,000 [A] pol. č. 11372:51,4=51,400 [B] Celkem: A+B=120,400 [C]
SD |  | 1 |  | Zemní práce
P | 3 | 11343 |  | ODSTRAN KRYTU ZPEVNĚNÝCH PLOCH S ASFALT POJIVEM VČET PODKLADU | M3 | 230 | 0 |  |  | 2
PP |  |  |  | s odvozem na skládku zhotovitele výkres C.1.3
VV |  |  |  | STÁVAJÍCÍ VOZOVKA: plocha x tloušťka:460*0,5=230,000 [A]
P | 4 | 11372 |  | FRÉZOVÁNÍ ZPEVNĚNÝCH PLOCH ASFALTOVÝCH | M3 | 51.4 | 0 |  |  | 2
PP |  |  |  | s odvozem na skládku zhotovitele výkresy C.1.3 a C.1.4
VV |  |  |  | STÁVAJÍCÍ VOZOVKA: CELOPLOŠNÉ FRÉZOVÁNÍ: plocha x tloušťka:1028*0,05=51,400 [A]
P | 5 | 12373 |  | ODKOP PRO SPOD STAVBU SILNIC A ŽELEZNIC TŘ. I | M3 | 108.5 | 0 |  |  | 2
PP |  |  |  | s odvozem na skládku zhotovitele výkresy C.1.3 a C.1.4
VV |  |  |  | PRO VÝMĚNU PODLOŽÍ - předpoklad 25% z plochy sanace vozovky: plocha x tloušťka:217*0,5=108,500 [A]
P | 6 | 17120 |  | ULOŽENÍ SYPANINY DO NÁSYPŮ A NA SKLÁDKY BEZ ZHUTNĚNÍ | M3 | 108.5 | 0 |  |  | 2
PP |  |  |  | uložení zeminy
VV |  |  |  | ODKOPÁVKY:108,5=108,500 [A]
P | 7 | 18110 |  | ÚPRAVA PLÁNĚ SE ZHUTNĚNÍM V HORNINĚ TŘ. I | M2 | 850 | 0 |  |  | 2
PP |  |  |  | výkresy C.1.3 a C.1.4
VV |  |  |  | SANACE/REKONSTRUKCE VOZOVKY: plocha:850=850,000 [A]
SD |  | 2 |  | Základy
P | 8 | 21452 |  | SANAČNÍ VRSTVY Z KAMENIVA DRCENÉHO | M3 | 108.5 | 0 |  |  | 2
PP |  |  |  | ŠD fr. 0/63 výkresy C.1.3 a C.1.4
VV |  |  |  | VÝMĚNA PODLOŽÍ - předpoklad 25% plochy sanace vozovky: plocha x tlouštka:217*0,5=108,500 [A]
SD |  | 5 |  | Komunikace
P | 9 | 56334 |  | VOZOVKOVÉ VRSTVY ZE ŠTĚRKODRTI TL. DO 200MM | M2 | 1722 | 0 |  |  | 2
PP |  |  |  | výkresy C.1.3 a C.1.4
VV |  |  |  | SANACE/REKONSTRUKCE VOZOVKY: 1. vrstva - plocha:872=872,000 [A] 2. vrstva - plocha:850=850,000 [B] Celkem: A+B=1 722,000 [C]
P | 10 | 56932 |  | ZPEVNĚNÍ KRAJNIC ZE ŠTĚRKODRTI TL. DO 100MM | M2 | 3 | 0 |  |  | 2
PP |  |  |  | výkres C.1.3
VV |  |  |  | plocha:3=3,000 [A]
P | 11 | 572211 |  | SPOJOVACÍ POSTŘIK Z ASFALTU DO 0,5KG/M2 | M2 | 899 | 0 |  |  | 2
PP |  |  |  | 0,3 kg/m2 výkresy C.1.3 a C.1.4
VV |  |  |  | SANACE/REKONSTRUKCE VOZOVKY: 1.vrstva - plocha:458=458,000 [A] 2.vrstva - plocha:441=441,000 [B] Celkem: A+B=899,000 [C]
P | 12 | 572221 |  | SPOJOVACÍ POSTŘIK Z ASFALTU DO 1,0KG/M2 | M2 | 568 | 0 |  |  | 2
PP |  |  |  | 0,7 kg/m2 výkresy C.1.3 a C.1.4
VV |  |  |  | OŽK VOZOVKY: plocha:568=568,000 [A]
P | 13 | 574A44 |  | ASFALTOVÝ BETON PRO OBRUSNÉ VRSTVY ACO 11+, 11S TL. 50MM | M2 | 976 | 0 |  |  | 2
PP |  |  |  | ACO 11 + výkresy C.1.3 a C.1.4
VV |  |  |  | SANACE/REKONSTRUKCE VOZOVKY: plocha:408=408,000 [A] OŽK VOZOVKY: plocha:568=568,000 [B] Celkem: A+B=976,000 [C]
P | 14 | 574C56 |  | ASFALTOVÝ BETON PRO LOŽNÍ VRSTVY ACL 16+, 16S TL. 60MM | M2 | 458 | 0 |  |  | 2
PP |  |  |  | ACL 16 + výkresy C.1.3 a C.1.4
VV |  |  |  | SANACE/REKONSTRUKCE VOZOVKY: plocha:458=458,000 [A]
P | 15 | 574E66 |  | ASFALTOVÝ BETON PRO PODKLADNÍ VRSTVY ACP 16+, 16S TL. 70MM | M2 | 441 | 0 |  |  | 2
PP |  |  |  | ACP 16 + výkresy C.1.3 a C.1.4
VV |  |  |  | SANACE/REKONSTRUKCE VOZOVKY: plocha:441=441,000 [A]
P | 16 | 58920 |  | VÝPLŇ SPAR MODIFIKOVANÝM ASFALTEM | M | 497 | 0 |  |  | 2
PP |  |  |  | výkresy C.1.3 a C.1.4
VV |  |  |  | NAPOJENÍ NA STÁV. VOZOVKU: délka:497=497,000 [A]
SD |  | 8 |  | Potrubí
P | 17 | 89921 |  | VÝŠKOVÁ ÚPRAVA POKLOPŮ | KUS | 1 | 0 |  |  | 2
PP |  |  |  | výkres C.1.3
VV |  |  |  | STÁVAJÍCÍ ŠACHTA Š2.6: počet:1=1,000 [A]
SD |  | 9 |  | Ostatní konstrukce a práce
P | 18 | 914172 |  | DOPRAVNÍ ZNAČKY ZÁKLADNÍ VELIKOSTI HLINÍKOVÉ FÓLIE TŘ 2 - MONTÁŽ S PŘEMÍSTĚNÍM | KUS | 3 | 0 |  |  | 2
PP |  |  |  | výkres C.1.17
VV |  |  |  | PŘELOŽENÉ STÁVAJÍCÍ SDZ: P 2:1=1,000 [A] E 2b:1=1,000 [B] IZ 4a:1=1,000 [C] Celkem: A+B+C=3,000 [D]
P | 19 | 914173 |  | DOPRAVNÍ ZNAČKY ZÁKLADNÍ VELIKOSTI HLINÍKOVÉ FÓLIE TŘ 2 - DEMONTÁŽ | KUS | 3 | 0 |  |  | 2
PP |  |  |  | výkres C.1.17
VV |  |  |  | PŘELOŽENÉ STÁVAJÍCÍ SDZ: P 2:1=1,000 [A] E 2b:1=1,000 [B] IZ 4a:1=1,000 [C] Celkem: A+B+C=3,000 [D]
P | 20 | 914922 |  | SLOUPKY A STOJKY DZ Z OCEL TRUBEK DO PATKY MONTÁŽ S PŘESUNEM | KUS | 2 | 0 |  |  | 2
PP |  |  |  | výkres C.1.17
VV |  |  |  | SLOUPKY PŘEKLÁDANÝCH SDZ: počet:2=2,000 [A]
P | 21 | 914923 |  | SLOUPKY A STOJKY DZ Z OCEL TRUBEK DO PATKY DEMONTÁŽ | KUS | 2 | 0 |  |  | 2
PP |  |  |  | výkres C.1.17
VV |  |  |  | SLOUPKY PŘEKLÁDANÝCH SDZ: počet:2=2,000 [A]
P | 22 | 915111 |  | VODOROVNÉ DOPRAVNÍ ZNAČENÍ BARVOU HLADKÉ - DODÁVKA A POKLÁDKA | M2 | 175.625 | 0 |  |  | 2
PP |  |  |  | výkres C.1.17
VV |  |  |  | NAVRHOVANÉ VDZ: čáry š. 0,125 m - délka x šířka:(11*3+415+2*3)*0,125=56,750 [A] čáry š. 0,25 m - délka x šířka:(2*1,5+458+10+3*1,5)*0,25=118,875 [B] Celkem: A+B=175,625 [C]
P | 23 | 915211 |  | VODOROVNÉ DOPRAVNÍ ZNAČENÍ PLASTEM HLADKÉ - DODÁVKA A POKLÁDKA | M2 | 175.625 | 0 |  |  | 2
PP |  |  |  | výkres C.1.17
VV |  |  |  | NAVRHOVANÉ VDZ: čáry š. 0,125 m - délka x šířka:(11*3+415+2*3)*0,125=56,750 [A] čáry š. 0,25 m - délka x šířka:(2*1,5+458+10+3*1,5)*0,25=118,875 [B] Celkem: A+B=175,625 [C]
P | 24 | 91772 |  | OBRUBA Z DLAŽEBNÍCH KOSTEK DROBNÝCH | M | 820 | 0 |  |  | 2
PP |  |  |  | výkresy C.1.3 a C.1.4
VV |  |  |  | PŘÍDLAŽBA 2*K10 PODÉL VOZOVKY SILNICE II/299: počet řad x délka:2*410=820,000 [A]
P | 25 | 919111 |  | ŘEZÁNÍ ASFALTOVÉHO KRYTU VOZOVEK TL DO 50MM | M | 497 | 0 |  |  | 2
PP |  |  |  | výkresy C.1.3 a C.1.4
VV |  |  |  | NAPOJENÍ NA STÁV. VOZOVKU: délka:497=497,000 [A]

## 90236x-1_90236x-1-3
ASPE10 |  |  |  | Firma: DiK Janák s.r.o., Trutnov | [5 empty] | 3
|  |  |  | Soupis prací objektu | [5 empty] | 3
S | Stavba: | 90236x 005/20 |  | DVŮR KRÁLOVÉ N. L. - VERDEK, PĚŠÍ KOMUNIKACE - II. ETAPA |  |  | 90236x-1-3 |  | 0,00 | 2
O | Objekt: | 90236x-1 |  | SO.101 CHODNÍK |  |  |  |  | 15,00 | 2
O1 | Rozpočet: | 90236x-1-3 |  | Dešťová kanalizace |  |  |  |  | 21,00 | 2
Typ | Poř. číslo | Kód položky | Varianta | Název položky | MJ | Množství | Jednotková cena
[7 empty] | Jednotková | Celkem
0 | 1 | 2 | 3 | 4 | 5 | 6 | 9 | 10
SD |  | 0 |  | Všeobecné konstrukce a práce
P | 1 | 014111 |  | POPLATKY ZA SKLÁDKU TYP S-IO (INERTNÍ ODPAD) | M3 | 179.237 | 0 |  |  | 2
PP |  |  |  | ornice, zemina
VV |  |  |  | pol. č. 12110b:6,6=6,600 [A] pol. č. 13273:172,637=172,637 [B] Celkem: A+B=179,237 [C]
SD |  | 1 |  | Zemní práce
P | 2 | 12110 | a | SEJMUTÍ ORNICE NEBO LESNÍ PŮDY | M3 | 3.6 | 0 |  |  | 2
PP |  |  |  | s odvozem na staveništní mezideponii pro zpětné ohumusování výkresy C.1.8 a C.1.12
VV |  |  |  | PRO ZPĚTNÉ OHUMUSOVÁNÍ: plocha x tloušťka:(19+17)*0,1=3,600 [A]
P | 3 | 12110 | b | SEJMUTÍ ORNICE NEBO LESNÍ PŮDY | M3 | 6.6 | 0 |  |  | 2
PP |  |  |  | s odvozem na skládku zhotovitele výkresy C.1.8 a C.1.12
VV |  |  |  | (plocha sejmutí x tloušťka sejmutí) - kubatura pro zpětné ohumusování:(51*0,2)-(19+17)*0,1=6,600 [A]
P | 4 | 12573 |  | VYKOPÁVKY ZE ZEMNÍKŮ A SKLÁDEK TŘ. I | M3 | 3.6 | 0 |  |  | 2
PP |  |  |  | natěžení a dovoz ornice ze staveništní mezideponie pro zpětné ohumusování
VV |  |  |  | ORNICE PRO ZPĚTNÉ OHUMUSOVÁNÍ: (19+17)*0,1=3,600 [A]
P | 5 | 13273 |  | HLOUBENÍ RÝH ŠÍŘ DO 2M PAŽ I NEPAŽ TŘ. I | M3 | 172.637 | 0 |  |  | 2
PP |  |  |  | s odvozem na skládku zhotovitele výkresy C.1.8, C.1.9, C.1.10, C.1.11 a C.1.12
VV |  |  |  | PRO DEŠŤOVÉ STOKY: "DK2.1" - plocha v podélném profilu x šířka:5,12*1,4+21,91*1,2=33,460 [A] "DK2.2" - plocha v podélném profilu x šířka:22,26*1,2=26,712 [B] "DK2.3" - plocha v podélném profilu x šířka:61,96*1,2=74,352 [C] NAVÍC PRO ŠACHTY: kubatura:8*2,5=20,000 [D] PRO KAMENNÝ SKLUZ: kubatura:6,9*2,625=18,113 [E] Celkem: A+B+C+D+E=172,637 [F]
P | 6 | 141158 |  | PROTLAČOVÁNÍ OCELOVÉHO POTRUBÍ DN DO 600MM | M | 15 | 0 |  |  | 2
PP |  |  |  | včetně dodávky protlačovaného potrubí a veškeré pomocné práce (startovací zařízení, startovací a cílová jáma, opěrné a vodící bloky a pod.) výkresy C.1.8, C.1.9 a C.1.10
VV |  |  |  | PRO PP POTRUBÍ DN 400 KANALIZACE STOKY "DK-2.1": délka:15=15,000 [A]
P | 7 | 17120 |  | ULOŽENÍ SYPANINY DO NÁSYPŮ A NA SKLÁDKY BEZ ZHUTNĚNÍ | M3 | 182.837 | 0 |  |  | 2
PP |  |  |  | uložení ornice a zeminy
VV |  |  |  | ORNICE: celková kubatura:51*0,2=10,200 [A] ZEMINA: RÝHY:172,637=172,637 [B] Celkem: A+B=182,837 [C]
P | 8 | 17481 |  | ZÁSYP JAM A RÝH Z NAKUPOVANÝCH MATERIÁLŮ | M3 | 103.991 | 0 |  |  | 2
PP |  |  |  | výkresy C.1.8, C.1.9 a C.1.10
VV |  |  |  | ZÁSYP DEŠŤOVÝCH STOK: "DK2.1" - plocha v podélném profilu x šířka:1,56*1,4+15,37*1,2=20,628 [A] "DK2.2" - plocha v podélném profilu x šířka:12,59*1,2=15,108 [B] "DK2.3" - plocha v podélném profilu x šířka:38,4*1,2=46,080 [C] NAVÍC PRO ŠACHTY: kubatura:8*2,5=20,000 [D] ZÁSYP PRO KAMENNÝ SKLUZ: kubatura:4*2,625*0,15+5*0,4*0,3=2,175 [E] Celkem: A+B+C+D+E=103,991 [F]
P | 9 | 17581 |  | OBSYP POTRUBÍ A OBJEKTŮ Z NAKUPOVANÝCH MATERIÁLŮ | M3 | 57.9 | 0 |  |  | 2
PP |  |  |  | kamenivo drcené, zrnitost do 22 mm výkresy C.1.8, C.1.9 a C.1.10
VV |  |  |  | OBSYP POTRUBÍ: DN 250 - délka x plocha v řezu:(26+16,5+52,5)*0,58=55,100 [A] DN 400 - délka x plocha v řezu:3,5*0,8=2,800 [B] Celkem: A+B=57,900 [C]
P | 10 | 18110 |  | ÚPRAVA PLÁNĚ SE ZHUTNĚNÍM V HORNINĚ TŘ. I | M2 | 141.42 | 0 |  |  | 2
PP |  |  |  | výkresy C.1.8, C.1.10 a C.1.12
VV |  |  |  | POD POTRUBÍ: DN 400 - délka x šířka:5,3*1,4=7,420 [A] DN 250 - délka x šířka:(26+16,5+52,5)*1,2=114,000 [B] POD KAMENNÝ SKLUZ: plocha:20=20,000 [C] Celkem: A+B+C=141,420 [D]
P | 11 | 18130 |  | ÚPRAVA PLÁNĚ BEZ ZHUTNĚNÍ | M2 | 36 | 0 |  |  | 2
PP |  |  |  | výkresy C.1.8 a C.1.12
VV |  |  |  | V PLOCHÁCH OHUMUSOVÁNÍ: plochy:19+17=36,000 [A]
P | 12 | 18221 |  | ROZPROSTŘENÍ ORNICE VE SVAHU V TL DO 0,10M | M2 | 17 | 0 |  |  | 2
PP |  |  |  | výkresy C.1.8 a C.1.12
VV |  |  |  | plocha:17=17,000 [A]
P | 13 | 18231 |  | ROZPROSTŘENÍ ORNICE V ROVINĚ V TL DO 0,10M | M2 | 19 | 0 |  |  | 2
PP |  |  |  | výkresy C.1.8 a C.1.12
VV |  |  |  | plocha:19=19,000 [A]
P | 14 | 18241 |  | ZALOŽENÍ TRÁVNÍKU RUČNÍM VÝSEVEM | M2 | 36 | 0 |  |  | 2
PP |  |  |  | výkresy C.1.8 a C.1.12
VV |  |  |  | V PLOCHÁCH OHUMUSOVÁNÍ: plochy:19+17=36,000 [A]
SD |  | 2 |  | Základy
P | 15 | 27231A |  | ZÁKLADY Z PROSTÉHO BETONU DO C20/25 | M3 | 6.438 | 0 |  |  | 2
PP |  |  |  | výkresy C.1.8 a C.1.12
VV |  |  |  | ZÁKLADY KASKÁDY KAMENNÉHO SKLUZU: počet x kubatura/ks:5*(2,625*0,5*0,6)+2*1,25=6,438 [A]
SD |  | 3 |  | Svislé konstrukce
P | 16 | 327212 |  | ZDI OPĚRNÉ, ZÁRUBNÍ, NÁBŘEŽNÍ Z LOMOVÉHO KAMENE NA MC | M3 | 2.4 | 0 |  |  | 2
PP |  |  |  | výkresy C.1.8 a C.1.12
VV |  |  |  | STUPNĚ KASKÁDY KAMENNÉHO SKLUZU: počet x kubatura/ks:5*(2*0,8*0,3)=2,400 [A]
SD |  | 4 |  | Vodorovné konstrukce
P | 17 | 45131A |  | PODKLADNÍ A VÝPLŇOVÉ VRSTVY Z PROSTÉHO BETONU C20/25 | M3 | 2.953 | 0 |  |  | 2
PP |  |  |  | výkresy C.1.8 a C.1.12
VV |  |  |  | POD OPEVNĚNÍ KAMENNÉHO SKLUZU LOMOVÝM KAMENEM: plocha x tloušťka lože:(1,76+9,29*1,4)*0,2=2,953 [A]
P | 18 | 45157 |  | PODKLADNÍ A VÝPLŇOVÉ VRSTVY Z KAMENIVA TĚŽENÉHO | M3 | 16.955 | 0 |  |  | 2
PP |  |  |  | štěrkopísek, zrnitost do 16 mm výkresy C.1.8, C.1.9 a C.1.10
VV |  |  |  | LOŽE POD POTRUBÍ: DN 250 - délka x plocha v řezu:(26+16,5+52,5)*0,17=16,150 [A] DN 400 - délka x plocha v řezu:3,5*0,23=0,805 [B] Celkem: A+B=16,955 [C]
P | 19 | 46321 |  | ROVNANINA Z LOMOVÉHO KAMENE | M3 | 0.52 | 0 |  |  | 2
PP |  |  |  | hmotnost kamene 80-200 kg výkresy C.1.8 a C.1.12
VV |  |  |  | VYÚSTĚNÍ KAMENNÉHO SKLUZU DO TERÉNU: kubatura:2*0,26=0,520 [A]
P | 20 | 465512 |  | DLAŽBY Z LOMOVÉHO KAMENE NA MC | M3 | 3.726 | 0 |  |  | 2
PP |  |  |  | výkresy C.1.8 a C.1.12
VV |  |  |  | OPEVNĚNÍ KAMENNÉHO SKLUZU: plocha x tloušťka kamene:(1,76+3,22*1,2+9,29*1,4)*0,2=3,726 [A]
P | 21 | 46731A |  | STUPNĚ A PRAHY VODNÍCH KORYT Z PROSTÉHO BETONU C20/25 | M3 | 2.99 | 0 |  |  | 2
PP |  |  |  | výkresy C.1.8 a C.1.12
VV |  |  |  | BETONOVÉ PRAHY KAMENNÉHO SKLUZU: kubatura:2,64*0,5+3,34*0,5=2,990 [A]
SD |  | 8 |  | Potrubí
P | 22 | 87444 |  | POTRUBÍ Z TRUB PLASTOVÝCH ODPADNÍCH DN DO 250MM | M | 95 | 0 |  |  | 2
PP |  |  |  | PP žebrované SN 16 výkresy C.1.8, C.1.9 a C.1.10
VV |  |  |  | STOKA "DK-2.1": délka:26=26,000 [A] STOKA "DK-2.2": délka:16,5=16,500 [B] STOKA "DK-2.3": délka:52,5=52,500 [C] Celkem: A+B+C=95,000 [D]
P | 23 | 87446 |  | POTRUBÍ Z TRUB PLASTOVÝCH ODPADNÍCH DN DO 400MM | M | 20.3 | 0 |  |  | 2
PP |  |  |  | PP žebrované SN 16 výkresy C.1.8, C.1.9 a C.1.10
VV |  |  |  | STOKA "DK-2.1": délka:20,3=20,300 [A]
P | 24 | 894146 |  | ŠACHTY KANALIZAČNÍ Z BETON DÍLCŮ NA POTRUBÍ DN DO 400MM | KUS | 1 | 0 |  |  | 2
PP |  |  |  | poklop D 400 výkresy C.1.8, C.1.9, C.1.10 a C.1.11
VV |  |  |  | ŠACHTA Š2.2: počet:1=1,000 [A]
P | 25 | 894858 | a | ŠACHTY KANALIZAČNÍ PLASTOVÉ D 600MM | KUS | 4 | 0 |  |  | 2
PP |  |  |  | pro potrubí DN 250, přímé dno, poklop D 400 výkresy C.1.8, C.1.9, C.1.10 a C.1.11
VV |  |  |  | ŠACHTY Š2.4, Š2.5, Š2.8 a Š2.9: počet:4=4,000 [A]
P | 26 | 894858 | b | ŠACHTY KANALIZAČNÍ PLASTOVÉ D 600MM | KUS | 3 | 0 |  |  | 2
PP |  |  |  | pro potrubí DN 250, dno 30°, poklop D 400 výkresy C.1.8, C.1.9, C.1.10 a C.1.11
VV |  |  |  | ŠACHTY Š2.3, Š2.7 a Š2.10: počet:3=3,000 [A]
P | 27 | 899652 |  | ZKOUŠKA VODOTĚSNOSTI POTRUBÍ DN DO 300MM | M | 95 | 0 |  |  | 2
PP |  |  |  | DN 250 výkres C.1.8
VV |  |  |  | DN 250 - délky:26+16,5+52,5=95,000 [A]
P | 28 | 899662 |  | ZKOUŠKA VODOTĚSNOSTI POTRUBÍ DN DO 400MM | M | 20.3 | 0 |  |  | 2
PP |  |  |  | výkres C.1.8
VV |  |  |  | DN 400 - délka:20,3=20,300 [A]
P | 29 | 89980 |  | TELEVIZNÍ PROHLÍDKA POTRUBÍ | M | 115.3 | 0 |  |  | 2
PP |  |  |  | výkres C.1.8
VV |  |  |  | DÉLKY STOK: DN 250:26+16,5+52,5=95,000 [A] DN 400:20,3=20,300 [B] Celkem: A+B=115,300 [C]