## Rekapitulace stavby
Export Komplet | [27 empty] | 2.0 | ZAMOK |  |  |  |  | False | False | {e5a19605-88a8-45ae-909f-a1268070424a}
[33 empty] | 0,01 | 21
[33 empty] | 0,01 | 15
|  | REKAPITULACE STAVBY | [17 empty] | v --- níže se nacházejí doplnkové a pomocné údaje k sestavám --- v | [11 empty] | Návod na vyplnění | 0,001
|  | Kód: |  |  |  |  | 2015s30 | [24 empty] | Měnit lze pouze buňky se žlutým podbarvením! 1) na prvním listu Rekapitulace stavby vyplňte v sestavě a) Souhrnný list - údaje o Uchazeči (přenesou se do ostatních sestav i v jiných listech) 2) na vybraných listech vyplňte v sestavě a) Krycí list - údaje o Uchazeči, pokud se liší od údajů o Uchazeči na Souhrnném listu (údaje se přenesou do ostatních sestav v daném listu) b) Celkové náklady za stavbu - ceny u položek - množství, pokud má žluté podbarvení - a v případě potřeby poznámku (ta je ve skrytém sloupci) | 0,01
|  | Stavba: |  |  |  |  | LABSKÁ STEZKA (Cyklotrasa č. 2) v úseku STANOVICE - ŽIREČ | [25 empty] | 0,01
|  | KSO: | [13 empty] | CC-CZ: | [16 empty] | 0,01
|  | Místo: | [13 empty] | Datum: |  | 25. 1. 2022 | [14 empty] | 0,01
0,01
|  | Zadavatel: | [13 empty] | IČ: | [16 empty] | 0,01
[16 empty] | DIČ: | [16 empty] | 0,01
0,01
|  | Uchazeč: | [13 empty] | IČ: |  | Vyplň údaj | [14 empty] | 0,01
|  |  | Vyplň údaj | [12 empty] | DIČ: |  | Vyplň údaj | [14 empty] | 0,01
False
|  | Projektant: | [13 empty] | IČ: | [16 empty] | False
[16 empty] | DIČ: | [16 empty] | True
0,01
|  | Zpracovatel: | [13 empty] | IČ: | [16 empty] | 0,01
[16 empty] | DIČ: | [16 empty] | True
Poznámka:
|  | Cena bez DPH | [13 empty] | 0
[8 empty] | Sazba daně |  |  | Základ daně |  |  |  |  | Výše daně
|  | DPH |  | základní |  |  |  | 21% |  |  | 0 |  |  |  |  | 0
|  |  |  | snížená |  |  |  | 15% |  |  | 0 |  |  |  |  | 0
|  |  |  | zákl. přenesená |  |  |  | 21% |  |  | 0 |  |  |  |  | 0
|  |  |  | sníž. přenesená |  |  |  | 15% |  |  | 0 |  |  |  |  | 0
|  |  |  | nulová |  |  |  | 0% |  |  | 0 |  |  |  |  | 0
|  | Cena s DPH | [6 empty] | v |  |  | CZK |  |  |  | 0
|  | Projektant | [11 empty] | Zpracovatel
|  | Datum a podpis: | [7 empty] | Razítko |  |  |  | Datum a podpis: |  |  | Razítko
|  | Objednavatel | [11 empty] | Uchazeč
|  | Datum a podpis: | [7 empty] | Razítko |  |  |  | Datum a podpis: |  |  | Razítko
REKAPITULACE OBJEKTŮ STAVBY A SOUPISŮ PRACÍ
| Kód: | [6 empty] | 2015s30
| Stavba: | [6 empty] | LABSKÁ STEZKA (Cyklotrasa č. 2) v úseku STANOVICE - ŽIREČ
| Místo: | [13 empty] | Datum: |  | 25. 1. 2022
| Zadavatel: | [13 empty] | Projektant: |  |  |  |  | Informatívní údaje z listů zakázek
| Uchazeč: | [13 empty] | Zpracovatel:
| Kód |  |  |  | Popis | [7 empty] | Cena bez DPH [CZK] |  |  |  |  | Cena s DPH [CZK] | Typ | z toho Ostat. náklady [CZK] | DPH [CZK] | Normohodiny [h] | DPH základní [CZK] | DPH snížená [CZK] | DPH základní přenesená [CZK] | DPH snížená přenesená [CZK] | Základna DPH základní | Základna DPH snížená | Základna DPH zákl. přenesená | Základna DPH sníž. přenesená | Základna DPH nulová
| Náklady z rozpočtů | [11 empty] | 0 |  |  |  |  | 0 |  | 0 | 0 | 0 | 0 | 0 | 0 | 0 | 0 | 0 | 0 | 0 | 0 |  | D | 0 | ###NOIMPORT### | IMPORT | {e5a19605-88a8-45ae-909f-a1268070424a} | {00000000-0000-0000-0000-000000000000}
|  | Neuznatelné - K |  |  |  | Novostavba zpevněné účelové komunikace | [6 empty] | 0 |  |  |  |  | 0 | STA | 0 | 0 | 0 | 0 | 0 | 0 | 0 | 0 | 0 | 0 | 0 | 0 |  | D | 1 | ###NOIMPORT### | IMPORT | {c26143a1-d8b2-4c03-bc9d-e476a68e90cb} | {e5a19605-88a8-45ae-909f-a1268070424a} | 2
/ |  |  | SO 101 |  |  |  | KOMUNIKACE | [5 empty] | 0 |  |  |  |  | 0 | Soupis | 0 | 0 | 0 | 0 | 0 | 0 | 0 | 0 | 0 | 0 | 0 | 0 |  |  | 2 |  | IMPORT | {d3783164-ebe4-4ff8-9bea-305d636b50b7} | {c26143a1-d8b2-4c03-bc9d-e476a68e90cb}
/ |  |  | SO 102 |  |  |  | PROPUSTEK v km 0,802 | [5 empty] | 0 |  |  |  |  | 0 | Soupis | 0 | 0 | 0 | 0 | 0 | 0 | 0 | 0 | 0 | 0 | 0 | 0 |  |  | 2 |  | IMPORT | {eac67963-b713-4088-81a3-94db706b529e} | {c26143a1-d8b2-4c03-bc9d-e476a68e90cb}
/ |  |  | SO 801 |  |  |  | TERÉNNÍ A SADOVÉ ÚPRAVY | [5 empty] | 0 |  |  |  |  | 0 | Soupis | 0 | 0 | 0 | 0 | 0 | 0 | 0 | 0 | 0 | 0 | 0 | 0 |  |  | 2 |  | IMPORT | {7ae0362a-afd2-4041-b6db-40745c7c833b} | {c26143a1-d8b2-4c03-bc9d-e476a68e90cb}
|  | Neuznatelné - S |  |  |  | Sdružená stezka pro pěší a cyklisty | [6 empty] | 0 |  |  |  |  | 0 | STA | 0 | 0 | 0 | 0 | 0 | 0 | 0 | 0 | 0 | 0 | 0 | 0 |  | D | 1 | ###NOIMPORT### | IMPORT | {e4a447a5-41b0-4994-9610-39ba46fa03f5} | {e5a19605-88a8-45ae-909f-a1268070424a} | 2
/ |  |  | SO 101 |  |  |  | KOMUNIKACE | [5 empty] | 0 |  |  |  |  | 0 | Soupis | 0 | 0 | 0 | 0 | 0 | 0 | 0 | 0 | 0 | 0 | 0 | 0 |  |  | 2 |  | IMPORT | {5564313a-5587-4b2e-84df-c602adad607d} | {e4a447a5-41b0-4994-9610-39ba46fa03f5}
/ |  |  | SO 201 |  |  |  | Lávka přes Labe | [5 empty] | 0 |  |  |  |  | 0 | Soupis | 0 | 0 | 0 | 0 | 0 | 0 | 0 | 0 | 0 | 0 | 0 | 0 |  |  | 2 |  | IMPORT | {8740c5c6-71b4-4d36-9034-c5f32f94425f} | {e4a447a5-41b0-4994-9610-39ba46fa03f5}
/ |  |  | SO 801 |  |  |  | TERÉNNÍ A SADOVÉ ÚPRAVY | [5 empty] | 0 |  |  |  |  | 0 | Soupis | 0 | 0 | 0 | 0 | 0 | 0 | 0 | 0 | 0 | 0 | 0 | 0 |  |  | 2 |  | IMPORT | {464f60e5-d644-4fa1-8c1b-6e550d69a774} | {e4a447a5-41b0-4994-9610-39ba46fa03f5}
/ |  | neuznatelné - VRN |  |  |  | VEDLEJŠÍ ROZPOČTOVÉ NÁKLADY | [6 empty] | 0 |  |  |  |  | 0 | STA | 0 | 0 | 0 | 0 | 0 | 0 | 0 | 0 | 0 | 0 | 0 | 0 |  |  | 1 |  | IMPORT | {8a9fa998-0075-4ee3-837b-b6e5af1d53d8} | {e5a19605-88a8-45ae-909f-a1268070424a} | 2
|  | Uznatelné - S |  |  |  | Sdružená stezka pro pěší a cyklisty | [6 empty] | 0 |  |  |  |  | 0 | STA | 0 | 0 | 0 | 0 | 0 | 0 | 0 | 0 | 0 | 0 | 0 | 0 |  | D | 1 | ###NOIMPORT### | IMPORT | {c79b0c77-a5c4-42cb-ad11-e011ed589443} | {e5a19605-88a8-45ae-909f-a1268070424a} | 2
/ |  |  | SO 101 |  |  |  | KOMUNIKACE | [5 empty] | 0 |  |  |  |  | 0 | Soupis | 0 | 0 | 0 | 0 | 0 | 0 | 0 | 0 | 0 | 0 | 0 | 0 |  |  | 2 |  | IMPORT | {70419f70-fe97-48a7-ac16-167c45600abc} | {c79b0c77-a5c4-42cb-ad11-e011ed589443}
/ |  |  | SO 103 |  |  |  | PROPUSTEK v km 0,933 | [5 empty] | 0 |  |  |  |  | 0 | Soupis | 0 | 0 | 0 | 0 | 0 | 0 | 0 | 0 | 0 | 0 | 0 | 0 |  |  | 2 |  | IMPORT | {0c131584-bf85-40bd-a69a-614a6ca56412} | {c79b0c77-a5c4-42cb-ad11-e011ed589443}
/ |  |  | SO 104 |  |  |  | PROPUSTEK v km 1,794 | [5 empty] | 0 |  |  |  |  | 0 | Soupis | 0 | 0 | 0 | 0 | 0 | 0 | 0 | 0 | 0 | 0 | 0 | 0 |  |  | 2 |  | IMPORT | {7ba33f95-3eb2-441b-a94c-5546e7f2df07} | {c79b0c77-a5c4-42cb-ad11-e011ed589443}
/ |  |  | SO 201 |  |  |  | Lávka přes Labe | [5 empty] | 0 |  |  |  |  | 0 | Soupis | 0 | 0 | 0 | 0 | 0 | 0 | 0 | 0 | 0 | 0 | 0 | 0 |  |  | 2 |  | IMPORT | {f7c09c1d-6255-481a-a1fb-03abd1d2c204} | {c79b0c77-a5c4-42cb-ad11-e011ed589443}
/ |  |  | SO 801 |  |  |  | TERÉNNÍ A SADOVÉ ÚPRAVY | [5 empty] | 0 |  |  |  |  | 0 | Soupis | 0 | 0 | 0 | 0 | 0 | 0 | 0 | 0 | 0 | 0 | 0 | 0 |  |  | 2 |  | IMPORT | {b2daf464-d034-4719-953c-ae66a572c55e} | {c79b0c77-a5c4-42cb-ad11-e011ed589443}
/ |  | Uznatelné - VRN |  |  |  | VEDLEJŠÍ ROZPOČTOVÉ NÁKLADY | [6 empty] | 0 |  |  |  |  | 0 | STA | 0 | 0 | 0 | 0 | 0 | 0 | 0 | 0 | 0 | 0 | 0 | 0 |  |  | 1 |  | IMPORT | {bdbb40e5-dbf7-406c-91bb-d4b34f0fa2e7} | {e5a19605-88a8-45ae-909f-a1268070424a} | 2

## SO 101 - KOMUNIKACE
{d3783164-ebe4-4ff8-9bea-305d636b50b7}
2
| KRYCÍ LIST SOUPISU PRACÍ | [7 empty] | v --- níže se nacházejí doplnkové a pomocné údaje k sestavám --- v | [8 empty] | False
Stavba:
LABSKÁ STEZKA (Cyklotrasa č. 2) v úseku STANOVICE - ŽIREČ
Objekt:
Neuznatelné - K - Novostavba zpevněné účelové komunikace
Soupis:
SO 101 - KOMUNIKACE
| KSO: |  |  |  |  | CC-CZ:
| Místo: |  |  |  |  | Datum: | 25. 1. 2022
| Zadavatel: |  |  |  |  | IČ:
DIČ:
| Uchazeč: |  |  |  |  | IČ: | Vyplň údaj
|  | Vyplň údaj |  |  |  | DIČ: | Vyplň údaj
| Projektant: |  |  |  |  | IČ:
DIČ:
| Zpracovatel: |  |  |  |  | IČ:
DIČ:
Poznámka:
Výměry pro výkazy výměr z příloh PD: 30s15-5-D-100-01 až 04.2 Technická zpráva, Situace stavby - 1.část, Podélný profil, Vzorové příčné řezy, Příčné řezy
| Cena bez DPH | [5 empty] | 0
|  |  | Základ daně |  |  | Sazba daně | Výše daně
| DPH | základní | 0 |  |  | 21% | 0
|  | snížená | 0 |  |  | 15% | 0
|  | zákl. přenesená | 0 |  |  | 21% | 0
|  | sníž. přenesená | 0 |  |  | 15% | 0
|  | nulová | 0 |  |  | 0% | 0
| Cena s DPH |  |  | v | CZK |  | 0
| Projektant |  |  | Zpracovatel
| Datum a podpis: |  | Razítko | Datum a podpis: |  |  | Razítko
| Objednavatel |  |  | Uchazeč
| Datum a podpis: |  | Razítko | Datum a podpis: |  |  | Razítko
REKAPITULACE ČLENĚNÍ SOUPISU PRACÍ
Stavba:
LABSKÁ STEZKA (Cyklotrasa č. 2) v úseku STANOVICE - ŽIREČ
Objekt:
Neuznatelné - K - Novostavba zpevněné účelové komunikace
Soupis:
SO 101 - KOMUNIKACE
Místo: | [5 empty] | Datum: | 25. 1. 2022
Zadavatel: | [5 empty] | Projektant:
Uchazeč: |  |  | Vyplň údaj |  |  | Zpracovatel:
Kód dílu - Popis | [6 empty] | Cena celkem [CZK]
Náklady ze soupisu prací | [6 empty] | 0 | [11 empty] | -1
| HSV - Práce a dodávky HSV | [5 empty] | 0
| 1 - Zemní práce | [5 empty] | 0
| 5 - Komunikace pozemní | [5 empty] | 0
| 5-1 - Konstrukce A - stezka | [5 empty] | 0
| 9 - Ostatní konstrukce a práce, bourání | [5 empty] | 0
| 998 - Přesun hmot | [5 empty] | 0
SOUPIS PRACÍ
Stavba:
LABSKÁ STEZKA (Cyklotrasa č. 2) v úseku STANOVICE - ŽIREČ
Objekt:
Neuznatelné - K - Novostavba zpevněné účelové komunikace
Soupis:
SO 101 - KOMUNIKACE
Místo: | [5 empty] | Datum: | 25. 1. 2022
Zadavatel: | [5 empty] | Projektant:
Uchazeč: |  |  | Vyplň údaj |  |  | Zpracovatel:
PČ | Typ | Kód | Popis | MJ | Množství | J.cena [CZK] | Cena celkem [CZK] | Cenová soustava |  | DPH | J. Nh [h] | Nh celkem [h] | J. hmotnost [t] | Hmotnost celkem [t] | J. suť [t] | Suť Celkem [t]
Náklady soupisu celkem | [6 empty] | 0 |  |  |  |  | 0 |  | 664.7728 |  | 0 |  | D | -1 | [10 empty] | 0
| D | HSV | Práce a dodávky HSV |  |  |  | 0 |  |  |  |  | 0 |  | 664.7728 |  | 0 | 1 | D | 0 |  |  |  | ROZPOCET | [6 empty] | 0
| D | 1 | Zemní práce |  |  |  | 0 |  |  |  |  | 0 |  | 532 |  | 0 | 1 | D | 1 |  |  |  | ROZPOCET | [6 empty] | 0
1 | K | 121101103 | Sejmutí ornice s přemístěním na vzdálenost do 250 m | m3 | 280 |  | 0 |  |  | základní |  | 0 | 0 | 0 | 0 | 0 | 4 | K | 2 |  |  |  | ROZPOCET | 0 | 0 | 0 | 0 | 0 | 1 | 0 | 4 | 1595066819
| VV |  | (600-280)"km"*3,5*0,25 |  | 280 | [12 empty] | VV | 2 | 2 | True | 1 | ROZPOCET
2 | K | 162351103 | Vodorovné přemístění přes 50 do 500 m výkopku/sypaniny z horniny třídy těžitelnosti I skupiny 1 až 3 | m3 | 280 |  | 0 |  |  | základní |  | 0 | 0 | 0 | 0 | 0 | 4 | K | 2 |  |  |  | ROZPOCET | 0 | 0 | 0 | 0 | 0 | 1 | 0 | 4 | -1994079131
3 | K | 122202202 | Odkopávky a prokopávky nezapažené pro silnice objemu do 1000 m3 v hornině tř. 3 | m3 | 436.625 |  | 0 |  |  | základní |  | 0 | 0 | 0 | 0 | 0 | 4 | K | 2 |  |  |  | ROZPOCET | 0 | 0 | 0 | 0 | 0 | 1 | 0 | 4 | 1727991737
| VV |  | (815-600)"km"*3,5*0,35+(600-270)"km"*3,5*0,15 |  | 436.625 | [12 empty] | VV | 2 | 2 | True | 1 | ROZPOCET
4 | K | 162701105 | Vodorovné přemístění do 10000 m výkopku/sypaniny z horniny tř. 1 až 4 | m3 | 436.625 |  | 0 |  |  | základní |  | 0 | 0 | 0 | 0 | 0 | 4 | K | 2 |  |  |  | ROZPOCET | 0 | 0 | 0 | 0 | 0 | 1 | 0 | 4 | -1612110436
| VV |  | " z položky kód 12202202" 436,625 |  | 436.625 | [12 empty] | VV | 2 | 2 | True | 1 | ROZPOCET
5 | K | 171201201 | Uložení sypaniny na skládky | m3 | 436.625 |  | 0 |  |  | základní |  | 0 | 0 | 0 | 0 | 0 | 4 | K | 2 |  |  |  | ROZPOCET | 0 | 0 | 0 | 0 | 0 | 1 | 0 | 4 | -925932265
| VV |  | " z položky kód 12202202" 436,625 |  | 436.625 | [12 empty] | VV | 2 | 2 | True | 1 | ROZPOCET
6 | K | 171201211 | Poplatek za uložení stavebního odpadu - zeminy a kameniva na skládce | t | 829.588 |  | 0 |  |  | základní |  | 0 | 0 | 0 | 0 | 0 | 4 | K | 2 |  |  |  | ROZPOCET | 0 | 0 | 0 | 0 | 0 | 1 | 0 | 4 | -514295768
| VV |  | " z položky kód 12202202" 436,625 |  | 436.625 | [12 empty] | VV | 2 | 2 | True | 1 | ROZPOCET
| VV |  | 436,625*1,9 'Přepočtené koeficientem množství |  | 829.588 | [12 empty] | VV | 2 | 2 | False | 1 | ROZPOCET
7 | K | 174151101 | Zásyp jam, šachet rýh nebo kolem objektů sypaninou se zhutněním | m3 | 280 |  | 0 |  |  | základní |  | 0 | 0 | 0 | 0 | 0 | 4 | K | 2 |  |  |  | ROZPOCET | 0 | 0 | 0 | 0 | 0 | 1 | 0 | 4 | 317651982
| VV |  | 0,25*560*2 |  | 280 | [12 empty] | VV | 2 | 2 | True | 1 | ROZPOCET
8 | M | 5834392-2 | materiál vhodný do zásypů - dle ČSN 73 6133 | t | 532 |  | 0 |  |  | základní |  | 0 | 1 | 532 | 0 | 0 | 8 | M | 2 |  |  |  | ROZPOCET | 0 | 0 | 0 | 0 | 0 | 1 | 0 | 4 | 1963166668
| VV |  | 280*1,9 |  | 532 | [12 empty] | VV | 2 | 2 | True | 1 | ROZPOCET
9 | K | 181102302 | Úprava pláně v zářezech se zhutněním | m2 | 1836 |  | 0 |  |  | základní |  | 0 | 0 | 0 | 0 | 0 | 4 | K | 2 |  |  |  | ROZPOCET | 0 | 0 | 0 | 0 | 0 | 1 | 0 | 4 | -514536281
| VV |  | 1680*1,08+21,6 |  | 1836 | [12 empty] | VV | 2 | 2 | True | 1 | ROZPOCET
| D | 5 | Komunikace pozemní |  |  |  | 0 |  |  |  |  | 0 |  | 60.638 |  | 0 | 1 | D | 1 |  |  |  | ROZPOCET | [6 empty] | 0
10 | K | 561081121 | Zřízení podkladu ze zeminy upravené vápnem, cementem, směsnými pojivy tl 500 mm plochy do 5000 m2 | m2 | 1155 |  | 0 |  |  | základní |  | 0 | 0 | 0 | 0 | 0 | 4 | K | 2 |  |  |  | ROZPOCET | 0 | 0 | 0 | 0 | 0 | 1 | 0 | 4 | 1372867569
| VV |  | (600-270)"km"*3,5 |  | 1155 | [12 empty] | VV | 2 | 2 | True | 1 | ROZPOCET
11 | M | 58521113 | cement portlandský 52,5 MPa, pro nízké teploty | t | 60.638 |  | 0 |  |  | základní |  | 0 | 1 | 60.638 | 0 | 0 | 8 | M | 2 |  |  |  | ROZPOCET | 0 | 0 | 0 | 0 | 0 | 1 | 0 | 4 | 1848975645
| VV |  | 1155*0,5*1,75*0,06 |  | 60.638 | [12 empty] | VV | 2 | 2 | True | 1 | ROZPOCET
12 | K | 564861111 | Podklad ze štěrkodrtě ŠD tl 200 mm | m2 | 752.5 |  | 0 |  |  | základní |  | 0 | 0 | 0 | 0 | 0 | 4 | K | 2 |  |  |  | ROZPOCET | 0 | 0 | 0 | 0 | 0 | 1 | 0 | 4 | 282574938
| VV |  | (815-600)"km"*3,5 |  | 752.5 | [12 empty] | VV | 2 | 2 | True | 1 | ROZPOCET
| D | 5-1 | Konstrukce A - stezka |  |  |  | 0 |  |  |  |  | 0 |  | 60.48 |  | 0 | 1 | D | 1 |  |  |  | ROZPOCET | [6 empty] | 0
13 | K | 577134111 | Asfaltový beton vrstva obrusná ACO 11 (ABS) tř. I tl 40 mm š do 3 m z nemodifikovaného asfaltu | m2 | 1680 |  | 0 |  |  | základní |  | 0 | 0 | 0 | 0 | 0 | 4 | K | 2 |  |  |  | ROZPOCET | 0 | 0 | 0 | 0 | 0 | 1 | 0 | 4 | -684184617
| VV |  | (815-269+14)*3 |  | 1680 | [12 empty] | VV | 2 | 2 | True | 1 | ROZPOCET
14 | K | 573211107 | Postřik živičný spojovací z asfaltu v množství 0,30 kg/m2 | m2 | 1680 |  | 0 |  |  | základní |  | 0 | 0 | 0 | 0 | 0 | 4 | K | 2 |  |  |  | ROZPOCET | 0 | 0 | 0 | 0 | 0 | 1 | 0 | 4 | -1433430536
| VV |  | (815-269+14)*3 |  | 1680 | [12 empty] | VV | 2 | 2 | True | 1 | ROZPOCET
15 | K | 565145111 | Asfaltový beton vrstva podkladní ACP 16 (obalované kamenivo OKS) tl 60 mm š do 3 m | m2 | 1680 |  | 0 |  |  | základní |  | 0 | 0 | 0 | 0 | 0 | 4 | K | 2 |  |  |  | ROZPOCET | 0 | 0 | 0 | 0 | 0 | 1 | 0 | 4 | -1262289433
| VV |  | (815-269+14)*3 |  | 1680 | [12 empty] | VV | 2 | 2 | True | 1 | ROZPOCET
16 | K | 573191111 | Postřik infiltrační kationaktivní emulzí v množství 1 kg/m2 | m2 | 1764 |  | 0 |  |  | základní |  | 0 | 0 | 0 | 0 | 0 | 4 | K | 2 |  |  |  | ROZPOCET | 0 | 0 | 0 | 0 | 0 | 1 | 0 | 4 | 675774843
| VV |  | 1680*1,05 |  | 1764 | [12 empty] | VV | 2 | 2 | True | 1 | ROZPOCET
17 | K | 567122111 | Podklad ze směsi stmelené cementem SC C 8/10 (KSC I) tl 120 mm | m2 | 1764 |  | 0 |  |  | základní |  | 0 | 0 | 0 | 0 | 0 | 4 | K | 2 |  |  |  | ROZPOCET | 0 | 0 | 0 | 0 | 0 | 1 | 0 | 4 | -1782653958
| VV |  | 1680*1,05 |  | 1764 | [12 empty] | VV | 2 | 2 | True | 1 | ROZPOCET
18 | K | 564861111 | Podklad ze štěrkodrtě ŠD tl 200 mm | m2 | 1814.4 |  | 0 |  |  | základní |  | 0 | 0 | 0 | 0 | 0 | 4 | K | 2 |  |  |  | ROZPOCET | 0 | 0 | 0 | 0 | 0 | 1 | 0 | 4 | 516744677
| VV |  | 1680*1,08 |  | 1814.4 | [12 empty] | VV | 2 | 2 | True | 1 | ROZPOCET
19 | K | 569931132 | Zpevnění krajnic asfaltovým recyklátem tl 100 mm | m2 | 280 |  | 0 |  |  | základní |  | 0 | 0.216 | 60.48 | 0 | 0 | 4 | K | 2 |  |  |  | ROZPOCET | 0 | 0 | 0 | 0 | 0 | 1 | 0 | 4 | -1834919668
| VV |  | 560*0,25*2 |  | 280 | [12 empty] | VV | 2 | 2 | True | 1 | ROZPOCET
| D | 9 | Ostatní konstrukce a práce, bourání |  |  |  | 0 |  |  |  |  | 0 |  | 11.6548 |  | 0 | 1 | D | 1 |  |  |  | ROZPOCET | [6 empty] | 0
20 | K | 911111111 | Montáž zábradlí ocelového zabetonovaného | m | 90 |  | 0 |  |  | základní |  | 0 | 0.04008 | 3.6072 | 0 | 0 | 4 | K | 2 |  |  |  | ROZPOCET | 0 | 0 | 0 | 0 | 0 | 1 | 0 | 4 | -89764754
21 | M | 55391213-1 | „Trubkové zábradlí v 1,3m s výplní ze svislých ocelových tyčí, žárově zinkovaná ocel, vnější trubka průměr 35 mm, tl. stěny 1,5 mm, příčky průměr 16 mm – 12ks/pole, šířka pole 160 cm“ | kus | 90 |  | 0 |  |  | základní |  | 0 | 0.01893 | 1.7037 | 0 | 0 | 8 | M | 2 |  |  |  | ROZPOCET | 0 | 0 | 0 | 0 | 0 | 1 | 0 | 4 | 1304133939
22 | K | 912521111 | Montáž dopravního knoflíku zapuštěného do komunikace | kus | 12 |  | 0 |  |  | základní |  | 0 | 0 | 0 | 0 | 0 | 4 | K | 2 |  |  |  | ROZPOCET | 0 | 0 | 0 | 0 | 0 | 1 | 0 | 4 | 1562205650
23 | M | 63437003 | knoflík pochozí zapuštěný z tvrzeného skla D 100mm | kus | 12 |  | 0 |  |  | základní |  | 0 | 0.0006 | 0.0072 | 0 | 0 | 8 | M | 2 |  |  |  | ROZPOCET | 0 | 0 | 0 | 0 | 0 | 1 | 0 | 4 | 53639875
24 | K | 914111111 | Montáž svislé dopravní značky do velikosti 1 m2 objímkami na sloupek nebo konzolu | kus | 2 |  | 0 |  |  | základní |  | 0 | 0.0007 | 0.0014 | 0 | 0 | 4 | K | 2 |  |  |  | ROZPOCET | 0 | 0 | 0 | 0 | 0 | 1 | 0 | 4 | -632831910
| VV |  | 2 |  | 2 | [12 empty] | VV | 2 | 2 | True | 1 | ROZPOCET
25 | M | 40445532 | značka dopravní svislá retroreflexní fólie tř 1 FeZn-Al rám 300x200mm - IS 21 | kus | 2 |  | 0 |  |  | základní |  | 0 | 0.0005 | 0.001 | 0 | 0 | 8 | M | 2 |  |  |  | ROZPOCET | 0 | 0 | 0 | 0 | 0 | 1 | 0 | 4 | -1957149733
26 | K | 914511112 | Montáž sloupku dopravních značek délky do 3,5 m s betonovým základem a patkou | kus | 2 |  | 0 |  |  | základní |  | 0 | 0.11241 | 0.22481 | 0 | 0 | 4 | K | 2 |  |  |  | ROZPOCET | 0 | 0 | 0 | 0 | 0 | 1 | 0 | 4 | 1170763831
27 | M | 40445225 | sloupek Zn pro dopravní značku D 60mm v 350mm | kus | 2 |  | 0 |  |  | základní |  | 0 | 0.0061 | 0.0122 | 0 | 0 | 8 | M | 2 |  |  |  | ROZPOCET | 0 | 0 | 0 | 0 | 0 | 1 | 0 | 4 | 225819398
28 | M | 40445240 | patka pro sloupek Al D 60mm | kus | 2 |  | 0 |  |  | základní |  | 0 | 0.003 | 0.006 | 0 | 0 | 8 | M | 2 |  |  |  | ROZPOCET | 0 | 0 | 0 | 0 | 0 | 1 | 0 | 4 | -1935226221
29 | M | 40445256 | svorka upínací na sloupek dopravní značky D 60mm | kus | 4 |  | 0 |  |  | základní |  | 0 | 0.00035 | 0.0014 | 0 | 0 | 8 | M | 2 |  |  |  | ROZPOCET | 0 | 0 | 0 | 0 | 0 | 1 | 0 | 4 | -584584020
30 | M | 40445253 | víčko plastové na sloupek D 60mm | kus | 2 |  | 0 |  |  | základní |  | 0 | 0.0001 | 0.0002 | 0 | 0 | 8 | M | 2 |  |  |  | ROZPOCET | 0 | 0 | 0 | 0 | 0 | 1 | 0 | 4 | -1803014543
31 | K | 915211112 | Vodorovné dopravní značení dělící čáry souvislé š 125 mm retroreflexní bílý plast | m | 1120 |  | 0 |  |  | základní |  | 0 | 0.000325 | 0.364 | 0 | 0 | 4 | K | 2 |  |  |  | ROZPOCET | 0 | 0 | 0 | 0 | 0 | 1 | 0 | 4 | 2022609721
| VV |  | 560*2 |  | 1120 | [12 empty] | VV | 2 | 2 | True | 1 | ROZPOCET
32 | K | 916131213 | Osazení silničního obrubníku betonového stojatého s boční opěrou do lože z betonu prostého | m | 23 |  | 0 |  |  | základní |  | 0 | 0.1554 | 3.5742 | 0 | 0 | 4 | K | 2 |  |  |  | ROZPOCET | 0 | 0 | 0 | 0 | 0 | 1 | 0 | 4 | -1790828557
| VV |  | 12+11 |  | 23 | [12 empty] | VV | 2 | 2 | True | 1 | ROZPOCET
33 | M | 59217031 | obrubník betonový silniční 100 x 15 x 25 cm | m | 23 |  | 0 |  |  | základní |  | 0 | 0.08 | 1.84 | 0 | 0 | 8 | M | 2 |  |  |  | ROZPOCET | 0 | 0 | 0 | 0 | 0 | 1 | 0 | 4 | 2018124868
34 | K | 919726202 | Geotextilie pro vyztužení, separaci a filtraci tkaná z PP podélná pevnost v tahu přes 15 do 50 kN/m | m2 | 865.375 |  | 0 |  |  | základní |  | 0 | 0.00036 | 0.31154 | 0 | 0 | 4 | K | 2 |  |  |  | ROZPOCET | 0 | 0 | 0 | 0 | 0 | 1 | 0 | 4 | 1843463768
| VV |  | (815-600)"km"*3,5*1,15 |  | 865.375 | [12 empty] | VV | 2 | 2 | True | 1 | ROZPOCET
| D | 998 | Přesun hmot |  |  |  | 0 |  |  |  |  | 0 |  | 0 |  | 0 | 1 | D | 1 |  |  |  | ROZPOCET | [6 empty] | 0
35 | K | 998225111 | Přesun hmot pro pozemní komunikace s krytem z kamene, monolitickým betonovým nebo živičným | t | 664.773 |  | 0 |  |  | základní |  | 0 | 0 | 0 | 0 | 0 | 4 | K | 2 |  |  |  | ROZPOCET | 0 | 0 | 0 | 0 | 0 | 1 | 0 | 4 | 1611861546
36 | K | 998225192 | Příplatek k přesunu hmot pro pozemní komunikace s krytem z kamene, živičným, betonovým do 2000 m | t | 664.773 |  | 0 |  |  | základní |  | 0 | 0 | 0 | 0 | 0 | 4 | K | 2 |  |  |  | ROZPOCET | 0 | 0 | 0 | 0 | 0 | 1 | 0 | 4 | -1221964897

## SO 102 - PROPUSTEK v km 0...
{eac67963-b713-4088-81a3-94db706b529e}
2
| KRYCÍ LIST SOUPISU PRACÍ | [7 empty] | v --- níže se nacházejí doplnkové a pomocné údaje k sestavám --- v | [8 empty] | False
Stavba:
LABSKÁ STEZKA (Cyklotrasa č. 2) v úseku STANOVICE - ŽIREČ
Objekt:
Neuznatelné - K - Novostavba zpevněné účelové komunikace
Soupis:
SO 102 - PROPUSTEK v km 0,802
| KSO: |  |  |  |  | CC-CZ:
| Místo: |  |  |  |  | Datum: | 25. 1. 2022
| Zadavatel: |  |  |  |  | IČ:
DIČ:
| Uchazeč: |  |  |  |  | IČ: | Vyplň údaj
|  | Vyplň údaj |  |  |  | DIČ: | Vyplň údaj
| Projektant: |  |  |  |  | IČ:
DIČ:
| Zpracovatel: |  |  |  |  | IČ:
DIČ:
Poznámka:
Výměry pro výkazy výměr z příloh PD: 30s15-5-D-100-05 SO 102 propustek v km 0,802
| Cena bez DPH | [5 empty] | 0
|  |  | Základ daně |  |  | Sazba daně | Výše daně
| DPH | základní | 0 |  |  | 21% | 0
|  | snížená | 0 |  |  | 15% | 0
|  | zákl. přenesená | 0 |  |  | 21% | 0
|  | sníž. přenesená | 0 |  |  | 15% | 0
|  | nulová | 0 |  |  | 0% | 0
| Cena s DPH |  |  | v | CZK |  | 0
| Projektant |  |  | Zpracovatel
| Datum a podpis: |  | Razítko | Datum a podpis: |  |  | Razítko
| Objednavatel |  |  | Uchazeč
| Datum a podpis: |  | Razítko | Datum a podpis: |  |  | Razítko
REKAPITULACE ČLENĚNÍ SOUPISU PRACÍ
Stavba:
LABSKÁ STEZKA (Cyklotrasa č. 2) v úseku STANOVICE - ŽIREČ
Objekt:
Neuznatelné - K - Novostavba zpevněné účelové komunikace
Soupis:
SO 102 - PROPUSTEK v km 0,802
Místo: | [5 empty] | Datum: | 25. 1. 2022
Zadavatel: | [5 empty] | Projektant:
Uchazeč: |  |  | Vyplň údaj |  |  | Zpracovatel:
Kód dílu - Popis | [6 empty] | Cena celkem [CZK]
Náklady ze soupisu prací | [6 empty] | 0 | [11 empty] | -1
| HSV - Práce a dodávky HSV | [5 empty] | 0
| 1 - Zemní práce | [5 empty] | 0
| 2 - Zakládání | [5 empty] | 0
| 3 - Svislé a kompletní konstrukce | [5 empty] | 0
| 4 - Vodorovné konstrukce | [5 empty] | 0
| 5 - Komunikace pozemní | [5 empty] | 0
| 9 - Ostatní konstrukce a práce, bourání | [5 empty] | 0
| 997 - Přesun sutě | [5 empty] | 0
| 998 - Přesun hmot | [5 empty] | 0
SOUPIS PRACÍ
Stavba:
LABSKÁ STEZKA (Cyklotrasa č. 2) v úseku STANOVICE - ŽIREČ
Objekt:
Neuznatelné - K - Novostavba zpevněné účelové komunikace
Soupis:
SO 102 - PROPUSTEK v km 0,802
Místo: | [5 empty] | Datum: | 25. 1. 2022
Zadavatel: | [5 empty] | Projektant:
Uchazeč: |  |  | Vyplň údaj |  |  | Zpracovatel:
PČ | Typ | Kód | Popis | MJ | Množství | J.cena [CZK] | Cena celkem [CZK] | Cenová soustava |  | DPH | J. Nh [h] | Nh celkem [h] | J. hmotnost [t] | Hmotnost celkem [t] | J. suť [t] | Suť Celkem [t]
Náklady soupisu celkem | [6 empty] | 0 |  |  |  |  | 0 |  | 77.7814 |  | 62.425 |  | D | -1 | [10 empty] | 0
| D | HSV | Práce a dodávky HSV |  |  |  | 0 |  |  |  |  | 0 |  | 77.7814 |  | 62.425 | 1 | D | 0 |  |  |  | ROZPOCET | [6 empty] | 0
| D | 1 | Zemní práce |  |  |  | 0 |  |  |  |  | 0 |  | 0 |  | 0 | 1 | D | 1 |  |  |  | ROZPOCET | [6 empty] | 0
1 | K | 122202202 | Odkopávky a prokopávky nezapažené pro silnice objemu do 1000 m3 v hornině tř. 3 | m3 | 80 |  | 0 |  |  | základní |  | 0 | 0 | 0 | 0 | 0 | 4 | K | 2 |  |  |  | ROZPOCET | 0 | 0 | 0 | 0 | 0 | 1 | 0 | 4 | 1193107921
| VV |  | 10*4*1,75+2*2*5*0,25+2,5+2,5 |  | 80 | [12 empty] | VV | 2 | 2 | True | 1 | ROZPOCET
2 | K | 162701105 | Vodorovné přemístění do 10000 m výkopku/sypaniny z horniny tř. 1 až 4 | m3 | 60 |  | 0 |  |  | základní |  | 0 | 0 | 0 | 0 | 0 | 4 | K | 2 |  |  |  | ROZPOCET | 0 | 0 | 0 | 0 | 0 | 1 | 0 | 4 | 400877161
| VV |  | 80-20 |  | 60 | [12 empty] | VV | 2 | 2 | True | 1 | ROZPOCET
3 | K | 171101104 | Uložení sypaniny z hornin soudržných do násypů zhutněných do 102 % PS | m3 | 21 |  | 0 |  |  | základní |  | 0 | 0 | 0 | 0 | 0 | 4 | K | 2 |  |  |  | ROZPOCET | 0 | 0 | 0 | 0 | 0 | 1 | 0 | 4 | -473044152
| VV |  | (3,2+3,8)*3 |  | 21 | [12 empty] | VV | 2 | 2 | True | 1 | ROZPOCET
4 | K | 171101111-1 | Zásyp základu - zemina vhodná pro budování násypu dle ČSN 7210002 | m3 | 4.9 |  | 0 |  |  | základní |  | 0 | 0 | 0 | 0 | 0 | 4 | K | 2 |  |  |  | ROZPOCET | 0 | 0 | 0 | 0 | 0 | 1 | 0 | 4 | 1010654515
| VV |  | 0,7*2*3,5 |  | 4.9 | [12 empty] | VV | 2 | 2 | True | 1 | ROZPOCET
5 | K | 171101111-2 | Ochranný zásyp z propustného materiálu | m3 | 4.5 |  | 0 |  |  | základní |  | 0 | 0 | 0 | 0 | 0 | 4 | K | 2 |  |  |  | ROZPOCET | 0 | 0 | 0 | 0 | 0 | 1 | 0 | 4 | 1836815869
| VV |  | (0,7+0,8)*3 |  | 4.5 | [12 empty] | VV | 2 | 2 | True | 1 | ROZPOCET
6 | K | 171201201 | Uložení sypaniny na skládky | m3 | 60 |  | 0 |  |  | základní |  | 0 | 0 | 0 | 0 | 0 | 4 | K | 2 |  |  |  | ROZPOCET | 0 | 0 | 0 | 0 | 0 | 1 | 0 | 4 | 828654668
| VV |  | 80-20 |  | 60 | [12 empty] | VV | 2 | 2 | True | 1 | ROZPOCET
7 | K | 171201211 | Poplatek za uložení stavebního odpadu - zeminy a kameniva na skládce | t | 114 |  | 0 |  |  | základní |  | 0 | 0 | 0 | 0 | 0 | 4 | K | 2 |  |  |  | ROZPOCET | 0 | 0 | 0 | 0 | 0 | 1 | 0 | 4 | 191420782
| VV |  | 80-20 |  | 60 | [12 empty] | VV | 2 | 2 | True | 1 | ROZPOCET
| VV |  | 60*1,9 'Přepočtené koeficientem množství |  | 114 | [12 empty] | VV | 2 | 2 | False | 1 | ROZPOCET
| D | 2 | Zakládání |  |  |  | 0 |  |  |  |  | 0 |  | 0 |  | 0 | 1 | D | 1 |  |  |  | ROZPOCET | [6 empty] | 0
8 | K | 273311124 | Základové desky z betonu prostého C 12/15 | m3 | 2.457 |  | 0 |  |  | základní |  | 0 | 0 | 0 | 0 | 0 | 4 | K | 2 |  |  |  | ROZPOCET | 0 | 0 | 0 | 0 | 0 | 1 | 0 | 4 | -1752811227
| VV |  | 3,9*4,2*0,15 |  | 2.457 | [12 empty] | VV | 2 | 2 | True | 1 | ROZPOCET
9 | K | 274311125 | Základové pasy, prahy, věnce a ostruhy z betonu prostého C 16/20 | m3 | 2.1 |  | 0 |  |  | základní |  | 0 | 0 | 0 | 0 | 0 | 4 | K | 2 |  |  |  | ROZPOCET | 0 | 0 | 0 | 0 | 0 | 1 | 0 | 4 | 651716475
| VV |  | 0,21*10 |  | 2.1 | [12 empty] | VV | 2 | 2 | True | 1 | ROZPOCET
| D | 3 | Svislé a kompletní konstrukce |  |  |  | 0 |  |  |  |  | 0 |  | 57.8016 |  | 0 | 1 | D | 1 |  |  |  | ROZPOCET | [6 empty] | 0
10 | K | 317321118 | Mostní římsy ze ŽB C 30/37 | m3 | 2.85 |  | 0 |  |  | základní |  | 0 | 0 | 0 | 0 | 0 | 4 | K | 2 |  |  |  | ROZPOCET | 0 | 0 | 0 | 0 | 0 | 1 | 0 | 4 | 223527882
| VV |  | 0,19*2*7,5 |  | 2.85 | [12 empty] | VV | 2 | 2 | True | 1 | ROZPOCET
11 | K | 317353121 | Bednění mostních říms všech tvarů - zřízení | m2 | 13 |  | 0 |  |  | základní |  | 0 | 0.041744 | 0.54267 | 0 | 0 | 4 | K | 2 |  |  |  | ROZPOCET | 0 | 0 | 0 | 0 | 0 | 1 | 0 | 4 | -1274042902
| VV |  | 7,5*0,4*2*2+1 |  | 13 | [12 empty] | VV | 2 | 2 | True | 1 | ROZPOCET
12 | K | 317353221 | Bednění mostních říms všech tvarů - odstranění | m2 | 13 |  | 0 |  |  | základní |  | 0 | 1.5e-05 | 0.000195 | 0 | 0 | 4 | K | 2 |  |  |  | ROZPOCET | 0 | 0 | 0 | 0 | 0 | 1 | 0 | 4 | -1130371851
| VV |  | 7,5*0,4*2*2+1 |  | 13 | [12 empty] | VV | 2 | 2 | True | 1 | ROZPOCET
13 | K | 317361116 | Výztuž mostních říms z betonářské oceli 10 505 | t | 0.6 |  | 0 |  |  | základní |  | 0 | 1.0488 | 0.62926 | 0 | 0 | 4 | K | 2 |  |  |  | ROZPOCET | 0 | 0 | 0 | 0 | 0 | 1 | 0 | 4 | 486572986
| VV |  | 0,2*3 |  | 0.6 | [12 empty] | VV | 2 | 2 | True | 1 | ROZPOCET
14 | K | 334323218 | Mostní křídla a závěrné zídky ze ŽB C 30/37 | m3 | 11 |  | 0 |  |  | základní |  | 0 | 0 | 0 | 0 | 0 | 4 | K | 2 |  |  |  | ROZPOCET | 0 | 0 | 0 | 0 | 0 | 1 | 0 | 4 | 601454003
| VV |  | 4*5,5*0,5 |  | 11 | [12 empty] | VV | 2 | 2 | True | 1 | ROZPOCET
15 | K | 334352111 | Bednění mostních křídel a závěrných zídek ze systémového bednění s výplní z překližek - zřízení | m2 | 50 |  | 0 |  |  | základní |  | 0 | 0.0013214 | 0.06607 | 0 | 0 | 4 | K | 2 |  |  |  | ROZPOCET | 0 | 0 | 0 | 0 | 0 | 1 | 0 | 4 | 1534110901
| VV |  | (5,5*2+2,5*0,5)*4+1 |  | 50 | [12 empty] | VV | 2 | 2 | True | 1 | ROZPOCET
16 | K | 334352211 | Bednění mostních křídel a závěrných zídek ze systémového bednění s výplní z překližek - odstranění | m2 | 50 |  | 0 |  |  | základní |  | 0 | 3.6e-05 | 0.0018 | 0 | 0 | 4 | K | 2 |  |  |  | ROZPOCET | 0 | 0 | 0 | 0 | 0 | 1 | 0 | 4 | -810033236
| VV |  | (5,5*2+2,5*0,5)*4+1 |  | 50 | [12 empty] | VV | 2 | 2 | True | 1 | ROZPOCET
17 | K | 334361226 | Výztuž křídel, závěrných zdí z betonářské oceli 10 505 | t | 2.6 |  | 0 |  |  | základní |  | 0 | 1.0764 | 2.7986 | 0 | 0 | 4 | K | 2 |  |  |  | ROZPOCET | 0 | 0 | 0 | 0 | 0 | 1 | 0 | 4 | -1145523976
| VV |  | 0,2*13 |  | 2.6 | [12 empty] | VV | 2 | 2 | True | 1 | ROZPOCET
18 | K | 389121113 | Osazení dílců rámové konstrukce propustků a podchodů hmotnosti do 25 t | kus | 4 |  | 0 |  |  | základní |  | 0 | 0.34075 | 1.363 | 0 | 0 | 4 | K | 2 |  |  |  | ROZPOCET | 0 | 0 | 0 | 0 | 0 | 1 | 0 | 4 | 863424067
19 | M | 59383445-1 | propust rámová 100x250x350 cm | kus | 4 |  | 0 |  |  | základní |  | 0 | 13.1 | 52.4 | 0 | 0 | 8 | M | 2 |  |  |  | ROZPOCET | 0 | 0 | 0 | 0 | 0 | 1 | 0 | 4 | -1511974057
| D | 4 | Vodorovné konstrukce |  |  |  | 0 |  |  |  |  | 0 |  | 0 |  | 0 | 1 | D | 1 |  |  |  | ROZPOCET | [6 empty] | 0
20 | K | 457311117 | Vyrovnávací nebo spádový beton C 25/30 včetně úpravy povrchu | m3 | 2.4 |  | 0 |  |  | základní |  | 0 | 0 | 0 | 0 | 0 | 4 | K | 2 |  |  |  | ROZPOCET | 0 | 0 | 0 | 0 | 0 | 1 | 0 | 4 | -1330517334
| VV |  | 0,6*4 |  | 2.4 | [12 empty] | VV | 2 | 2 | True | 1 | ROZPOCET
| D | 5 | Komunikace pozemní |  |  |  | 0 |  |  |  |  | 0 |  | 16.3422 |  | 0 | 1 | D | 1 |  |  |  | ROZPOCET | [6 empty] | 0
21 | K | 567951111-1 | Přechodový klín z z mezerovitého betonu MCB | m3 | 3.78 |  | 0 |  |  | základní |  | 0 | 0 | 0 | 0 | 0 | 4 | K | 2 |  |  |  | ROZPOCET | 0 | 0 | 0 | 0 | 0 | 1 | 0 | 4 | -765473088
| VV |  | 0,63*2*3 |  | 3.78 | [12 empty] | VV | 2 | 2 | True | 1 | ROZPOCET
22 | K | 594511111 | Dlažba z lomového kamene s provedením lože z betonu | m2 | 20 |  | 0 |  |  | základní |  | 0 | 0.61404 | 12.2808 | 0 | 0 | 4 | K | 2 |  |  |  | ROZPOCET | 0 | 0 | 0 | 0 | 0 | 1 | 0 | 4 | -828962398
| VV |  | 2*5*2 |  | 20 | [12 empty] | VV | 2 | 2 | True | 1 | ROZPOCET
23 | K | 916991121 | Lože pod obrubníky, krajníky nebo obruby z dlažebních kostek z betonu prostého | m3 | 1.8 |  | 0 |  |  | základní |  | 0 | 2.2563 | 4.0614 | 0 | 0 | 4 | K | 2 |  |  |  | ROZPOCET | 0 | 0 | 0 | 0 | 0 | 1 | 0 | 4 | -1823903885
| VV |  | 18*0,1 |  | 1.8 | [12 empty] | VV | 2 | 2 | True | 1 | ROZPOCET
| D | 9 | Ostatní konstrukce a práce, bourání |  |  |  | 0 |  |  |  |  | 0 |  | 3.6376 |  | 62.425 | 1 | D | 1 |  |  |  | ROZPOCET | [6 empty] | 0
24 | K | 911121111 | Montáž zábradlí ocelového přichyceného vruty do betonového podkladu | m | 18 |  | 0 |  |  | základní |  | 0 | 0.0007426 | 0.013367 | 0 | 0 | 4 | K | 2 |  |  |  | ROZPOCET | 0 | 0 | 0 | 0 | 0 | 1 | 0 | 4 | -878357800
| VV |  | 2*9 |  | 18 | [12 empty] | VV | 2 | 2 | True | 1 | ROZPOCET
25 | M | 55391213 | „Trubkové zábradlí v 1,3m s výplní ze svislých ocelových tyčí, žárově zinkovaná ocel, vnější trubka průměr 35 mm, tl. stěny 1,5 mm, příčky průměr 16 mm – 12ks/pole, šířka pole 160 cm“ | m | 18 |  | 0 |  |  | základní |  | 0 | 0.01893 | 0.34074 | 0 | 0 | 8 | M | 2 |  |  |  | ROZPOCET | 0 | 0 | 0 | 0 | 0 | 1 | 0 | 4 | 551844139
26 | K | 919726125 | Geotextilie pro ochranu, separaci a filtraci netkaná měrná hmotnost do 1000 g/m2 | m2 | 34 |  | 0 |  |  | základní |  | 0 | 0.0012375 | 0.042075 | 0 | 0 | 4 | K | 2 |  |  |  | ROZPOCET | 0 | 0 | 0 | 0 | 0 | 1 | 0 | 4 | -751520288
27 | K | 93199-1 | izolace běžných konstrukcí proti zemní vlhkosti asfaltovými pásy | m2 | 34 |  | 0 |  |  | základní |  | 0 | 0.00357 | 0.12138 | 0 | 0 | 4 | K | 2 |  |  |  | ROZPOCET | 0 | 0 | 0 | 0 | 0 | 1 | 0 | 4 | 1620841508
| VV |  | (2,5+3,5+2,5)*4 |  | 34 | [12 empty] | VV | 2 | 2 | True | 1 | ROZPOCET
28 | K | 952904152 | Čištění mostních objektů - pročištění vtoků a výtoků ručně | m3 | 5 |  | 0 |  |  | základní |  | 0 | 0 | 0 | 0.001 | 0.005 | 4 | K | 2 |  |  |  | ROZPOCET | 0 | 0 | 0 | 0 | 0 | 1 | 0 | 4 | -1659312559
29 | K | 961041211 | Bourání mostních základů z betonu prostého | m3 | 8 |  | 0 |  |  | základní |  | 0 | 0.12 | 0.96 | 2.2 | 17.6 | 4 | K | 2 |  |  |  | ROZPOCET | 0 | 0 | 0 | 0 | 0 | 1 | 0 | 4 | 1788705515
30 | K | 963021112 | Bourání mostní nosné konstrukce z kamene | m3 | 18 |  | 0 |  |  | základní |  | 0 | 0.12 | 2.16 | 2.49 | 44.82 | 4 | K | 2 |  |  |  | ROZPOCET | 0 | 0 | 0 | 0 | 0 | 1 | 0 | 4 | -1064891761
| VV |  | 4*4*1,1+0,4"rozebrání kamenné klentby k dalšímu použití dle dispozic investora" |  | 18 | [12 empty] | VV | 2 | 2 | True | 1 | ROZPOCET
| D | 997 | Přesun sutě |  |  |  | 0 |  |  |  |  | 0 |  | 0 |  | 0 | 1 | D | 1 |  |  |  | ROZPOCET | [6 empty] | 0
31 | K | 997221561 | Vodorovná doprava suti z kusových materiálů do 1 km | t | 62.425 |  | 0 |  |  | základní |  | 0 | 0 | 0 | 0 | 0 | 4 | K | 2 |  |  |  | ROZPOCET | 0 | 0 | 0 | 0 | 0 | 1 | 0 | 4 | 1765285014
32 | K | 997221569 | Příplatek ZKD 1 km u vodorovné dopravy suti z kusových materiálů | t | 561.825 |  | 0 |  |  | základní |  | 0 | 0 | 0 | 0 | 0 | 4 | K | 2 |  |  |  | ROZPOCET | 0 | 0 | 0 | 0 | 0 | 1 | 0 | 4 | 1106186976
| VV |  | 62,425*9 'Přepočtené koeficientem množství |  | 561.825 | [12 empty] | VV | 2 | 2 | False | 1 | ROZPOCET
33 | K | 997221815 | Poplatek za uložení na skládce (skládkovné) stavebního odpadu betonového kód odpadu 170 101 | t | 17.6 |  | 0 |  |  | základní |  | 0 | 0 | 0 | 0 | 0 | 4 | K | 2 |  |  |  | ROZPOCET | 0 | 0 | 0 | 0 | 0 | 1 | 0 | 4 | -167707436
34 | K | 997221855 | Poplatek za uložení na skládce (skládkovné) zeminy a kameniva kód odpadu 170 504 | t | 44.825 |  | 0 |  |  | základní |  | 0 | 0 | 0 | 0 | 0 | 4 | K | 2 |  |  |  | ROZPOCET | 0 | 0 | 0 | 0 | 0 | 1 | 0 | 4 | 1290162991
| D | 998 | Přesun hmot |  |  |  | 0 |  |  |  |  | 0 |  | 0 |  | 0 | 1 | D | 1 |  |  |  | ROZPOCET | [6 empty] | 0
35 | K | 998214111 | Přesun hmot pro mosty montované z dílců ŽB nebo předpjatých v do 20 m | t | 77.781 |  | 0 |  |  | základní |  | 0 | 0 | 0 | 0 | 0 | 4 | K | 2 |  |  |  | ROZPOCET | 0 | 0 | 0 | 0 | 0 | 1 | 0 | 4 | 1848537915

## SO 801 - TERÉNNÍ A SADOVÉ...
{7ae0362a-afd2-4041-b6db-40745c7c833b}
2
| KRYCÍ LIST SOUPISU PRACÍ | [7 empty] | v --- níže se nacházejí doplnkové a pomocné údaje k sestavám --- v | [8 empty] | False
Stavba:
LABSKÁ STEZKA (Cyklotrasa č. 2) v úseku STANOVICE - ŽIREČ
Objekt:
Neuznatelné - K - Novostavba zpevněné účelové komunikace
Soupis:
SO 801 - TERÉNNÍ A SADOVÉ ÚPRAVY
| KSO: |  |  |  |  | CC-CZ:
| Místo: |  |  |  |  | Datum: | 25. 1. 2022
| Zadavatel: |  |  |  |  | IČ:
DIČ:
| Uchazeč: |  |  |  |  | IČ: | Vyplň údaj
|  | Vyplň údaj |  |  |  | DIČ: | Vyplň údaj
| Projektant: |  |  |  |  | IČ:
DIČ:
| Zpracovatel: |  |  |  |  | IČ:
DIČ:
Poznámka:
Výměry pro výkazy výměr z příloh PD: 30s15-5-D-100-01 až 04.2 Technická zpráva, Situace stavby - 1.část, Podélný profil, Vzorové příčné řezy, Příčné řezy
| Cena bez DPH | [5 empty] | 0
|  |  | Základ daně |  |  | Sazba daně | Výše daně
| DPH | základní | 0 |  |  | 21% | 0
|  | snížená | 0 |  |  | 15% | 0
|  | zákl. přenesená | 0 |  |  | 21% | 0
|  | sníž. přenesená | 0 |  |  | 15% | 0
|  | nulová | 0 |  |  | 0% | 0
| Cena s DPH |  |  | v | CZK |  | 0
| Projektant |  |  | Zpracovatel
| Datum a podpis: |  | Razítko | Datum a podpis: |  |  | Razítko
| Objednavatel |  |  | Uchazeč
| Datum a podpis: |  | Razítko | Datum a podpis: |  |  | Razítko
REKAPITULACE ČLENĚNÍ SOUPISU PRACÍ
Stavba:
LABSKÁ STEZKA (Cyklotrasa č. 2) v úseku STANOVICE - ŽIREČ
Objekt:
Neuznatelné - K - Novostavba zpevněné účelové komunikace
Soupis:
SO 801 - TERÉNNÍ A SADOVÉ ÚPRAVY
Místo: | [5 empty] | Datum: | 25. 1. 2022
Zadavatel: | [5 empty] | Projektant:
Uchazeč: |  |  | Vyplň údaj |  |  | Zpracovatel:
Kód dílu - Popis | [6 empty] | Cena celkem [CZK]
Náklady ze soupisu prací | [6 empty] | 0 | [11 empty] | -1
| HSV - Práce a dodávky HSV | [5 empty] | 0
| 1 - Zemní práce | [5 empty] | 0
SOUPIS PRACÍ
Stavba:
LABSKÁ STEZKA (Cyklotrasa č. 2) v úseku STANOVICE - ŽIREČ
Objekt:
Neuznatelné - K - Novostavba zpevněné účelové komunikace
Soupis:
SO 801 - TERÉNNÍ A SADOVÉ ÚPRAVY
Místo: | [5 empty] | Datum: | 25. 1. 2022
Zadavatel: | [5 empty] | Projektant:
Uchazeč: |  |  | Vyplň údaj |  |  | Zpracovatel:
PČ | Typ | Kód | Popis | MJ | Množství | J.cena [CZK] | Cena celkem [CZK] | Cenová soustava |  | DPH | J. Nh [h] | Nh celkem [h] | J. hmotnost [t] | Hmotnost celkem [t] | J. suť [t] | Suť Celkem [t]
Náklady soupisu celkem | [6 empty] | 0 |  |  |  |  | 0 |  | 22.4336 |  | 0 |  | D | -1 | [10 empty] | 0
| D | HSV | Práce a dodávky HSV |  |  |  | 0 |  |  |  |  | 0 |  | 22.4336 |  | 0 | 1 | D | 0 |  |  |  | ROZPOCET | [6 empty] | 0
| D | 1 | Zemní práce |  |  |  | 0 |  |  |  |  | 0 |  | 22.4336 |  | 0 | 1 | D | 1 |  |  |  | ROZPOCET | [6 empty] | 0
1 | K | 111201101 | Odstranění křovin a stromů průměru kmene do 100 mm i s kořeny z celkové plochy do 1000 m2 | m2 | 600 |  | 0 |  |  | základní |  | 0 | 0 | 0 | 0 | 0 | 4 | K | 2 |  |  |  | ROZPOCET | 0 | 0 | 0 | 0 | 0 | 1 | 0 | 4 | 50162222
| VV |  | 200*3 |  | 600 | [12 empty] | VV | 2 | 2 | True | 1 | ROZPOCET
2 | K | 112251211 | Odstranění pařezů rovině nebo na svahu do 1:5 odfrézováním hl do 0,2 m | m2 | 20 |  | 0 |  |  | základní |  | 0 | 0 | 0 | 0 | 0 | 4 | K | 2 |  |  |  | ROZPOCET | 0 | 0 | 0 | 0 | 0 | 1 | 0 | 4 | 373055558
3 | K | 112251221 | Odstranění pařezů rovině nebo na svahu do 1:5 odfrézováním hl přes 0,2 do 0,5 m | m2 | 20 |  | 0 |  |  | základní |  | 0 | 0 | 0 | 0 | 0 | 4 | K | 2 |  |  |  | ROZPOCET | 0 | 0 | 0 | 0 | 0 | 1 | 0 | 4 | -742279535
4 | K | 122911111 | Odstranění vyfrézované dřevní hmoty hl do 0,2 m v rovině nebo na svahu do 1:5 | m2 | 20 |  | 0 |  |  | základní |  | 0 | 0 | 0 | 0 | 0 | 4 | K | 2 |  |  |  | ROZPOCET | 0 | 0 | 0 | 0 | 0 | 1 | 0 | 4 | -1791102636
5 | K | 122911121 | Odstranění vyfrézované dřevní hmoty hl přes 0,2 do 0,5 m v rovině nebo na svahu do 1:5 | m2 | 20 |  | 0 |  |  | základní |  | 0 | 0 | 0 | 0 | 0 | 4 | K | 2 |  |  |  | ROZPOCET | 0 | 0 | 0 | 0 | 0 | 1 | 0 | 4 | 1489151861
6 | K | 162301501 | Vodorovné přemístění křovin do 5 km D kmene do 100 mm | m2 | 600 |  | 0 |  |  | základní |  | 0 | 0 | 0 | 0 | 0 | 4 | K | 2 |  |  |  | ROZPOCET | 0 | 0 | 0 | 0 | 0 | 1 | 0 | 4 | -1174488094
| VV |  | "z položky kód 111201101" 600 |  | 600 | [12 empty] | VV | 2 | 2 | True | 1 | ROZPOCET
7 | K | 171201-1 | Poplatek za likvidaci (uložení) dřevní hmoty | soubor | 1 |  | 0 |  |  | základní |  | 0 | 0 | 0 | 0 | 0 | 4 | K | 2 |  |  |  | ROZPOCET | 0 | 0 | 0 | 0 | 0 | 1 | 0 | 4 | 1137701949
8 | K | 174111111 | Zásyp jam po vyfrézovaných pařezech hl do 0,2 m v rovině nebo na svahu do 1:5 | m2 | 20 |  | 0 |  |  | základní |  | 0 | 0 | 0 | 0 | 0 | 4 | K | 2 |  |  |  | ROZPOCET | 0 | 0 | 0 | 0 | 0 | 1 | 0 | 4 | -243264046
9 | M | 10364100 | zemina pro terénní úpravy - tříděná | t | 8.4 |  | 0 |  |  | základní |  | 0 | 1 | 8.4 | 0 | 0 | 8 | M | 2 |  |  |  | ROZPOCET | 0 | 0 | 0 | 0 | 0 | 1 | 0 | 4 | 1927791182
| VV |  | 20*0,42 'Přepočtené koeficientem množství |  | 8.4 | [12 empty] | VV | 2 | 2 | False | 1 | ROZPOCET
10 | K | 174111121 | Zásyp jam po vyfrézovaných pařezech hl přes 0,2 do 0,5 m v rovině nebo na svahu do 1:5 | m2 | 20 |  | 0 |  |  | základní |  | 0 | 0 | 0 | 0 | 0 | 4 | K | 2 |  |  |  | ROZPOCET | 0 | 0 | 0 | 0 | 0 | 1 | 0 | 4 | 1263647004
11 | M | 10364100 | zemina pro terénní úpravy - tříděná | t | 14 |  | 0 |  |  | základní |  | 0 | 1 | 14 | 0 | 0 | 8 | M | 2 |  |  |  | ROZPOCET | 0 | 0 | 0 | 0 | 0 | 1 | 0 | 4 | 368901280
| VV |  | 20*0,7 'Přepočtené koeficientem množství |  | 14 | [12 empty] | VV | 2 | 2 | False | 1 | ROZPOCET
12 | K | 181301101 | Rozprostření ornice tl vrstvy do 100 mm pl do 500 m2 v rovině nebo ve svahu do 1:5 | m2 | 2240 |  | 0 |  |  | základní |  | 0 | 0 | 0 | 0 | 0 | 4 | K | 2 |  |  |  | ROZPOCET | 0 | 0 | 0 | 0 | 0 | 1 | 0 | 4 | 942003061
| VV |  | 560*2*2 "ornice nude použita stávající z odstraňované části" |  | 2240 | [12 empty] | VV | 2 | 2 | True | 1 | ROZPOCET
13 | K | 181411121 | Založení lučního trávníku výsevem plochy do 1000 m2 v rovině a ve svahu do 1:5 | m2 | 2240 |  | 0 |  |  | základní |  | 0 | 0 | 0 | 0 | 0 | 4 | K | 2 |  |  |  | ROZPOCET | 0 | 0 | 0 | 0 | 0 | 1 | 0 | 4 | 1190030394
| VV |  | " z položky kód 181301101" 2240 |  | 2240 | [12 empty] | VV | 2 | 2 | True | 1 | ROZPOCET
14 | M | 00572472 | osivo směs travní krajinná-rovinná | kg | 33.6 |  | 0 |  |  | základní |  | 0 | 0.001 | 0.0336 | 0 | 0 | 8 | M | 2 |  |  |  | ROZPOCET | 0 | 0 | 0 | 0 | 0 | 1 | 0 | 4 | -1753826753
| VV |  | 2240*0,015 'Přepočtené koeficientem množství |  | 33.6 | [12 empty] | VV | 2 | 2 | False | 1 | ROZPOCET
15 | K | 184802111 | Chemické odplevelení před založením kultury nad 20 m2 postřikem na široko v rovině a svahu do 1:5 | m2 | 2240 |  | 0 |  |  | základní |  | 0 | 0 | 0 | 0 | 0 | 4 | K | 2 |  |  |  | ROZPOCET | 0 | 0 | 0 | 0 | 0 | 1 | 0 | 4 | 1553667462
| VV |  | " z položky kód 181301101" 2240 |  | 2240 | [12 empty] | VV | 2 | 2 | True | 1 | ROZPOCET
16 | K | 184802611 | Chemické odplevelení po založení kultury postřikem na široko v rovině a svahu do 1:5 | m2 | 2240 |  | 0 |  |  | základní |  | 0 | 0 | 0 | 0 | 0 | 4 | K | 2 |  |  |  | ROZPOCET | 0 | 0 | 0 | 0 | 0 | 1 | 0 | 4 | -890264389
| VV |  | " z položky kód 181301101" 2240 |  | 2240 | [12 empty] | VV | 2 | 2 | True | 1 | ROZPOCET

## SO 101 - KOMUNIKACE_01
{5564313a-5587-4b2e-84df-c602adad607d}
2
| KRYCÍ LIST SOUPISU PRACÍ | [7 empty] | v --- níže se nacházejí doplnkové a pomocné údaje k sestavám --- v | [8 empty] | False
Stavba:
LABSKÁ STEZKA (Cyklotrasa č. 2) v úseku STANOVICE - ŽIREČ
Objekt:
Neuznatelné - S - Sdružená stezka pro pěší a cyklisty
Soupis:
SO 101 - KOMUNIKACE
| KSO: |  |  |  |  | CC-CZ:
| Místo: |  |  |  |  | Datum: | 25. 1. 2022
| Zadavatel: |  |  |  |  | IČ:
DIČ:
| Uchazeč: |  |  |  |  | IČ: | Vyplň údaj
|  | Vyplň údaj |  |  |  | DIČ: | Vyplň údaj
| Projektant: |  |  |  |  | IČ:
DIČ:
| Zpracovatel: |  |  |  |  | IČ:
DIČ:
Poznámka:
Výměry pro výkazy výměr z příloh PD: 30s15-5-D-100-01 až 04.2 Technická zpráva, Situace stavby -2.část, Podélný profil, Vzorové příčné řezy, Příčné řezy
| Cena bez DPH | [5 empty] | 0
|  |  | Základ daně |  |  | Sazba daně | Výše daně
| DPH | základní | 0 |  |  | 21% | 0
|  | snížená | 0 |  |  | 15% | 0
|  | zákl. přenesená | 0 |  |  | 21% | 0
|  | sníž. přenesená | 0 |  |  | 15% | 0
|  | nulová | 0 |  |  | 0% | 0
| Cena s DPH |  |  | v | CZK |  | 0
| Projektant |  |  | Zpracovatel
| Datum a podpis: |  | Razítko | Datum a podpis: |  |  | Razítko
| Objednavatel |  |  | Uchazeč
| Datum a podpis: |  | Razítko | Datum a podpis: |  |  | Razítko
REKAPITULACE ČLENĚNÍ SOUPISU PRACÍ
Stavba:
LABSKÁ STEZKA (Cyklotrasa č. 2) v úseku STANOVICE - ŽIREČ
Objekt:
Neuznatelné - S - Sdružená stezka pro pěší a cyklisty
Soupis:
SO 101 - KOMUNIKACE
Místo: | [5 empty] | Datum: | 25. 1. 2022
Zadavatel: | [5 empty] | Projektant:
Uchazeč: |  |  | Vyplň údaj |  |  | Zpracovatel:
Kód dílu - Popis | [6 empty] | Cena celkem [CZK]
Náklady ze soupisu prací | [6 empty] | 0 | [11 empty] | -1
| HSV - Práce a dodávky HSV | [5 empty] | 0
| 1 - Zemní práce | [5 empty] | 0
| 5 - Komunikace pozemní | [5 empty] | 0
| 5-1 - Konstrukce A - stezka | [5 empty] | 0
| 9 - Ostatní konstrukce a práce, bourání | [5 empty] | 0
| 998 - Přesun hmot | [5 empty] | 0
SOUPIS PRACÍ
Stavba:
LABSKÁ STEZKA (Cyklotrasa č. 2) v úseku STANOVICE - ŽIREČ
Objekt:
Neuznatelné - S - Sdružená stezka pro pěší a cyklisty
Soupis:
SO 101 - KOMUNIKACE
Místo: | [5 empty] | Datum: | 25. 1. 2022
Zadavatel: | [5 empty] | Projektant:
Uchazeč: |  |  | Vyplň údaj |  |  | Zpracovatel:
PČ | Typ | Kód | Popis | MJ | Množství | J.cena [CZK] | Cena celkem [CZK] | Cenová soustava |  | DPH | J. Nh [h] | Nh celkem [h] | J. hmotnost [t] | Hmotnost celkem [t] | J. suť [t] | Suť Celkem [t]
Náklady soupisu celkem | [6 empty] | 0 |  |  |  |  | 0 |  | 7.6161 |  | 0 |  | D | -1 | [10 empty] | 0
| D | HSV | Práce a dodávky HSV |  |  |  | 0 |  |  |  |  | 0 |  | 7.6161 |  | 0 | 1 | D | 0 |  |  |  | ROZPOCET | [6 empty] | 0
| D | 1 | Zemní práce |  |  |  | 0 |  |  |  |  | 0 |  | 4.75 |  | 0 | 1 | D | 1 |  |  |  | ROZPOCET | [6 empty] | 0
1 | K | 122202202 | Odkopávky a prokopávky nezapažené pro silnice objemu do 1000 m3 v hornině tř. 3 | m3 | 2.5 |  | 0 |  |  | základní |  | 0 | 0 | 0 | 0 | 0 | 4 | K | 2 |  |  |  | ROZPOCET | 0 | 0 | 0 | 0 | 0 | 1 | 0 | 4 | 1727991737
| VV |  | 10*0,25 |  | 2.5 | [12 empty] | VV | 2 | 2 | True | 1 | ROZPOCET
2 | K | 162701105 | Vodorovné přemístění do 10000 m výkopku/sypaniny z horniny tř. 1 až 4 | m3 | 2.5 |  | 0 |  |  | základní |  | 0 | 0 | 0 | 0 | 0 | 4 | K | 2 |  |  |  | ROZPOCET | 0 | 0 | 0 | 0 | 0 | 1 | 0 | 4 | -1612110436
| VV |  | "z položky kód 122202202"2,5 |  | 2.5 | [12 empty] | VV | 2 | 2 | True | 1 | ROZPOCET
3 | K | 171201201 | Uložení sypaniny na skládky | m3 | 2.5 |  | 0 |  |  | základní |  | 0 | 0 | 0 | 0 | 0 | 4 | K | 2 |  |  |  | ROZPOCET | 0 | 0 | 0 | 0 | 0 | 1 | 0 | 4 | -925932265
| VV |  | "z položky kód 122202202" 2,5 |  | 2.5 | [12 empty] | VV | 2 | 2 | True | 1 | ROZPOCET
4 | K | 171201211 | Poplatek za uložení stavebního odpadu - zeminy a kameniva na skládce | t | 4.75 |  | 0 |  |  | základní |  | 0 | 0 | 0 | 0 | 0 | 4 | K | 2 |  |  |  | ROZPOCET | 0 | 0 | 0 | 0 | 0 | 1 | 0 | 4 | -514295768
| VV |  | "z položky kód 122202202" 2,5 |  | 2.5 | [12 empty] | VV | 2 | 2 | True | 1 | ROZPOCET
| VV |  | 2,5*1,9 'Přepočtené koeficientem množství |  | 4.75 | [12 empty] | VV | 2 | 2 | False | 1 | ROZPOCET
5 | K | 174151101 | Zásyp jam, šachet rýh nebo kolem objektů sypaninou se zhutněním | m3 | 2.5 |  | 0 |  |  | základní |  | 0 | 0 | 0 | 0 | 0 | 4 | K | 2 |  |  |  | ROZPOCET | 0 | 0 | 0 | 0 | 0 | 1 | 0 | 4 | 1926924094
| VV |  | 0,25*5*2 |  | 2.5 | [12 empty] | VV | 2 | 2 | True | 1 | ROZPOCET
6 | M | 5834392-2 | materiál vhodný do zásypů - dle ČSN 73 6133 | t | 4.75 |  | 0 |  |  | základní |  | 0 | 1 | 4.75 | 0 | 0 | 8 | M | 2 |  |  |  | ROZPOCET | 0 | 0 | 0 | 0 | 0 | 1 | 0 | 4 | 21253505
| VV |  | 2,5*1,9 |  | 4.75 | [12 empty] | VV | 2 | 2 | True | 1 | ROZPOCET
7 | K | 181102302 | Úprava pláně v zářezech se zhutněním | m2 | 10.8 |  | 0 |  |  | základní |  | 0 | 0 | 0 | 0 | 0 | 4 | K | 2 |  |  |  | ROZPOCET | 0 | 0 | 0 | 0 | 0 | 1 | 0 | 4 | -514536281
| VV |  | 1,08*10 "napojení části komunikace u km 1,38" |  | 10.8 | [12 empty] | VV | 2 | 2 | True | 1 | ROZPOCET
| D | 5 | Komunikace pozemní |  |  |  | 0 |  |  |  |  | 0 |  | 0.604 |  | 0 | 1 | D | 1 |  |  |  | ROZPOCET | [6 empty] | 0
8 | K | 561081121 | Zřízení podkladu ze zeminy upravené vápnem, cementem, směsnými pojivy tl 500 mm plochy do 5000 m2 | m2 | 11.5 |  | 0 |  |  | základní |  | 0 | 0 | 0 | 0 | 0 | 4 | K | 2 |  |  |  | ROZPOCET | 0 | 0 | 0 | 0 | 0 | 1 | 0 | 4 | -231333017
| VV |  | 10 "napojení části komunikace u km 1,38"*1,15 |  | 11.5 | [12 empty] | VV | 2 | 2 | True | 1 | ROZPOCET
9 | M | 58521113 | cement portlandský 52,5 MPa, pro nízké teploty | t | 0.604 |  | 0 |  |  | základní |  | 0 | 1 | 0.604 | 0 | 0 | 8 | M | 2 |  |  |  | ROZPOCET | 0 | 0 | 0 | 0 | 0 | 1 | 0 | 4 | 1848975645
| VV |  | 11,5*0,5*1,75*0,06 |  | 0.604 | [12 empty] | VV | 2 | 2 | True | 1 | ROZPOCET
| D | 5-1 | Konstrukce A - stezka |  |  |  | 0 |  |  |  |  | 0 |  | 1.08 |  | 0 | 1 | D | 1 |  |  |  | ROZPOCET | [6 empty] | 0
10 | K | 577134111 | Asfaltový beton vrstva obrusná ACO 11 (ABS) tř. I tl 40 mm š do 3 m z nemodifikovaného asfaltu | m2 | 10 |  | 0 |  |  | základní |  | 0 | 0 | 0 | 0 | 0 | 4 | K | 2 |  |  |  | ROZPOCET | 0 | 0 | 0 | 0 | 0 | 1 | 0 | 4 | -684184617
| VV |  | 10 "napojení části komunikace u km 1,38" |  | 10 | [12 empty] | VV | 2 | 2 | True | 1 | ROZPOCET
11 | K | 573211107 | Postřik živičný spojovací z asfaltu v množství 0,30 kg/m2 | m2 | 10 |  | 0 |  |  | základní |  | 0 | 0 | 0 | 0 | 0 | 4 | K | 2 |  |  |  | ROZPOCET | 0 | 0 | 0 | 0 | 0 | 1 | 0 | 4 | -1433430536
| VV |  | 10 "napojení části komunikace u km 1,38" |  | 10 | [12 empty] | VV | 2 | 2 | True | 1 | ROZPOCET
12 | K | 565145111 | Asfaltový beton vrstva podkladní ACP 16 (obalované kamenivo OKS) tl 60 mm š do 3 m | m2 | 10 |  | 0 |  |  | základní |  | 0 | 0 | 0 | 0 | 0 | 4 | K | 2 |  |  |  | ROZPOCET | 0 | 0 | 0 | 0 | 0 | 1 | 0 | 4 | -1262289433
| VV |  | 10 "napojení části komunikace u km 1,38" |  | 10 | [12 empty] | VV | 2 | 2 | True | 1 | ROZPOCET
13 | K | 573191111 | Postřik infiltrační kationaktivní emulzí v množství 1 kg/m2 | m2 | 10.5 |  | 0 |  |  | základní |  | 0 | 0 | 0 | 0 | 0 | 4 | K | 2 |  |  |  | ROZPOCET | 0 | 0 | 0 | 0 | 0 | 1 | 0 | 4 | 675774843
| VV |  | 1,05*10 "napojení části komunikace u km 1,38" |  | 10.5 | [12 empty] | VV | 2 | 2 | True | 1 | ROZPOCET
14 | K | 567122111 | Podklad ze směsi stmelené cementem SC C 8/10 (KSC I) tl 120 mm | m2 | 10.5 |  | 0 |  |  | základní |  | 0 | 0 | 0 | 0 | 0 | 4 | K | 2 |  |  |  | ROZPOCET | 0 | 0 | 0 | 0 | 0 | 1 | 0 | 4 | -1782653958
| VV |  | 1,05*10 "napojení části komunikace u km 1,38" |  | 10.5 | [12 empty] | VV | 2 | 2 | True | 1 | ROZPOCET
15 | K | 564861111 | Podklad ze štěrkodrtě ŠD tl 200 mm | m2 | 10.8 |  | 0 |  |  | základní |  | 0 | 0 | 0 | 0 | 0 | 4 | K | 2 |  |  |  | ROZPOCET | 0 | 0 | 0 | 0 | 0 | 1 | 0 | 4 | 516744677
| VV |  | 1,08*10 "napojení části komunikace u km 1,38" |  | 10.8 | [12 empty] | VV | 2 | 2 | True | 1 | ROZPOCET
16 | K | 569931132 | Zpevnění krajnic asfaltovým recyklátem tl 100 mm | m2 | 5 |  | 0 |  |  | základní |  | 0 | 0.216 | 1.08 | 0 | 0 | 4 | K | 2 |  |  |  | ROZPOCET | 0 | 0 | 0 | 0 | 0 | 1 | 0 | 4 | -1834919668
| VV |  | 10*0,25*2 |  | 5 | [12 empty] | VV | 2 | 2 | True | 1 | ROZPOCET
| D | 9 | Ostatní konstrukce a práce, bourání |  |  |  | 0 |  |  |  |  | 0 |  | 1.1821 |  | 0 | 1 | D | 1 |  |  |  | ROZPOCET | [6 empty] | 0
17 | K | 915321111-1 | Varovné hmatné pásy pro nevidomé - vyráběno z elastomeru a z dvousložkového plastu odlévaného za studena, lepení pomocí dvousložkového studeného plastu | m2 | 2 |  | 0 |  |  | základní |  | 0 | 7e-05 | 0.00014 | 0 | 0 | 4 | K | 2 |  |  |  | ROZPOCET | 0 | 0 | 0 | 0 | 0 | 1 | 0 | 4 | 136404430
| VV |  | +5*0,4 |  | 2 | [12 empty] | VV | 2 | 2 | True | 1 | ROZPOCET
18 | K | 916131213 | Osazení silničního obrubníku betonového stojatého s boční opěrou do lože z betonu prostého | m | 5 |  | 0 |  |  | základní |  | 0 | 0.1554 | 0.777 | 0 | 0 | 4 | K | 2 |  |  |  | ROZPOCET | 0 | 0 | 0 | 0 | 0 | 1 | 0 | 4 | -1790828557
| VV |  | 5 |  | 5 | [12 empty] | VV | 2 | 2 | True | 1 | ROZPOCET
19 | M | 59217031 | obrubník betonový silniční 100 x 15 x 25 cm | m | 5 |  | 0 |  |  | základní |  | 0 | 0.081 | 0.405 | 0 | 0 | 8 | M | 2 |  |  |  | ROZPOCET | 0 | 0 | 0 | 0 | 0 | 1 | 0 | 4 | 2018124868
| D | 998 | Přesun hmot |  |  |  | 0 |  |  |  |  | 0 |  | 0 |  | 0 | 1 | D | 1 |  |  |  | ROZPOCET | [6 empty] | 0
20 | K | 998225111 | Přesun hmot pro pozemní komunikace s krytem z kamene, monolitickým betonovým nebo živičným | t | 7.616 |  | 0 |  |  | základní |  | 0 | 0 | 0 | 0 | 0 | 4 | K | 2 |  |  |  | ROZPOCET | 0 | 0 | 0 | 0 | 0 | 1 | 0 | 4 | 1611861546
21 | K | 998225192 | Příplatek k přesunu hmot pro pozemní komunikace s krytem z kamene, živičným, betonovým do 2000 m | t | 7.616 |  | 0 |  |  | základní |  | 0 | 0 | 0 | 0 | 0 | 4 | K | 2 |  |  |  | ROZPOCET | 0 | 0 | 0 | 0 | 0 | 1 | 0 | 4 | -1221964897

## SO 201 - Lávka přes Labe
{8740c5c6-71b4-4d36-9034-c5f32f94425f}
2
| KRYCÍ LIST SOUPISU PRACÍ | [7 empty] | v --- níže se nacházejí doplnkové a pomocné údaje k sestavám --- v | [8 empty] | False
Stavba:
LABSKÁ STEZKA (Cyklotrasa č. 2) v úseku STANOVICE - ŽIREČ
Objekt:
Neuznatelné - S - Sdružená stezka pro pěší a cyklisty
Soupis:
SO 201 - Lávka přes Labe
| KSO: |  |  |  |  | CC-CZ:
| Místo: |  |  |  |  | Datum: | 25. 1. 2022
| Zadavatel: |  |  |  |  | IČ:
DIČ:
| Uchazeč: |  |  |  |  | IČ: | Vyplň údaj
|  | Vyplň údaj |  |  |  | DIČ: | Vyplň údaj
| Projektant: |  |  |  |  | IČ:
DIČ:
| Zpracovatel: |  |  |  |  | IČ:
DIČ:
Poznámka:
Výměry pro výkazy výměr z příloh PD: SO 201 LÁVKA PŘES LABE přílohy C5.x
| Cena bez DPH | [5 empty] | 0
|  |  | Základ daně |  |  | Sazba daně | Výše daně
| DPH | základní | 0 |  |  | 21% | 0
|  | snížená | 0 |  |  | 15% | 0
|  | zákl. přenesená | 0 |  |  | 21% | 0
|  | sníž. přenesená | 0 |  |  | 15% | 0
|  | nulová | 0 |  |  | 0% | 0
| Cena s DPH |  |  | v | CZK |  | 0
| Projektant |  |  | Zpracovatel
| Datum a podpis: |  | Razítko | Datum a podpis: |  |  | Razítko
| Objednavatel |  |  | Uchazeč
| Datum a podpis: |  | Razítko | Datum a podpis: |  |  | Razítko
REKAPITULACE ČLENĚNÍ SOUPISU PRACÍ
Stavba:
LABSKÁ STEZKA (Cyklotrasa č. 2) v úseku STANOVICE - ŽIREČ
Objekt:
Neuznatelné - S - Sdružená stezka pro pěší a cyklisty
Soupis:
SO 201 - Lávka přes Labe
Místo: | [5 empty] | Datum: | 25. 1. 2022
Zadavatel: | [5 empty] | Projektant:
Uchazeč: |  |  | Vyplň údaj |  |  | Zpracovatel:
Kód dílu - Popis | [6 empty] | Cena celkem [CZK]
Náklady ze soupisu prací | [6 empty] | 0 | [11 empty] | -1
| 0 - Všeobecné konstrukce a práce | [5 empty] | 0
SOUPIS PRACÍ
Stavba:
LABSKÁ STEZKA (Cyklotrasa č. 2) v úseku STANOVICE - ŽIREČ
Objekt:
Neuznatelné - S - Sdružená stezka pro pěší a cyklisty
Soupis:
SO 201 - Lávka přes Labe
Místo: | [5 empty] | Datum: | 25. 1. 2022
Zadavatel: | [5 empty] | Projektant:
Uchazeč: |  |  | Vyplň údaj |  |  | Zpracovatel:
PČ | Typ | Kód | Popis | MJ | Množství | J.cena [CZK] | Cena celkem [CZK] | Cenová soustava |  | DPH | J. Nh [h] | Nh celkem [h] | J. hmotnost [t] | Hmotnost celkem [t] | J. suť [t] | Suť Celkem [t]
Náklady soupisu celkem | [6 empty] | 0 |  |  |  |  | 0 |  | 0 |  | 0 |  | D | -1 | [10 empty] | 0
| D | 0 | Všeobecné konstrukce a práce |  |  |  | 0 |  |  |  |  | 0 |  | 0 |  | 0 | 1 | D | 0 |  |  |  | ROZPOCET | [6 empty] | 0
1 | K | 02911 | OSTATNÍ POŽADAVKY - GEODETICKÉ ZAMĚŘENÍ | KPL | 1 |  | 0 |  |  | základní |  | 0 | 0 | 0 | 0 | 0 | 4 | K | 1 |  |  |  | ROZPOCET | 0 | 0 | 0 | 0 | 0 | 1 | 0 | 4 | 48576098
| VV |  | "vytyčovací práce + cena za vytyčení prostorové polohy stavby před jejím zahájením odborně způsobilými osobami. Kompletní geodetické práce na vytyčen | [14 empty] | VV | 1 | 1 | True | 0 | ROZPOCET
| VV |  | "celkem včetně ochrany vytyčovacích a vytyčovaných bodů | [14 empty] | VV | 1 | 1 | True | 0 | ROZPOCET
| VV |  | "práce budou také zahrnouvat kontrolu vytyčených bodů dle TKP a měření přetvoření nosné konstrukce dle popisu v technické zprávě | [14 empty] | VV | 1 | 1 | True | 0 | ROZPOCET
| VV |  | 1 |  | 1 | [12 empty] | VV | 1 | 2 | True | 1 | ROZPOCET
2 | K | 029412 | OSTATNÍ POŽADAVKY - VYPRACOVÁNÍ MOSTNÍHO LISTU | KUS | 1 |  | 0 |  |  | základní |  | 0 | 0 | 0 | 0 | 0 | 4 | K | 1 |  |  |  | ROZPOCET | 0 | 0 | 0 | 0 | 0 | 1 | 0 | 4 | -804205372
| VV |  | "Mostní list na objekt mostu(vše dle ČSN 73 6220, 736221 a 736222) včetně určení zatížitelnosti mostu dle ČSN 73 6222 a TP 200 podrobným statickým vý | [14 empty] | VV | 1 | 1 | True | 0 | ROZPOCET
| VV |  | "celkem včetně zadání případně do el. evidence mostních objektů objednatele. | [14 empty] | VV | 1 | 1 | True | 0 | ROZPOCET
| VV |  | "Počet vytištěných paré, ověřených razítkem dle SOD. | [14 empty] | VV | 1 | 1 | True | 0 | ROZPOCET
| VV |  | 1 |  | 1 | [12 empty] | VV | 1 | 2 | True | 1 | ROZPOCET
3 | K | 02943 | OSTATNÍ POŽADAVKY - VYPRACOVÁNÍ RDS | KPL | 1 |  | 0 |  |  | základní |  | 0 | 0 | 0 | 0 | 0 | 4 | K | 1 |  |  |  | ROZPOCET | 0 | 0 | 0 | 0 | 0 | 1 | 0 | 4 | 773861120
| VV |  | "dokumentace bude požadovaná v počtu výtisků objednatelem včetně dokumentace v elektronické podobě na CD | [14 empty] | VV | 1 | 1 | True | 0 | ROZPOCET
| VV |  | "cena za vypracování - RDS (realizační dokumentace stavby) včetně VTD dokumentace ocelových konstrukcí mostu a včetně plánu údržby mostu, montážní do | [14 empty] | VV | 1 | 1 | True | 0 | ROZPOCET
| VV |  | 1 |  | 1 | [12 empty] | VV | 1 | 2 | True | 1 | ROZPOCET
4 | K | 02944 | OSTATNÍ POŽADAVKY - DOKUMENTACE SKUTEČ PROVEDENÍ V DIGIT FORMĚ | KPL | 1 |  | 0 |  |  | základní |  | 0 | 0 | 0 | 0 | 0 | 4 | K | 1 |  |  |  | ROZPOCET | 0 | 0 | 0 | 0 | 0 | 1 | 0 | 4 | 1215700936
| VV |  | "dokumentace bude požadovaná v počtu výtisků objednatelem včetně dokumentace v elektronické podobě na CD | [14 empty] | VV | 1 | 1 | True | 0 | ROZPOCET
| VV |  | "cena za vypracování - DSPS (Dokumentace skutečného provedení stavby) | [14 empty] | VV | 1 | 1 | True | 0 | ROZPOCET
| VV |  | 1 |  | 1 | [12 empty] | VV | 1 | 2 | True | 1 | ROZPOCET
5 | K | 02946 | OSTATNÍ POŽADAVKY - FOTODOKUMENTACE | KPL | 1 |  | 0 |  |  | základní |  | 0 | 0 | 0 | 0 | 0 | 4 | K | 1 |  |  |  | ROZPOCET | 0 | 0 | 0 | 0 | 0 | 1 | 0 | 4 | -120997358
| VV |  | "fotodokumentace bude požadovaná v počtu výtisků objednatelem včetně dokumentace v elektronické podobě na CD | [14 empty] | VV | 1 | 1 | True | 0 | ROZPOCET
| VV |  | "cena za vypracování - Fotodokumentace z postupu výstavby, výroby, montáže dle požadavku objednatele | [14 empty] | VV | 1 | 1 | True | 0 | ROZPOCET
| VV |  | 1 |  | 1 | [12 empty] | VV | 1 | 2 | True | 1 | ROZPOCET
6 | K | 02940 | OSTATNÍ POŽADAVKY - VYPRACOVÁNÍ DOKUMENTACE | KPL | 1 |  | 0 |  |  | základní |  | 0 | 0 | 0 | 0 | 0 | 4 | K | 1 |  |  |  | ROZPOCET | 0 | 0 | 0 | 0 | 0 | 1 | 0 | 4 | -1354979918
| VV |  | "Kompletní práce a pasporty včetně souvisejících činností sloužící k ochraně sousedních pozemků,ploch a nemovitostí. Pasporty před zahájením prací, v | [14 empty] | VV | 1 | 1 | True | 0 | ROZPOCET
| VV |  | "Rovněž kompletní pasport prostoru stávajících inženýrských sítí, tělesa, objektů sousední komunikace a zeleně. Kompletní práce s tím související. | [14 empty] | VV | 1 | 1 | True | 0 | ROZPOCET
| VV |  | "Předpoklad provedení pasportu před zahájením prací a po dokončení akce. Pasport bude protokolárně převzat objednatelem a správcem vždy daného objekt | [14 empty] | VV | 1 | 1 | True | 0 | ROZPOCET
| VV |  | 1 |  | 1 | [12 empty] | VV | 1 | 2 | True | 1 | ROZPOCET
7 | K | 029-1 | OSTATNÍ POŽADAVKY - vypracování povodňového plánu | KUS | 1 |  | 0 |  |  | základní |  | 0 | 0 | 0 | 0 | 0 | 4 | K | 1 |  |  |  | ROZPOCET | 0 | 0 | 0 | 0 | 0 | 1 | 0 | 4 | -218110496
| VV |  | "dokumentace bude požadovaná v počtu výtisků objednatelem včetně dokumentace v elektronické podobě na CD" | [14 empty] | VV | 1 | 1 | True | 0 | ROZPOCET
| VV |  | 1 |  | 1 | [12 empty] | VV | 1 | 2 | True | 1 | ROZPOCET
8 | K | 029-2 | OSTATNÍ POŽADAVKY - vypracování havarijního plánu | KUS | 1 |  | 0 |  |  | základní |  | 0 | 0 | 0 | 0 | 0 | 4 | K | 1 |  |  |  | ROZPOCET | 0 | 0 | 0 | 0 | 0 | 1 | 0 | 4 | 680687840
| VV |  | "dokumentace bude požadovaná v počtu výtisků objednatelem včetně dokumentace v elektronické podobě na CD" | [14 empty] | VV | 1 | 1 | True | 0 | ROZPOCET
| VV |  | 1 |  | 1 | [12 empty] | VV | 1 | 2 | True | 1 | ROZPOCET

## SO 801 - TERÉNNÍ A SADOVÉ..._01
{464f60e5-d644-4fa1-8c1b-6e550d69a774}
2
| KRYCÍ LIST SOUPISU PRACÍ | [7 empty] | v --- níže se nacházejí doplnkové a pomocné údaje k sestavám --- v | [8 empty] | False
Stavba:
LABSKÁ STEZKA (Cyklotrasa č. 2) v úseku STANOVICE - ŽIREČ
Objekt:
Neuznatelné - S - Sdružená stezka pro pěší a cyklisty
Soupis:
SO 801 - TERÉNNÍ A SADOVÉ ÚPRAVY
| KSO: |  |  |  |  | CC-CZ:
| Místo: |  |  |  |  | Datum: | 25. 1. 2022
| Zadavatel: |  |  |  |  | IČ:
DIČ:
| Uchazeč: |  |  |  |  | IČ: | Vyplň údaj
|  | Vyplň údaj |  |  |  | DIČ: | Vyplň údaj
| Projektant: |  |  |  |  | IČ:
DIČ:
| Zpracovatel: |  |  |  |  | IČ:
DIČ:
Poznámka:
Výměry pro výkazy výměr z příloh PD: 30s15-5-D-100-01 až 04.2 Technická zpráva, Situace stavby -2.část, Podélný profil, Vzorové příčné řezy, Příčné řezy
| Cena bez DPH | [5 empty] | 0
|  |  | Základ daně |  |  | Sazba daně | Výše daně
| DPH | základní | 0 |  |  | 21% | 0
|  | snížená | 0 |  |  | 15% | 0
|  | zákl. přenesená | 0 |  |  | 21% | 0
|  | sníž. přenesená | 0 |  |  | 15% | 0
|  | nulová | 0 |  |  | 0% | 0
| Cena s DPH |  |  | v | CZK |  | 0
| Projektant |  |  | Zpracovatel
| Datum a podpis: |  | Razítko | Datum a podpis: |  |  | Razítko
| Objednavatel |  |  | Uchazeč
| Datum a podpis: |  | Razítko | Datum a podpis: |  |  | Razítko
REKAPITULACE ČLENĚNÍ SOUPISU PRACÍ
Stavba:
LABSKÁ STEZKA (Cyklotrasa č. 2) v úseku STANOVICE - ŽIREČ
Objekt:
Neuznatelné - S - Sdružená stezka pro pěší a cyklisty
Soupis:
SO 801 - TERÉNNÍ A SADOVÉ ÚPRAVY
Místo: | [5 empty] | Datum: | 25. 1. 2022
Zadavatel: | [5 empty] | Projektant:
Uchazeč: |  |  | Vyplň údaj |  |  | Zpracovatel:
Kód dílu - Popis | [6 empty] | Cena celkem [CZK]
Náklady ze soupisu prací | [6 empty] | 0 | [11 empty] | -1
| HSV - Práce a dodávky HSV | [5 empty] | 0
| 1 - Zemní práce | [5 empty] | 0
SOUPIS PRACÍ
Stavba:
LABSKÁ STEZKA (Cyklotrasa č. 2) v úseku STANOVICE - ŽIREČ
Objekt:
Neuznatelné - S - Sdružená stezka pro pěší a cyklisty
Soupis:
SO 801 - TERÉNNÍ A SADOVÉ ÚPRAVY
Místo: | [5 empty] | Datum: | 25. 1. 2022
Zadavatel: | [5 empty] | Projektant:
Uchazeč: |  |  | Vyplň údaj |  |  | Zpracovatel:
PČ | Typ | Kód | Popis | MJ | Množství | J.cena [CZK] | Cena celkem [CZK] | Cenová soustava |  | DPH | J. Nh [h] | Nh celkem [h] | J. hmotnost [t] | Hmotnost celkem [t] | J. suť [t] | Suť Celkem [t]
Náklady soupisu celkem | [6 empty] | 0 |  |  |  |  | 0 |  | 0.00015 |  | 0 |  | D | -1 | [10 empty] | 0
| D | HSV | Práce a dodávky HSV |  |  |  | 0 |  |  |  |  | 0 |  | 0.00015 |  | 0 | 1 | D | 0 |  |  |  | ROZPOCET | [6 empty] | 0
| D | 1 | Zemní práce |  |  |  | 0 |  |  |  |  | 0 |  | 0.00015 |  | 0 | 1 | D | 1 |  |  |  | ROZPOCET | [6 empty] | 0
1 | K | 181301101 | Rozprostření ornice tl vrstvy do 100 mm pl do 500 m2 v rovině nebo ve svahu do 1:5 | m2 | 10 |  | 0 |  |  | základní |  | 0 | 0 | 0 | 0 | 0 | 4 | K | 2 |  |  |  | ROZPOCET | 0 | 0 | 0 | 0 | 0 | 1 | 0 | 4 | 942003061
| VV |  | 5*2 "ornice nude použita stávající z odstraňované části" |  | 10 | [12 empty] | VV | 2 | 2 | True | 1 | ROZPOCET
2 | K | 181411121 | Založení lučního trávníku výsevem plochy do 1000 m2 v rovině a ve svahu do 1:5 | m2 | 10 |  | 0 |  |  | základní |  | 0 | 0 | 0 | 0 | 0 | 4 | K | 2 |  |  |  | ROZPOCET | 0 | 0 | 0 | 0 | 0 | 1 | 0 | 4 | 1190030394
| VV |  | 10 |  | 10 | [12 empty] | VV | 2 | 2 | True | 1 | ROZPOCET
3 | M | 00572472 | osivo směs travní krajinná-rovinná | kg | 0.15 |  | 0 |  |  | základní |  | 0 | 0.001 | 0.00015 | 0 | 0 | 8 | M | 2 |  |  |  | ROZPOCET | 0 | 0 | 0 | 0 | 0 | 1 | 0 | 4 | -1753826753
| VV |  | 10*0,015 'Přepočtené koeficientem množství |  | 0.15 | [12 empty] | VV | 2 | 2 | False | 1 | ROZPOCET
4 | K | 184802111 | Chemické odplevelení před založením kultury nad 20 m2 postřikem na široko v rovině a svahu do 1:5 | m2 | 10 |  | 0 |  |  | základní |  | 0 | 0 | 0 | 0 | 0 | 4 | K | 2 |  |  |  | ROZPOCET | 0 | 0 | 0 | 0 | 0 | 1 | 0 | 4 | 1553667462
| VV |  | 10 |  | 10 | [12 empty] | VV | 2 | 2 | True | 1 | ROZPOCET
5 | K | 184802611 | Chemické odplevelení po založení kultury postřikem na široko v rovině a svahu do 1:5 | m2 | 10 |  | 0 |  |  | základní |  | 0 | 0 | 0 | 0 | 0 | 4 | K | 2 |  |  |  | ROZPOCET | 0 | 0 | 0 | 0 | 0 | 1 | 0 | 4 | -890264389
| VV |  | 10 |  | 10 | [12 empty] | VV | 2 | 2 | True | 1 | ROZPOCET

## neuznatelné - VRN - VEDLE...
{8a9fa998-0075-4ee3-837b-b6e5af1d53d8}
2
| KRYCÍ LIST SOUPISU PRACÍ | [7 empty] | v --- níže se nacházejí doplnkové a pomocné údaje k sestavám --- v | [8 empty] | False
Stavba:
LABSKÁ STEZKA (Cyklotrasa č. 2) v úseku STANOVICE - ŽIREČ
Objekt:
neuznatelné - VRN - VEDLEJŠÍ ROZPOČTOVÉ NÁKLADY
| KSO: |  |  |  |  | CC-CZ:
| Místo: |  |  |  |  | Datum: | 25. 1. 2022
| Zadavatel: |  |  |  |  | IČ:
DIČ:
| Uchazeč: |  |  |  |  | IČ: | Vyplň údaj
|  | Vyplň údaj |  |  |  | DIČ: | Vyplň údaj
| Projektant: |  |  |  |  | IČ:
DIČ:
| Zpracovatel: |  |  |  |  | IČ:
DIČ:
Poznámka:
| Cena bez DPH | [5 empty] | 0
|  |  | Základ daně |  |  | Sazba daně | Výše daně
| DPH | základní | 0 |  |  | 21% | 0
|  | snížená | 0 |  |  | 15% | 0
|  | zákl. přenesená | 0 |  |  | 21% | 0
|  | sníž. přenesená | 0 |  |  | 15% | 0
|  | nulová | 0 |  |  | 0% | 0
| Cena s DPH |  |  | v | CZK |  | 0
| Projektant |  |  | Zpracovatel
| Datum a podpis: |  | Razítko | Datum a podpis: |  |  | Razítko
| Objednavatel |  |  | Uchazeč
| Datum a podpis: |  | Razítko | Datum a podpis: |  |  | Razítko
REKAPITULACE ČLENĚNÍ SOUPISU PRACÍ
Stavba:
LABSKÁ STEZKA (Cyklotrasa č. 2) v úseku STANOVICE - ŽIREČ
Objekt:
neuznatelné - VRN - VEDLEJŠÍ ROZPOČTOVÉ NÁKLADY
Místo: | [5 empty] | Datum: | 25. 1. 2022
Zadavatel: | [5 empty] | Projektant:
Uchazeč: |  |  | Vyplň údaj |  |  | Zpracovatel:
Kód dílu - Popis | [6 empty] | Cena celkem [CZK]
Náklady ze soupisu prací | [6 empty] | 0 | [11 empty] | -1
| HSV - Práce a dodávky HSV | [5 empty] | 0
| 1 - Zemní práce | [5 empty] | 0
| VRN - Vedlejší rozpočtové náklady | [5 empty] | 0
| VRN1 - Průzkumné, geodetické a projektové práce | [5 empty] | 0
| VRN3 - Zařízení staveniště | [5 empty] | 0
| VRN4 - Inženýrská činnost | [5 empty] | 0
| VRN9 - Ostatní náklady | [5 empty] | 0
SOUPIS PRACÍ
Stavba:
LABSKÁ STEZKA (Cyklotrasa č. 2) v úseku STANOVICE - ŽIREČ
Objekt:
neuznatelné - VRN - VEDLEJŠÍ ROZPOČTOVÉ NÁKLADY
Místo: | [5 empty] | Datum: | 25. 1. 2022
Zadavatel: | [5 empty] | Projektant:
Uchazeč: |  |  | Vyplň údaj |  |  | Zpracovatel:
PČ | Typ | Kód | Popis | MJ | Množství | J.cena [CZK] | Cena celkem [CZK] | Cenová soustava |  | DPH | J. Nh [h] | Nh celkem [h] | J. hmotnost [t] | Hmotnost celkem [t] | J. suť [t] | Suť Celkem [t]
Náklady soupisu celkem | [6 empty] | 0 |  |  |  |  | 0 |  | 170.4997 |  | 0 |  | D | -1 | [10 empty] | 0
| D | HSV | Práce a dodávky HSV |  |  |  | 0 |  |  |  |  | 0 |  | 0 |  | 0 | 1 | D | 0 |  |  |  | ROZPOCET | [6 empty] | 0
| D | 1 | Zemní práce |  |  |  | 0 |  |  |  |  | 0 |  | 0 |  | 0 | 1 | D | 1 |  |  |  | ROZPOCET | [6 empty] | 0
| D | VRN | Vedlejší rozpočtové náklady |  |  |  | 0 |  |  |  |  | 0 |  | 170.4997 |  | 0 | 5 | D | 0 |  |  |  | ROZPOCET | [6 empty] | 0
| D | VRN1 | Průzkumné, geodetické a projektové práce |  |  |  | 0 |  |  |  |  | 0 |  | 0 |  | 0 | 5 | D | 1 |  |  |  | ROZPOCET | [6 empty] | 0
1 | K | 012203000 | Geodetické práce při provádění stavby | soub | 1 |  | 0 |  |  | základní |  | 0 | 0 | 0 | 0 | 0 | 1024 | K | 2 |  |  |  | ROZPOCET | 0 | 0 | 0 | 0 | 0 | 1 | 0 | 1024 | -780763585
2 | K | 012403000 | Kartografické práce - geometrické plány | soub | 1 |  | 0 |  |  | základní |  | 0 | 0 | 0 | 0 | 0 | 1024 | K | 2 |  |  |  | ROZPOCET | 0 | 0 | 0 | 0 | 0 | 1 | 0 | 1024 | -1881845983
3 | K | 013254000-1 | Dokumentace skutečného provedení stavby (3x tištěná+CD) | soub | 1 |  | 0 |  |  | základní |  | 0 | 0 | 0 | 0 | 0 | 1024 | K | 2 |  |  |  | ROZPOCET | 0 | 0 | 0 | 0 | 0 | 1 | 0 | 1024 | -640651384
| D | VRN3 | Zařízení staveniště |  |  |  | 0 |  |  |  |  | 0 |  | 170.4997 |  | 0 | 5 | D | 1 |  |  |  | ROZPOCET | [6 empty] | 0
4 | K | 184818233 | Ochrana kmene průměru přes 500 do 700 mm bedněním výšky do 2 m | kus | 100 |  | 0 |  |  | základní |  | 0 | 0.02989 | 2.989 | 0 | 0 | 4 | K | 2 |  |  |  | ROZPOCET | 0 | 0 | 0 | 0 | 0 | 1 | 0 | 4 | -918328368
5 | K | 034503-1 | D+M Velkoplošný informační panel - min. rozm. 2000 x 2000 mm. | kus | 1 |  | 0 |  |  | základní |  | 0 | 0 | 0 | 0 | 0 | 1024 | K | 2 |  |  |  | ROZPOCET | 0 | 0 | 0 | 0 | 0 | 1 | 0 | 1024 | -1909360725
6 | K | 050001000 | Finanční náklady - poplatek za zábor veřejného prostranství | soub | 1 |  | 0 |  |  | základní |  | 0 | 0 | 0 | 0 | 0 | 1024 | K | 2 |  |  |  | ROZPOCET | 0 | 0 | 0 | 0 | 0 | 1 | 0 | 1024 | 1786620784
7 | K | 566501111 | Úprava krytu z kameniva drceného pro nový kryt s doplněním kameniva drceného přes 0,08 do 0,10 m3/m2 | m2 | 945 |  | 0 |  |  | základní |  | 0 | 0.17726 | 167.5107 | 0 | 0 | 4 | K | 2 |  |  |  | ROZPOCET | 0 | 0 | 0 | 0 | 0 | 1 | 0 | 4 | -1864735344
| VV |  | 270*3,5 "oprava přístupové komunikace v km 0,0-0,270" |  | 945 | [12 empty] | VV | 2 | 2 | True | 1 | ROZPOCET
| D | VRN4 | Inženýrská činnost |  |  |  | 0 |  |  |  |  | 0 |  | 0 |  | 0 | 5 | D | 1 |  |  |  | ROZPOCET | [6 empty] | 0
8 | K | 043134000 | Zkoušky zatěžovací, včetně vypracování odborné zprávy (min.20 zkoušek) | soub | 1 |  | 0 |  |  | základní |  | 0 | 0 | 0 | 0 | 0 | 1024 | K | 2 |  |  |  | ROZPOCET | 0 | 0 | 0 | 0 | 0 | 1 | 0 | 1024 | 1050204131
9 | K | 043194000-1 | Ostatní zkoušky - pro rozbor zemin pro zlepšování | soubor | 3 |  | 0 |  |  | základní |  | 0 | 0 | 0 | 0 | 0 | 1024 | K | 2 |  |  |  | ROZPOCET | 0 | 0 | 0 | 0 | 0 | 1 | 0 | 1024 | 1968338495
| D | VRN9 | Ostatní náklady |  |  |  | 0 |  |  |  |  | 0 |  | 0 |  | 0 | 5 | D | 1 |  |  |  | ROZPOCET | [6 empty] | 0
10 | K | 034503-2 | D+M Stálá informační tabule - min. rozm. 300 x 400 mm, materiál trvalé hodnoty (např. bronz). | kus | 1 |  | 0 |  |  | základní |  | 0 | 0 | 0 | 0 | 0 | 1024 | K | 2 |  |  |  | ROZPOCET | 0 | 0 | 0 | 0 | 0 | 1 | 0 | 1024 | -660591825
11 | K | 090001000-1 | Vytyčení stávajících sítí | soub | 1 |  | 0 |  |  | základní |  | 0 | 0 | 0 | 0 | 0 | 1024 | K | 2 |  |  |  | ROZPOCET | 0 | 0 | 0 | 0 | 0 | 1 | 0 | 1024 | -1588114517

## SO 101 - KOMUNIKACE_02
{70419f70-fe97-48a7-ac16-167c45600abc}
2
| KRYCÍ LIST SOUPISU PRACÍ | [7 empty] | v --- níže se nacházejí doplnkové a pomocné údaje k sestavám --- v | [8 empty] | False
Stavba:
LABSKÁ STEZKA (Cyklotrasa č. 2) v úseku STANOVICE - ŽIREČ
Objekt:
Uznatelné - S - Sdružená stezka pro pěší a cyklisty
Soupis:
SO 101 - KOMUNIKACE
| KSO: |  |  |  |  | CC-CZ:
| Místo: |  |  |  |  | Datum: | 25. 1. 2022
| Zadavatel: |  |  |  |  | IČ:
DIČ:
| Uchazeč: |  |  |  |  | IČ: | Vyplň údaj
|  | Vyplň údaj |  |  |  | DIČ: | Vyplň údaj
| Projektant: |  |  |  |  | IČ:
DIČ:
| Zpracovatel: |  |  |  |  | IČ:
DIČ:
Poznámka:
Výměry pro výkazy výměr z příloh PD: 30s15-5-D-100-01 až 04.2 Technická zpráva, Situace stavby -2.část, Podélný profil, Vzorové příčné řezy, Příčné řezy
| Cena bez DPH | [5 empty] | 0
|  |  | Základ daně |  |  | Sazba daně | Výše daně
| DPH | základní | 0 |  |  | 21% | 0
|  | snížená | 0 |  |  | 15% | 0
|  | zákl. přenesená | 0 |  |  | 21% | 0
|  | sníž. přenesená | 0 |  |  | 15% | 0
|  | nulová | 0 |  |  | 0% | 0
| Cena s DPH |  |  | v | CZK |  | 0
| Projektant |  |  | Zpracovatel
| Datum a podpis: |  | Razítko | Datum a podpis: |  |  | Razítko
| Objednavatel |  |  | Uchazeč
| Datum a podpis: |  | Razítko | Datum a podpis: |  |  | Razítko
REKAPITULACE ČLENĚNÍ SOUPISU PRACÍ
Stavba:
LABSKÁ STEZKA (Cyklotrasa č. 2) v úseku STANOVICE - ŽIREČ
Objekt:
Uznatelné - S - Sdružená stezka pro pěší a cyklisty
Soupis:
SO 101 - KOMUNIKACE
Místo: | [5 empty] | Datum: | 25. 1. 2022
Zadavatel: | [5 empty] | Projektant:
Uchazeč: |  |  | Vyplň údaj |  |  | Zpracovatel:
Kód dílu - Popis | [6 empty] | Cena celkem [CZK]
Náklady ze soupisu prací | [6 empty] | 0 | [11 empty] | -1
| HSV - Práce a dodávky HSV | [5 empty] | 0
| 1 - Zemní práce | [5 empty] | 0
| 2 - Zakládání | [5 empty] | 0
| 5 - Komunikace pozemní | [5 empty] | 0
| 5-1 - Konstrukce A - stezka | [5 empty] | 0
| 8 - Trubní vedení | [5 empty] | 0
| 9 - Ostatní konstrukce a práce, bourání | [5 empty] | 0
| 998 - Přesun hmot | [5 empty] | 0
SOUPIS PRACÍ
Stavba:
LABSKÁ STEZKA (Cyklotrasa č. 2) v úseku STANOVICE - ŽIREČ
Objekt:
Uznatelné - S - Sdružená stezka pro pěší a cyklisty
Soupis:
SO 101 - KOMUNIKACE
Místo: | [5 empty] | Datum: | 25. 1. 2022
Zadavatel: | [5 empty] | Projektant:
Uchazeč: |  |  | Vyplň údaj |  |  | Zpracovatel:
PČ | Typ | Kód | Popis | MJ | Množství | J.cena [CZK] | Cena celkem [CZK] | Cenová soustava |  | DPH | J. Nh [h] | Nh celkem [h] | J. hmotnost [t] | Hmotnost celkem [t] | J. suť [t] | Suť Celkem [t]
Náklady soupisu celkem | [6 empty] | 0 |  |  |  |  | 0 |  | 2233.6198 |  | 0 |  | D | -1 | [10 empty] | 0
| D | HSV | Práce a dodávky HSV |  |  |  | 0 |  |  |  |  | 0 |  | 2233.6198 |  | 0 | 1 | D | 0 |  |  |  | ROZPOCET | [6 empty] | 0
| D | 1 | Zemní práce |  |  |  | 0 |  |  |  |  | 0 |  | 973.75 |  | 0 | 1 | D | 1 |  |  |  | ROZPOCET | [6 empty] | 0
1 | K | 121101103 | Sejmutí ornice s přemístěním na vzdálenost do 250 m | m3 | 468.125 |  | 0 |  |  | základní |  | 0 | 0 | 0 | 0 | 0 | 4 | K | 2 |  |  |  | ROZPOCET | 0 | 0 | 0 | 0 | 0 | 1 | 0 | 4 | 1595066819
| VV |  | (1350-815)"km"*3,5*0,25 |  | 468.125 | [12 empty] | VV | 2 | 2 | True | 1 | ROZPOCET
2 | K | 162351104 | Vodorovné přemístění přes 500 do 1000 m výkopku/sypaniny z horniny třídy těžitelnosti I skupiny 1 až 3 | m3 | 468.125 |  | 0 |  |  | základní |  | 0 | 0 | 0 | 0 | 0 | 4 | K | 2 |  |  |  | ROZPOCET | 0 | 0 | 0 | 0 | 0 | 1 | 0 | 4 | -628728309
3 | K | 132254102 | Hloubení rýh zapažených š do 800 mm v hornině třídy těžitelnosti I skupiny 3 objem do 50 m3 strojně | m3 | 48 |  | 0 |  |  | základní |  | 0 | 0 | 0 | 0 | 0 | 4 | K | 2 |  |  |  | ROZPOCET | 0 | 0 | 0 | 0 | 0 | 1 | 0 | 4 | -1302348456
| VV |  | 0,6*0,4*(100+100) " pro trativody" |  | 48 | [12 empty] | VV | 2 | 2 | True | 1 | ROZPOCET
4 | K | 122202202 | Odkopávky a prokopávky nezapažené pro silnice objemu do 1000 m3 v hornině tř. 3 | m3 | 1246.875 |  | 0 |  |  | základní |  | 0 | 0 | 0 | 0 | 0 | 4 | K | 2 |  |  |  | ROZPOCET | 0 | 0 | 0 | 0 | 0 | 1 | 0 | 4 | 1727991737
| VV |  | (1350-815)*3,5*0,15+(1840-1380)"km"*3,5*0,60 |  | 1246.875 | [12 empty] | VV | 2 | 2 | True | 1 | ROZPOCET
5 | K | 162701105 | Vodorovné přemístění do 10000 m výkopku/sypaniny z horniny tř. 1 až 4 | m3 | 1246.875 |  | 0 |  |  | základní |  | 0 | 0 | 0 | 0 | 0 | 4 | K | 2 |  |  |  | ROZPOCET | 0 | 0 | 0 | 0 | 0 | 1 | 0 | 4 | -1612110436
| VV |  | "z položky kód 122202202" 1246,875 |  | 1246.875 | [12 empty] | VV | 2 | 2 | True | 1 | ROZPOCET
6 | K | 171201201 | Uložení sypaniny na skládky | m3 | 1246.845 |  | 0 |  |  | základní |  | 0 | 0 | 0 | 0 | 0 | 4 | K | 2 |  |  |  | ROZPOCET | 0 | 0 | 0 | 0 | 0 | 1 | 0 | 4 | -925932265
| VV |  | "z položky kód 122202202" 1246,845 |  | 1246.845 | [12 empty] | VV | 2 | 2 | True | 1 | ROZPOCET
7 | K | 171201211 | Poplatek za uložení stavebního odpadu - zeminy a kameniva na skládce | t | 2369.063 |  | 0 |  |  | základní |  | 0 | 0 | 0 | 0 | 0 | 4 | K | 2 |  |  |  | ROZPOCET | 0 | 0 | 0 | 0 | 0 | 1 | 0 | 4 | -514295768
| VV |  | "z položky kód 122202202" 1246,875 |  | 1246.875 | [12 empty] | VV | 2 | 2 | True | 1 | ROZPOCET
| VV |  | 1246,875*1,9 'Přepočtené koeficientem množství |  | 2369.063 | [12 empty] | VV | 2 | 2 | False | 1 | ROZPOCET
8 | K | 174151101 | Zásyp jam, šachet rýh nebo kolem objektů sypaninou se zhutněním | m3 | 512.5 |  | 0 |  |  | základní |  | 0 | 0 | 0 | 0 | 0 | 4 | K | 2 |  |  |  | ROZPOCET | 0 | 0 | 0 | 0 | 0 | 1 | 0 | 4 | 1926924094
| VV |  | 0,25*(1840-815)*2 |  | 512.5 | [12 empty] | VV | 2 | 2 | True | 1 | ROZPOCET
9 | M | 5834392-2 | materiál vhodný do zásypů - dle ČSN 73 6133 | t | 973.75 |  | 0 |  |  | základní |  | 0 | 1 | 973.75 | 0 | 0 | 8 | M | 2 |  |  |  | ROZPOCET | 0 | 0 | 0 | 0 | 0 | 1 | 0 | 4 | 21253505
| VV |  | 512,5*1,9 |  | 973.75 | [12 empty] | VV | 2 | 2 | True | 1 | ROZPOCET
10 | K | 181102302 | Úprava pláně v zářezech se zhutněním | m2 | 3391.2 |  | 0 |  |  | základní |  | 0 | 0 | 0 | 0 | 0 | 4 | K | 2 |  |  |  | ROZPOCET | 0 | 0 | 0 | 0 | 0 | 1 | 0 | 4 | -514536281
| VV |  | ((1840-815+25)*3-10)*1,08 |  | 3391.2 | [12 empty] | VV | 2 | 2 | True | 1 | ROZPOCET
| D | 2 | Zakládání |  |  |  | 0 |  |  |  |  | 0 |  | 8.0511 |  | 0 | 1 | D | 1 |  |  |  | ROZPOCET | [6 empty] | 0
11 | K | 211531111 | Výplň odvodňovacích žeber nebo trativodů kamenivem hrubým drceným frakce 16 až 63 mm | m3 | 48 |  | 0 |  |  | základní |  | 0 | 0 | 0 | 0 | 0 | 4 | K | 2 |  |  |  | ROZPOCET | 0 | 0 | 0 | 0 | 0 | 1 | 0 | 4 | 1667401215
12 | K | 211971110 | Zřízení opláštění žeber nebo trativodů geotextilií v rýze nebo zářezu sklonu do 1:2 | m2 | 400 |  | 0 |  |  | základní |  | 0 | 0.00017 | 0.068 | 0 | 0 | 4 | K | 2 |  |  |  | ROZPOCET | 0 | 0 | 0 | 0 | 0 | 1 | 0 | 4 | -152546859
| VV |  | (0,6+0,4)*2*200 |  | 400 | [12 empty] | VV | 2 | 2 | True | 1 | ROZPOCET
13 | M | 69311226 | geotextilie netkaná separační, ochranná, filtrační, drenážní PES 150g/m2 | m2 | 473.8 |  | 0 |  |  | základní |  | 0 | 0.00015 | 0.07107 | 0 | 0 | 8 | M | 2 |  |  |  | ROZPOCET | 0 | 0 | 0 | 0 | 0 | 1 | 0 | 4 | 1923935997
| VV |  | 400*1,1845 'Přepočtené koeficientem množství |  | 473.8 | [12 empty] | VV | 2 | 2 | False | 1 | ROZPOCET
14 | K | 212572111 | Lože pro trativody ze štěrkopísku tříděného | m3 | 4 |  | 0 |  |  | základní |  | 0 | 1.92 | 7.68 | 0 | 0 | 4 | K | 2 |  |  |  | ROZPOCET | 0 | 0 | 0 | 0 | 0 | 1 | 0 | 4 | 710517869
| VV |  | 0,4*0,05*200 |  | 4 | [12 empty] | VV | 2 | 2 | True | 1 | ROZPOCET
15 | K | 212755216 | Trativody z drenážních trubek plastových flexibilních D 160 mm bez lože | m | 200 |  | 0 |  |  | základní |  | 0 | 0.00116 | 0.232 | 0 | 0 | 4 | K | 2 |  |  |  | ROZPOCET | 0 | 0 | 0 | 0 | 0 | 1 | 0 | 4 | -758701716
| D | 5 | Komunikace pozemní |  |  |  | 0 |  |  |  |  | 0 |  | 1106.044 |  | 0 | 1 | D | 1 |  |  |  | ROZPOCET | [6 empty] | 0
16 | K | 561081121 | Zřízení podkladu ze zeminy upravené vápnem, cementem, směsnými pojivy tl 500 mm plochy do 5000 m2 | m2 | 3587.5 |  | 0 |  |  | základní |  | 0 | 0 | 0 | 0 | 0 | 4 | K | 2 |  |  |  | ROZPOCET | 0 | 0 | 0 | 0 | 0 | 1 | 0 | 4 | -231333017
| VV |  | (1840-815)*3,5 |  | 3587.5 | [12 empty] | VV | 2 | 2 | True | 1 | ROZPOCET
17 | M | 58521113 | cement portlandský 52,5 MPa, pro nízké teploty | t | 188.344 |  | 0 |  |  | základní |  | 0 | 1 | 188.344 | 0 | 0 | 8 | M | 2 |  |  |  | ROZPOCET | 0 | 0 | 0 | 0 | 0 | 1 | 0 | 4 | 1848975645
| VV |  | 3587,5*0,5*1,75*0,06 |  | 188.344 | [12 empty] | VV | 2 | 2 | True | 1 | ROZPOCET
18 | K | 171152121 | Uložení sypaniny z hornin nesoudržných kamenitých do násypů zhutněných silnic a dálnic | m3 | 483 |  | 0 |  |  | základní |  | 0 | 0 | 0 | 0 | 0 | 4 | K | 2 |  |  |  | ROZPOCET | 0 | 0 | 0 | 0 | 0 | 1 | 0 | 4 | 1317809964
| VV |  | (1840-1380)"km"*3,5*0,3 |  | 483 | [12 empty] | VV | 2 | 2 | True | 1 | ROZPOCET
19 | M | 5834392-3 | materiál vhodný do násypů - dle ČSN 73 6133 | t | 917.7 |  | 0 |  |  | základní |  | 0 | 1 | 917.7 | 0 | 0 | 8 | M | 2 |  |  |  | ROZPOCET | 0 | 0 | 0 | 0 | 0 | 1 | 0 | 4 | 692528930
| VV |  | 483,*1,9 |  | 917.7 | [12 empty] | VV | 2 | 2 | True | 1 | ROZPOCET
20 | K | 171152501 | Zhutnění podloží z hornin soudržných nebo nesoudržných pod násypy | m2 | 1610 |  | 0 |  |  | základní |  | 0 | 0 | 0 | 0 | 0 | 4 | K | 2 |  |  |  | ROZPOCET | 0 | 0 | 0 | 0 | 0 | 1 | 0 | 4 | -1725560893
| VV |  | (1840-1380)"km"*3,5 |  | 1610 | [12 empty] | VV | 2 | 2 | True | 1 | ROZPOCET
| D | 5-1 | Konstrukce A - stezka |  |  |  | 0 |  |  |  |  | 0 |  | 112.32 |  | 0 | 1 | D | 1 |  |  |  | ROZPOCET | [6 empty] | 0
21 | K | 577134111 | Asfaltový beton vrstva obrusná ACO 11 (ABS) tř. I tl 40 mm š do 3 m z nemodifikovaného asfaltu | m2 | 3140 |  | 0 |  |  | základní |  | 0 | 0 | 0 | 0 | 0 | 4 | K | 2 |  |  |  | ROZPOCET | 0 | 0 | 0 | 0 | 0 | 1 | 0 | 4 | -684184617
| VV |  | (1840-815+25)*3-10 |  | 3140 | [12 empty] | VV | 2 | 2 | True | 1 | ROZPOCET
22 | K | 573211107 | Postřik živičný spojovací z asfaltu v množství 0,30 kg/m2 | m2 | 3140 |  | 0 |  |  | základní |  | 0 | 0 | 0 | 0 | 0 | 4 | K | 2 |  |  |  | ROZPOCET | 0 | 0 | 0 | 0 | 0 | 1 | 0 | 4 | -1433430536
| VV |  | (1840-815+25)*3-10 |  | 3140 | [12 empty] | VV | 2 | 2 | True | 1 | ROZPOCET
23 | K | 565145111 | Asfaltový beton vrstva podkladní ACP 16 (obalované kamenivo OKS) tl 60 mm š do 3 m | m2 | 3140 |  | 0 |  |  | základní |  | 0 | 0 | 0 | 0 | 0 | 4 | K | 2 |  |  |  | ROZPOCET | 0 | 0 | 0 | 0 | 0 | 1 | 0 | 4 | -1262289433
| VV |  | (1840-815+25)*3-10 |  | 3140 | [12 empty] | VV | 2 | 2 | True | 1 | ROZPOCET
24 | K | 573191111 | Postřik infiltrační kationaktivní emulzí v množství 1 kg/m2 | m2 | 3297 |  | 0 |  |  | základní |  | 0 | 0 | 0 | 0 | 0 | 4 | K | 2 |  |  |  | ROZPOCET | 0 | 0 | 0 | 0 | 0 | 1 | 0 | 4 | 675774843
| VV |  | ((1840-815+25)*3-10)*1,05 |  | 3297 | [12 empty] | VV | 2 | 2 | True | 1 | ROZPOCET
25 | K | 567122111 | Podklad ze směsi stmelené cementem SC C 8/10 (KSC I) tl 120 mm | m2 | 3297 |  | 0 |  |  | základní |  | 0 | 0 | 0 | 0 | 0 | 4 | K | 2 |  |  |  | ROZPOCET | 0 | 0 | 0 | 0 | 0 | 1 | 0 | 4 | -1782653958
| VV |  | ((1840-815+25)*3-10)*1,05 |  | 3297 | [12 empty] | VV | 2 | 2 | True | 1 | ROZPOCET
26 | K | 564861111 | Podklad ze štěrkodrtě ŠD tl 200 mm | m2 | 3391.2 |  | 0 |  |  | základní |  | 0 | 0 | 0 | 0 | 0 | 4 | K | 2 |  |  |  | ROZPOCET | 0 | 0 | 0 | 0 | 0 | 1 | 0 | 4 | 516744677
| VV |  | ((1840-815+25)*3-10)*1,08 |  | 3391.2 | [12 empty] | VV | 2 | 2 | True | 1 | ROZPOCET
27 | K | 569931132 | Zpevnění krajnic asfaltovým recyklátem tl 100 mm | m2 | 520 |  | 0 |  |  | základní |  | 0 | 0.216 | 112.32 | 0 | 0 | 4 | K | 2 |  |  |  | ROZPOCET | 0 | 0 | 0 | 0 | 0 | 1 | 0 | 4 | -1834919668
| VV |  | (1050-10)*0,25*2 |  | 520 | [12 empty] | VV | 2 | 2 | True | 1 | ROZPOCET
| D | 8 | Trubní vedení |  |  |  | 0 |  |  |  |  | 0 |  | 32.2303 |  | 0 | 1 | D | 1 |  |  |  | ROZPOCET | [6 empty] | 0
28 | K | 894811113 | Revizní šachta z PVC typ přímý, DN 315/160 hl od 1360 do 1730 mm | kus | 6 |  | 0 |  |  | základní |  | 0 | 0.02639 | 0.15834 | 0 | 0 | 4 | K | 2 |  |  |  | ROZPOCET | 0 | 0 | 0 | 0 | 0 | 1 | 0 | 4 | -1279742817
29 | K | 919443111-1 | Obdláždění výtoku z lomového kamene na břehu potoka u trub DN 200 | kus | 2 |  | 0 |  |  | základní |  | 0 | 16.036 | 32.072 | 0 | 0 | 4 | K | 2 |  |  |  | ROZPOCET | 0 | 0 | 0 | 0 | 0 | 1 | 0 | 4 | 1665697080
| D | 9 | Ostatní konstrukce a práce, bourání |  |  |  | 0 |  |  |  |  | 0 |  | 1.2244 |  | 0 | 1 | D | 1 |  |  |  | ROZPOCET | [6 empty] | 0
30 | K | 912521111 | Montáž dopravního knoflíku zapuštěného do komunikace | kus | 10 |  | 0 |  |  | základní |  | 0 | 0 | 0 | 0 | 0 | 4 | K | 2 |  |  |  | ROZPOCET | 0 | 0 | 0 | 0 | 0 | 1 | 0 | 4 | -866230884
31 | M | 63437003 | knoflík pochozí zapuštěný z tvrzeného skla D 100mm | kus | 10 |  | 0 |  |  | základní |  | 0 | 0.0006 | 0.006 | 0 | 0 | 8 | M | 2 |  |  |  | ROZPOCET | 0 | 0 | 0 | 0 | 0 | 1 | 0 | 4 | 443233297
32 | K | 914111111 | Montáž svislé dopravní značky do velikosti 1 m2 objímkami na sloupek nebo konzolu | kus | 17 |  | 0 |  |  | základní |  | 0 | 0.0007 | 0.0119 | 0 | 0 | 4 | K | 2 |  |  |  | ROZPOCET | 0 | 0 | 0 | 0 | 0 | 1 | 0 | 4 | -632831910
| VV |  | 7+3+7 |  | 17 | [12 empty] | VV | 2 | 2 | True | 1 | ROZPOCET
33 | M | 40445517 | značka dopravní svislá retroreflexní fólie tř 1 FeZn-Al rám D 700mm C9a,b | kus | 7 |  | 0 |  |  | základní |  | 0 | 0.0025 | 0.0175 | 0 | 0 | 8 | M | 2 |  |  |  | ROZPOCET | 0 | 0 | 0 | 0 | 0 | 1 | 0 | 4 | 1354213062
34 | M | 40445531 | značka dopravní svislá retroreflexní fólie tř 1 FeZn-Al rám 500x300mm E13 | kus | 3 |  | 0 |  |  | základní |  | 0 | 0.0015 | 0.0045 | 0 | 0 | 8 | M | 2 |  |  |  | ROZPOCET | 0 | 0 | 0 | 0 | 0 | 1 | 0 | 4 | -1982245524
35 | M | 40445532 | značka dopravní svislá retroreflexní fólie tř 1 FeZn-Al rám 300x200mm - IS 21 | kus | 7 |  | 0 |  |  | základní |  | 0 | 0.0005 | 0.0035 | 0 | 0 | 8 | M | 2 |  |  |  | ROZPOCET | 0 | 0 | 0 | 0 | 0 | 1 | 0 | 4 | -1957149733
36 | K | 914511112 | Montáž sloupku dopravních značek délky do 3,5 m s betonovým základem a patkou | kus | 4 |  | 0 |  |  | základní |  | 0 | 0.11241 | 0.44962 | 0 | 0 | 4 | K | 2 |  |  |  | ROZPOCET | 0 | 0 | 0 | 0 | 0 | 1 | 0 | 4 | 1170763831
37 | M | 40445225 | sloupek Zn pro dopravní značku D 60mm v 350mm | kus | 4 |  | 0 |  |  | základní |  | 0 | 0.0061 | 0.0244 | 0 | 0 | 8 | M | 2 |  |  |  | ROZPOCET | 0 | 0 | 0 | 0 | 0 | 1 | 0 | 4 | 225819398
38 | M | 40445240 | patka pro sloupek Al D 60mm | kus | 4 |  | 0 |  |  | základní |  | 0 | 0.003 | 0.012 | 0 | 0 | 8 | M | 2 |  |  |  | ROZPOCET | 0 | 0 | 0 | 0 | 0 | 1 | 0 | 4 | -1935226221
39 | M | 40445256 | svorka upínací na sloupek dopravní značky D 60mm | kus | 34 |  | 0 |  |  | základní |  | 0 | 0.00035 | 0.0119 | 0 | 0 | 8 | M | 2 |  |  |  | ROZPOCET | 0 | 0 | 0 | 0 | 0 | 1 | 0 | 4 | -584584020
40 | M | 40445253 | víčko plastové na sloupek D 60mm | kus | 4 |  | 0 |  |  | základní |  | 0 | 0.0001 | 0.0004 | 0 | 0 | 8 | M | 2 |  |  |  | ROZPOCET | 0 | 0 | 0 | 0 | 0 | 1 | 0 | 4 | -1803014543
41 | K | 915211112 | Vodorovné dopravní značení dělící čáry souvislé š 125 mm retroreflexní bílý plast | m | 2100 |  | 0 |  |  | základní |  | 0 | 0.000325 | 0.6825 | 0 | 0 | 4 | K | 2 |  |  |  | ROZPOCET | 0 | 0 | 0 | 0 | 0 | 1 | 0 | 4 | 2022609721
| VV |  | 1050*2 |  | 2100 | [12 empty] | VV | 2 | 2 | True | 1 | ROZPOCET
42 | K | 915321111-1 | Varovné hmatné pásy pro nevidomé - vyráběno z elastomeru a z dvousložkového plastu odlévaného za studena, lepení pomocí dvousložkového studeného plastu | m2 | 2.4 |  | 0 |  |  | základní |  | 0 | 7e-05 | 0.000168 | 0 | 0 | 4 | K | 2 |  |  |  | ROZPOCET | 0 | 0 | 0 | 0 | 0 | 1 | 0 | 4 | 136404430
| VV |  | (3+3)*0,4 |  | 2.4 | [12 empty] | VV | 2 | 2 | True | 1 | ROZPOCET
| D | 998 | Přesun hmot |  |  |  | 0 |  |  |  |  | 0 |  | 0 |  | 0 | 1 | D | 1 |  |  |  | ROZPOCET | [6 empty] | 0
43 | K | 998225111 | Přesun hmot pro pozemní komunikace s krytem z kamene, monolitickým betonovým nebo živičným | t | 2233.62 |  | 0 |  |  | základní |  | 0 | 0 | 0 | 0 | 0 | 4 | K | 2 |  |  |  | ROZPOCET | 0 | 0 | 0 | 0 | 0 | 1 | 0 | 4 | 1611861546
44 | K | 998225192 | Příplatek k přesunu hmot pro pozemní komunikace s krytem z kamene, živičným, betonovým do 2000 m | t | 2233.62 |  | 0 |  |  | základní |  | 0 | 0 | 0 | 0 | 0 | 4 | K | 2 |  |  |  | ROZPOCET | 0 | 0 | 0 | 0 | 0 | 1 | 0 | 4 | -1221964897

## SO 103 - PROPUSTEK v km 0...
{0c131584-bf85-40bd-a69a-614a6ca56412}
2
| KRYCÍ LIST SOUPISU PRACÍ | [7 empty] | v --- níže se nacházejí doplnkové a pomocné údaje k sestavám --- v | [8 empty] | False
Stavba:
LABSKÁ STEZKA (Cyklotrasa č. 2) v úseku STANOVICE - ŽIREČ
Objekt:
Uznatelné - S - Sdružená stezka pro pěší a cyklisty
Soupis:
SO 103 - PROPUSTEK v km 0,933
| KSO: |  |  |  |  | CC-CZ:
| Místo: |  |  |  |  | Datum: | 25. 1. 2022
| Zadavatel: |  |  |  |  | IČ:
DIČ:
| Uchazeč: |  |  |  |  | IČ: | Vyplň údaj
|  | Vyplň údaj |  |  |  | DIČ: | Vyplň údaj
| Projektant: |  |  |  |  | IČ:
DIČ:
| Zpracovatel: |  |  |  |  | IČ:
DIČ:
Poznámka:
Výměry pro výkazy výměr z příloh PD: 30s15-5-D-100-06 SO 103 propustek v km 0,933
| Cena bez DPH | [5 empty] | 0
|  |  | Základ daně |  |  | Sazba daně | Výše daně
| DPH | základní | 0 |  |  | 21% | 0
|  | snížená | 0 |  |  | 15% | 0
|  | zákl. přenesená | 0 |  |  | 21% | 0
|  | sníž. přenesená | 0 |  |  | 15% | 0
|  | nulová | 0 |  |  | 0% | 0
| Cena s DPH |  |  | v | CZK |  | 0
| Projektant |  |  | Zpracovatel
| Datum a podpis: |  | Razítko | Datum a podpis: |  |  | Razítko
| Objednavatel |  |  | Uchazeč
| Datum a podpis: |  | Razítko | Datum a podpis: |  |  | Razítko
REKAPITULACE ČLENĚNÍ SOUPISU PRACÍ
Stavba:
LABSKÁ STEZKA (Cyklotrasa č. 2) v úseku STANOVICE - ŽIREČ
Objekt:
Uznatelné - S - Sdružená stezka pro pěší a cyklisty
Soupis:
SO 103 - PROPUSTEK v km 0,933
Místo: | [5 empty] | Datum: | 25. 1. 2022
Zadavatel: | [5 empty] | Projektant:
Uchazeč: |  |  | Vyplň údaj |  |  | Zpracovatel:
Kód dílu - Popis | [6 empty] | Cena celkem [CZK]
Náklady ze soupisu prací | [6 empty] | 0 | [11 empty] | -1
| HSV - Práce a dodávky HSV | [5 empty] | 0
| 1 - Zemní práce | [5 empty] | 0
| 2 - Zakládání | [5 empty] | 0
| 3 - Svislé a kompletní konstrukce | [5 empty] | 0
| 4 - Vodorovné konstrukce | [5 empty] | 0
| 5 - Komunikace pozemní | [5 empty] | 0
| 9 - Ostatní konstrukce a práce, bourání | [5 empty] | 0
| 998 - Přesun hmot | [5 empty] | 0
SOUPIS PRACÍ
Stavba:
LABSKÁ STEZKA (Cyklotrasa č. 2) v úseku STANOVICE - ŽIREČ
Objekt:
Uznatelné - S - Sdružená stezka pro pěší a cyklisty
Soupis:
SO 103 - PROPUSTEK v km 0,933
Místo: | [5 empty] | Datum: | 25. 1. 2022
Zadavatel: | [5 empty] | Projektant:
Uchazeč: |  |  | Vyplň údaj |  |  | Zpracovatel:
PČ | Typ | Kód | Popis | MJ | Množství | J.cena [CZK] | Cena celkem [CZK] | Cenová soustava |  | DPH | J. Nh [h] | Nh celkem [h] | J. hmotnost [t] | Hmotnost celkem [t] | J. suť [t] | Suť Celkem [t]
Náklady soupisu celkem | [6 empty] | 0 |  |  |  |  | 0 |  | 96.1858 |  | 0.005 |  | D | -1 | [10 empty] | 0
| D | HSV | Práce a dodávky HSV |  |  |  | 0 |  |  |  |  | 0 |  | 96.1858 |  | 0.005 | 1 | D | 0 |  |  |  | ROZPOCET | [6 empty] | 0
| D | 1 | Zemní práce |  |  |  | 0 |  |  |  |  | 0 |  | 0 |  | 0 | 1 | D | 1 |  |  |  | ROZPOCET | [6 empty] | 0
1 | K | 122202202 | Odkopávky a prokopávky nezapažené pro silnice objemu do 1000 m3 v hornině tř. 3 | m3 | 55 |  | 0 |  |  | základní |  | 0 | 0 | 0 | 0 | 0 | 4 | K | 2 |  |  |  | ROZPOCET | 0 | 0 | 0 | 0 | 0 | 1 | 0 | 4 | -444953488
| VV |  | 7*6*1,10+2*3.6*0,25*2+2,6+2,6 |  | 55 | [12 empty] | VV | 2 | 2 | True | 1 | ROZPOCET
2 | K | 162701105 | Vodorovné přemístění do 10000 m výkopku/sypaniny z horniny tř. 1 až 4 | m3 | 35.5 |  | 0 |  |  | základní |  | 0 | 0 | 0 | 0 | 0 | 4 | K | 2 |  |  |  | ROZPOCET | 0 | 0 | 0 | 0 | 0 | 1 | 0 | 4 | 196695636
| VV |  | 55-19,5 |  | 35.5 | [12 empty] | VV | 2 | 2 | True | 1 | ROZPOCET
3 | K | 171101104 | Uložení sypaniny z hornin soudržných do násypů zhutněných do 102 % PS | m3 | 19.5 |  | 0 |  |  | základní |  | 0 | 0 | 0 | 0 | 0 | 4 | K | 2 |  |  |  | ROZPOCET | 0 | 0 | 0 | 0 | 0 | 1 | 0 | 4 | -554738371
| VV |  | (1,65+1,60)*6 |  | 19.5 | [12 empty] | VV | 2 | 2 | True | 1 | ROZPOCET
4 | K | 171101111-1 | Zásyp základu - zemina vhodná pro budování násypu dle ČSN 7210002 | m3 | 7.7 |  | 0 |  |  | základní |  | 0 | 0 | 0 | 0 | 0 | 4 | K | 2 |  |  |  | ROZPOCET | 0 | 0 | 0 | 0 | 0 | 1 | 0 | 4 | 1771489659
| VV |  | 0,7*2*5,5 |  | 7.7 | [12 empty] | VV | 2 | 2 | True | 1 | ROZPOCET
5 | K | 171101111-2 | Ochranný zásyp z propustného materiálu | m3 | 4.75 |  | 0 |  |  | základní |  | 0 | 0 | 0 | 0 | 0 | 4 | K | 2 |  |  |  | ROZPOCET | 0 | 0 | 0 | 0 | 0 | 1 | 0 | 4 | -119270559
| VV |  | (0,47+0,48)*5 |  | 4.75 | [12 empty] | VV | 2 | 2 | True | 1 | ROZPOCET
6 | K | 171201201 | Uložení sypaniny na skládky | m3 | 35.5 |  | 0 |  |  | základní |  | 0 | 0 | 0 | 0 | 0 | 4 | K | 2 |  |  |  | ROZPOCET | 0 | 0 | 0 | 0 | 0 | 1 | 0 | 4 | 1513850281
| VV |  | "z položky kód 162701105" 35,5 |  | 35.5 | [12 empty] | VV | 2 | 2 | True | 1 | ROZPOCET
7 | K | 171201211 | Poplatek za uložení stavebního odpadu - zeminy a kameniva na skládce | t | 67.45 |  | 0 |  |  | základní |  | 0 | 0 | 0 | 0 | 0 | 4 | K | 2 |  |  |  | ROZPOCET | 0 | 0 | 0 | 0 | 0 | 1 | 0 | 4 | 568830259
| VV |  | "z položky kód 162701105" 35,5 |  | 35.5 | [12 empty] | VV | 2 | 2 | True | 1 | ROZPOCET
| VV |  | 35,5*1,9 'Přepočtené koeficientem množství |  | 67.45 | [12 empty] | VV | 2 | 2 | False | 1 | ROZPOCET
| D | 2 | Zakládání |  |  |  | 0 |  |  |  |  | 0 |  | 0 |  | 0 | 1 | D | 1 |  |  |  | ROZPOCET | [6 empty] | 0
8 | K | 273311124 | Základové desky z betonu prostého C 12/15 | m3 | 2.697 |  | 0 |  |  | základní |  | 0 | 0 | 0 | 0 | 0 | 4 | K | 2 |  |  |  | ROZPOCET | 0 | 0 | 0 | 0 | 0 | 1 | 0 | 4 | -396680853
| VV |  | 2,9*6,2*0,15 |  | 2.697 | [12 empty] | VV | 2 | 2 | True | 1 | ROZPOCET
9 | K | 274311125 | Základové pasy, prahy, věnce a ostruhy z betonu prostého C 16/20 | m3 | 1.68 |  | 0 |  |  | základní |  | 0 | 0 | 0 | 0 | 0 | 4 | K | 2 |  |  |  | ROZPOCET | 0 | 0 | 0 | 0 | 0 | 1 | 0 | 4 | -1972634131
| VV |  | 0,21*8 |  | 1.68 | [12 empty] | VV | 2 | 2 | True | 1 | ROZPOCET
| D | 3 | Svislé a kompletní konstrukce |  |  |  | 0 |  |  |  |  | 0 |  | 83.1671 |  | 0 | 1 | D | 1 |  |  |  | ROZPOCET | [6 empty] | 0
10 | K | 317321118 | Mostní římsy ze ŽB C 30/37 | m3 | 2.28 |  | 0 |  |  | základní |  | 0 | 0 | 0 | 0 | 0 | 4 | K | 2 |  |  |  | ROZPOCET | 0 | 0 | 0 | 0 | 0 | 1 | 0 | 4 | -502206067
| VV |  | 0,19*2*6 |  | 2.28 | [12 empty] | VV | 2 | 2 | True | 1 | ROZPOCET
11 | K | 317353121 | Bednění mostních říms všech tvarů - zřízení | m2 | 10.6 |  | 0 |  |  | základní |  | 0 | 0.041744 | 0.44249 | 0 | 0 | 4 | K | 2 |  |  |  | ROZPOCET | 0 | 0 | 0 | 0 | 0 | 1 | 0 | 4 | -299998078
| VV |  | 6*0,4*2*2+1 |  | 10.6 | [12 empty] | VV | 2 | 2 | True | 1 | ROZPOCET
12 | K | 317353221 | Bednění mostních říms všech tvarů - odstranění | m2 | 10.6 |  | 0 |  |  | základní |  | 0 | 1.5e-05 | 0.000159 | 0 | 0 | 4 | K | 2 |  |  |  | ROZPOCET | 0 | 0 | 0 | 0 | 0 | 1 | 0 | 4 | -618893387
| VV |  | 6*0,4*2*2+1 |  | 10.6 | [12 empty] | VV | 2 | 2 | True | 1 | ROZPOCET
13 | K | 317361116 | Výztuž mostních říms z betonářské oceli 10 505 | t | 0.46 |  | 0 |  |  | základní |  | 0 | 1.0488 | 0.48243 | 0 | 0 | 4 | K | 2 |  |  |  | ROZPOCET | 0 | 0 | 0 | 0 | 0 | 1 | 0 | 4 | 2111188486
| VV |  | 0,2*2,3 |  | 0.46 | [12 empty] | VV | 2 | 2 | True | 1 | ROZPOCET
14 | K | 334323218 | Mostní křídla a závěrné zídky ze ŽB C 30/37 | m3 | 7.2 |  | 0 |  |  | základní |  | 0 | 0 | 0 | 0 | 0 | 4 | K | 2 |  |  |  | ROZPOCET | 0 | 0 | 0 | 0 | 0 | 1 | 0 | 4 | -195278405
| VV |  | 4*3,6*0,5 |  | 7.2 | [12 empty] | VV | 2 | 2 | True | 1 | ROZPOCET
15 | K | 334352111 | Bednění mostních křídel a závěrných zídek ze systémového bednění s výplní z překližek - zřízení | m2 | 35 |  | 0 |  |  | základní |  | 0 | 0.0013214 | 0.046249 | 0 | 0 | 4 | K | 2 |  |  |  | ROZPOCET | 0 | 0 | 0 | 0 | 0 | 1 | 0 | 4 | -1660649454
| VV |  | (3,6*2+2,2*0,5)*4+1,8 |  | 35 | [12 empty] | VV | 2 | 2 | True | 1 | ROZPOCET
16 | K | 334352211 | Bednění mostních křídel a závěrných zídek ze systémového bednění s výplní z překližek - odstranění | m2 | 35 |  | 0 |  |  | základní |  | 0 | 3.6e-05 | 0.00126 | 0 | 0 | 4 | K | 2 |  |  |  | ROZPOCET | 0 | 0 | 0 | 0 | 0 | 1 | 0 | 4 | -889068489
| VV |  | (3,6*2+2,2*0,5)*4+1,8 |  | 35 | [12 empty] | VV | 2 | 2 | True | 1 | ROZPOCET
17 | K | 334361226 | Výztuž křídel, závěrných zdí z betonářské oceli 10 505 | t | 1.44 |  | 0 |  |  | základní |  | 0 | 1.0764 | 1.55 | 0 | 0 | 4 | K | 2 |  |  |  | ROZPOCET | 0 | 0 | 0 | 0 | 0 | 1 | 0 | 4 | -316231295
| VV |  | 0,2*7,2 |  | 1.44 | [12 empty] | VV | 2 | 2 | True | 1 | ROZPOCET
18 | K | 389121113 | Osazení dílců rámové konstrukce propustků a podchodů hmotnosti do 25 t | kus | 6 |  | 0 |  |  | základní |  | 0 | 0.34075 | 2.0445 | 0 | 0 | 4 | K | 2 |  |  |  | ROZPOCET | 0 | 0 | 0 | 0 | 0 | 1 | 0 | 4 | 1320341102
19 | M | 59383445-2 | propust rámová 100x200x250 cm | kus | 6 |  | 0 |  |  | základní |  | 0 | 13.1 | 78.6 | 0 | 0 | 8 | M | 2 |  |  |  | ROZPOCET | 0 | 0 | 0 | 0 | 0 | 1 | 0 | 4 | -953719004
| D | 4 | Vodorovné konstrukce |  |  |  | 0 |  |  |  |  | 0 |  | 0 |  | 0 | 1 | D | 1 |  |  |  | ROZPOCET | [6 empty] | 0
20 | K | 457311117 | Vyrovnávací nebo spádový beton C 25/30 včetně úpravy povrchu | m3 | 1.5 |  | 0 |  |  | základní |  | 0 | 0 | 0 | 0 | 0 | 4 | K | 2 |  |  |  | ROZPOCET | 0 | 0 | 0 | 0 | 0 | 1 | 0 | 4 | 1542369037
| VV |  | 0,25*6 |  | 1.5 | [12 empty] | VV | 2 | 2 | True | 1 | ROZPOCET
| D | 5 | Komunikace pozemní |  |  |  | 0 |  |  |  |  | 0 |  | 12.5951 |  | 0 | 1 | D | 1 |  |  |  | ROZPOCET | [6 empty] | 0
21 | K | 567951111-1 | Přechodový klín z z mezerovitého betonu MCB | m3 | 6.93 |  | 0 |  |  | základní |  | 0 | 0 | 0 | 0 | 0 | 4 | K | 2 |  |  |  | ROZPOCET | 0 | 0 | 0 | 0 | 0 | 1 | 0 | 4 | -26801288
| VV |  | 0,63*2*5,5 |  | 6.93 | [12 empty] | VV | 2 | 2 | True | 1 | ROZPOCET
22 | K | 594511111 | Dlažba z lomového kamene s provedením lože z betonu | m2 | 15 |  | 0 |  |  | základní |  | 0 | 0.61404 | 9.2106 | 0 | 0 | 4 | K | 2 |  |  |  | ROZPOCET | 0 | 0 | 0 | 0 | 0 | 1 | 0 | 4 | -508803274
| VV |  | 2*3,6*2+0,6 |  | 15 | [12 empty] | VV | 2 | 2 | True | 1 | ROZPOCET
23 | K | 916991121 | Lože pod obrubníky, krajníky nebo obruby z dlažebních kostek z betonu prostého | m3 | 1.5 |  | 0 |  |  | základní |  | 0 | 2.2563 | 3.3845 | 0 | 0 | 4 | K | 2 |  |  |  | ROZPOCET | 0 | 0 | 0 | 0 | 0 | 1 | 0 | 4 | 145659559
| VV |  | 15*0,1 |  | 1.5 | [12 empty] | VV | 2 | 2 | True | 1 | ROZPOCET
| D | 9 | Ostatní konstrukce a práce, bourání |  |  |  | 0 |  |  |  |  | 0 |  | 0.42356 |  | 0.005 | 1 | D | 1 |  |  |  | ROZPOCET | [6 empty] | 0
24 | K | 911121111 | Montáž zábradlí ocelového přichyceného vruty do betonového podkladu | m | 12 |  | 0 |  |  | základní |  | 0 | 0.0007426 | 0.0089112 | 0 | 0 | 4 | K | 2 |  |  |  | ROZPOCET | 0 | 0 | 0 | 0 | 0 | 1 | 0 | 4 | 925779181
| VV |  | 2*6 |  | 12 | [12 empty] | VV | 2 | 2 | True | 1 | ROZPOCET
25 | M | 55391213 | „Trubkové zábradlí v 1,3m s výplní ze svislých ocelových tyčí, žárově zinkovaná ocel, vnější trubka průměr 35 mm, tl. stěny 1,5 mm, příčky průměr 16 mm – 12ks/pole, šířka pole 160 cm“ | m | 12 |  | 0 |  |  | základní |  | 0 | 0.01893 | 0.22716 | 0 | 0 | 8 | M | 2 |  |  |  | ROZPOCET | 0 | 0 | 0 | 0 | 0 | 1 | 0 | 4 | -1622882257
26 | K | 919726125 | Geotextilie pro ochranu, separaci a filtraci netkaná měrná hmotnost do 1000 g/m2 | m2 | 39 |  | 0 |  |  | základní |  | 0 | 0.0012375 | 0.048263 | 0 | 0 | 4 | K | 2 |  |  |  | ROZPOCET | 0 | 0 | 0 | 0 | 0 | 1 | 0 | 4 | -746821155
27 | K | 93199-1 | izolace běžných konstrukcí proti zemní vlhkosti asfaltovými pásy | m2 | 39 |  | 0 |  |  | základní |  | 0 | 0.00357 | 0.13923 | 0 | 0 | 4 | K | 2 |  |  |  | ROZPOCET | 0 | 0 | 0 | 0 | 0 | 1 | 0 | 4 | 1025678549
| VV |  | (2+2,5+2)*6 |  | 39 | [12 empty] | VV | 2 | 2 | True | 1 | ROZPOCET
28 | K | 952904152 | Čištění mostních objektů - pročištění vtoků a výtoků ručně | m3 | 5 |  | 0 |  |  | základní |  | 0 | 0 | 0 | 0.001 | 0.005 | 4 | K | 2 |  |  |  | ROZPOCET | 0 | 0 | 0 | 0 | 0 | 1 | 0 | 4 | -1441308442
| D | 998 | Přesun hmot |  |  |  | 0 |  |  |  |  | 0 |  | 0 |  | 0 | 1 | D | 1 |  |  |  | ROZPOCET | [6 empty] | 0
29 | K | 998214111 | Přesun hmot pro mosty montované z dílců ŽB nebo předpjatých v do 20 m | t | 96.186 |  | 0 |  |  | základní |  | 0 | 0 | 0 | 0 | 0 | 4 | K | 2 |  |  |  | ROZPOCET | 0 | 0 | 0 | 0 | 0 | 1 | 0 | 4 | 82230575

## SO 104 - PROPUSTEK v km 1...
{7ba33f95-3eb2-441b-a94c-5546e7f2df07}
2
| KRYCÍ LIST SOUPISU PRACÍ | [7 empty] | v --- níže se nacházejí doplnkové a pomocné údaje k sestavám --- v | [8 empty] | False
Stavba:
LABSKÁ STEZKA (Cyklotrasa č. 2) v úseku STANOVICE - ŽIREČ
Objekt:
Uznatelné - S - Sdružená stezka pro pěší a cyklisty
Soupis:
SO 104 - PROPUSTEK v km 1,794
| KSO: |  |  |  |  | CC-CZ:
| Místo: |  |  |  |  | Datum: | 25. 1. 2022
| Zadavatel: |  |  |  |  | IČ:
DIČ:
| Uchazeč: |  |  |  |  | IČ: | Vyplň údaj
|  | Vyplň údaj |  |  |  | DIČ: | Vyplň údaj
| Projektant: |  |  |  |  | IČ:
DIČ:
| Zpracovatel: |  |  |  |  | IČ:
DIČ:
Poznámka:
Výměry pro výkazy výměr z příloh PD: 30s15-5-D-100-07 SO 104 propustek v km 1,794
| Cena bez DPH | [5 empty] | 0
|  |  | Základ daně |  |  | Sazba daně | Výše daně
| DPH | základní | 0 |  |  | 21% | 0
|  | snížená | 0 |  |  | 15% | 0
|  | zákl. přenesená | 0 |  |  | 21% | 0
|  | sníž. přenesená | 0 |  |  | 15% | 0
|  | nulová | 0 |  |  | 0% | 0
| Cena s DPH |  |  | v | CZK |  | 0
| Projektant |  |  | Zpracovatel
| Datum a podpis: |  | Razítko | Datum a podpis: |  |  | Razítko
| Objednavatel |  |  | Uchazeč
| Datum a podpis: |  | Razítko | Datum a podpis: |  |  | Razítko
REKAPITULACE ČLENĚNÍ SOUPISU PRACÍ
Stavba:
LABSKÁ STEZKA (Cyklotrasa č. 2) v úseku STANOVICE - ŽIREČ
Objekt:
Uznatelné - S - Sdružená stezka pro pěší a cyklisty
Soupis:
SO 104 - PROPUSTEK v km 1,794
Místo: | [5 empty] | Datum: | 25. 1. 2022
Zadavatel: | [5 empty] | Projektant:
Uchazeč: |  |  | Vyplň údaj |  |  | Zpracovatel:
Kód dílu - Popis | [6 empty] | Cena celkem [CZK]
Náklady ze soupisu prací | [6 empty] | 0 | [11 empty] | -1
| HSV - Práce a dodávky HSV | [5 empty] | 0
| 1 - Zemní práce | [5 empty] | 0
| 2 - Zakládání | [5 empty] | 0
| 5 - Komunikace pozemní | [5 empty] | 0
| 9 - Ostatní konstrukce a práce, bourání | [5 empty] | 0
| 998 - Přesun hmot | [5 empty] | 0
SOUPIS PRACÍ
Stavba:
LABSKÁ STEZKA (Cyklotrasa č. 2) v úseku STANOVICE - ŽIREČ
Objekt:
Uznatelné - S - Sdružená stezka pro pěší a cyklisty
Soupis:
SO 104 - PROPUSTEK v km 1,794
Místo: | [5 empty] | Datum: | 25. 1. 2022
Zadavatel: | [5 empty] | Projektant:
Uchazeč: |  |  | Vyplň údaj |  |  | Zpracovatel:
PČ | Typ | Kód | Popis | MJ | Množství | J.cena [CZK] | Cena celkem [CZK] | Cenová soustava |  | DPH | J. Nh [h] | Nh celkem [h] | J. hmotnost [t] | Hmotnost celkem [t] | J. suť [t] | Suť Celkem [t]
Náklady soupisu celkem | [6 empty] | 0 |  |  |  |  | 0 |  | 41.7538 |  | 0.002 |  | D | -1 | [10 empty] | 0
| D | HSV | Práce a dodávky HSV |  |  |  | 0 |  |  |  |  | 0 |  | 41.7538 |  | 0.002 | 1 | D | 0 |  |  |  | ROZPOCET | [6 empty] | 0
| D | 1 | Zemní práce |  |  |  | 0 |  |  |  |  | 0 |  | 0 |  | 0 | 1 | D | 1 |  |  |  | ROZPOCET | [6 empty] | 0
1 | K | 122202202 | Odkopávky a prokopávky nezapažené pro silnice objemu do 1000 m3 v hornině tř. 3 | m3 | 10 |  | 0 |  |  | základní |  | 0 | 0 | 0 | 0 | 0 | 4 | K | 2 |  |  |  | ROZPOCET | 0 | 0 | 0 | 0 | 0 | 1 | 0 | 4 | -1821812934
| VV |  | 3,5*3*0,5+2*4*0,25+2*1*0,25+3*0,8*0,45*2+0,09 |  | 10 | [12 empty] | VV | 2 | 2 | True | 1 | ROZPOCET
2 | K | 162701105 | Vodorovné přemístění do 10000 m výkopku/sypaniny z horniny tř. 1 až 4 | m3 | 10 |  | 0 |  |  | základní |  | 0 | 0 | 0 | 0 | 0 | 4 | K | 2 |  |  |  | ROZPOCET | 0 | 0 | 0 | 0 | 0 | 1 | 0 | 4 | 1621766732
| VV |  | " z položky kód 122202202" 10 |  | 10 | [12 empty] | VV | 2 | 2 | True | 1 | ROZPOCET
3 | K | 171201201 | Uložení sypaniny na skládky | m3 | 10 |  | 0 |  |  | základní |  | 0 | 0 | 0 | 0 | 0 | 4 | K | 2 |  |  |  | ROZPOCET | 0 | 0 | 0 | 0 | 0 | 1 | 0 | 4 | 102940495
| VV |  | " z položky kód 122202202" 10 |  | 10 | [12 empty] | VV | 2 | 2 | True | 1 | ROZPOCET
4 | K | 171201211 | Poplatek za uložení stavebního odpadu - zeminy a kameniva na skládce | t | 19 |  | 0 |  |  | základní |  | 0 | 0 | 0 | 0 | 0 | 4 | K | 2 |  |  |  | ROZPOCET | 0 | 0 | 0 | 0 | 0 | 1 | 0 | 4 | -886191915
| VV |  | " z položky kód 122202202" 10 |  | 10 | [12 empty] | VV | 2 | 2 | True | 1 | ROZPOCET
| VV |  | 10*1,9 'Přepočtené koeficientem množství |  | 19 | [12 empty] | VV | 2 | 2 | False | 1 | ROZPOCET
| D | 2 | Zakládání |  |  |  | 0 |  |  |  |  | 0 |  | 0 |  | 0 | 1 | D | 1 |  |  |  | ROZPOCET | [6 empty] | 0
5 | K | 273311124 | Základové desky z betonu prostého C 12/15 | m3 | 4.175 |  | 0 |  |  | základní |  | 0 | 0 | 0 | 0 | 0 | 4 | K | 2 |  |  |  | ROZPOCET | 0 | 0 | 0 | 0 | 0 | 1 | 0 | 4 | 496208787
| VV |  | 3,5+4,5*0,15 |  | 4.175 | [12 empty] | VV | 2 | 2 | True | 1 | ROZPOCET
6 | K | 274311125 | Základové pasy, prahy, věnce a ostruhy z betonu prostého C 16/20 | m3 | 1.05 |  | 0 |  |  | základní |  | 0 | 0 | 0 | 0 | 0 | 4 | K | 2 |  |  |  | ROZPOCET | 0 | 0 | 0 | 0 | 0 | 1 | 0 | 4 | 1968327638
| VV |  | 0,21*5 |  | 1.05 | [12 empty] | VV | 2 | 2 | True | 1 | ROZPOCET
| D | 5 | Komunikace pozemní |  |  |  | 0 |  |  |  |  | 0 |  | 8.3967 |  | 0 | 1 | D | 1 |  |  |  | ROZPOCET | [6 empty] | 0
7 | K | 594511111 | Dlažba z lomového kamene s provedením lože z betonu | m2 | 10 |  | 0 |  |  | základní |  | 0 | 0.61404 | 6.1404 | 0 | 0 | 4 | K | 2 |  |  |  | ROZPOCET | 0 | 0 | 0 | 0 | 0 | 1 | 0 | 4 | -93430861
| VV |  | 2*4+2 |  | 10 | [12 empty] | VV | 2 | 2 | True | 1 | ROZPOCET
8 | K | 916991121 | Lože pod obrubníky, krajníky nebo obruby z dlažebních kostek z betonu prostého | m3 | 1 |  | 0 |  |  | základní |  | 0 | 2.2563 | 2.2563 | 0 | 0 | 4 | K | 2 |  |  |  | ROZPOCET | 0 | 0 | 0 | 0 | 0 | 1 | 0 | 4 | 1044091271
| VV |  | 10*0,1 |  | 1 | [12 empty] | VV | 2 | 2 | True | 1 | ROZPOCET
| D | 9 | Ostatní konstrukce a práce, bourání |  |  |  | 0 |  |  |  |  | 0 |  | 33.3571 |  | 0.002 | 1 | D | 1 |  |  |  | ROZPOCET | [6 empty] | 0
9 | K | 911121111 | Montáž zábradlí ocelového přichyceného vruty do betonového podkladu | m | 6 |  | 0 |  |  | základní |  | 0 | 0.00084 | 0.00504 | 0 | 0 | 4 | K | 2 |  |  |  | ROZPOCET | 0 | 0 | 0 | 0 | 0 | 1 | 0 | 4 | -1664457307
| VV |  | 3,5+2,5 |  | 6 | [12 empty] | VV | 2 | 2 | True | 1 | ROZPOCET
10 | M | 55391213 | „Trubkové zábradlí v 1,3m s výplní ze svislých ocelových tyčí, žárově zinkovaná ocel, vnější trubka průměr 35 mm, tl. stěny 1,5 mm, příčky průměr 16 mm – 12ks/pole, šířka pole 160 cm“ | m | 6 |  | 0 |  |  | základní |  | 0 | 0.01893 | 0.11358 | 0 | 0 | 8 | M | 2 |  |  |  | ROZPOCET | 0 | 0 | 0 | 0 | 0 | 1 | 0 | 4 | -996174066
11 | K | 919411121 | Čelo propustku z betonu prostého pro propustek z trub DN 600 až 800 | kus | 2 |  | 0 |  |  | základní |  | 0 | 14.1497 | 28.2995 | 0 | 0 | 4 | K | 2 |  |  |  | ROZPOCET | 0 | 0 | 0 | 0 | 0 | 1 | 0 | 4 | -1770683444
12 | K | 919521140 | Zřízení silničního propustku z trub betonových nebo ŽB DN 600 | m | 4 |  | 0 |  |  | základní |  | 0 | 0.88535 | 3.5414 | 0 | 0 | 4 | K | 2 |  |  |  | ROZPOCET | 0 | 0 | 0 | 0 | 0 | 1 | 0 | 4 | -517184619
13 | M | 59222001 | trouba hrdlová přímá železobetonová s integrovaným těsněním 60 x 250 x 10 cm | ks | 2 |  | 0 |  |  | základní |  | 0 | 0.6988 | 1.3976 | 0 | 0 | 8 | M | 2 |  |  |  | ROZPOCET | 0 | 0 | 0 | 0 | 0 | 1 | 0 | 4 | -948621403
14 | K | 952904152 | Čištění mostních objektů - pročištění vtoků a výtoků ručně | m3 | 2 |  | 0 |  |  | základní |  | 0 | 0 | 0 | 0.001 | 0.002 | 4 | K | 2 |  |  |  | ROZPOCET | 0 | 0 | 0 | 0 | 0 | 1 | 0 | 4 | 864776178
| D | 998 | Přesun hmot |  |  |  | 0 |  |  |  |  | 0 |  | 0 |  | 0 | 1 | D | 1 |  |  |  | ROZPOCET | [6 empty] | 0
15 | K | 998212111 | Přesun hmot pro mosty zděné, monolitické betonové nebo ocelové v do 20 m | t | 41.754 |  | 0 |  |  | základní |  | 0 | 0 | 0 | 0 | 0 | 4 | K | 2 |  |  |  | ROZPOCET | 0 | 0 | 0 | 0 | 0 | 1 | 0 | 4 | -1788317355

## SO 201 - Lávka přes Labe_01
[18 empty] | {f7c09c1d-6255-481a-a1fb-03abd1d2c204} | [5 empty] | A28 | A28 | 2,905 | 2
[18 empty] | 2 | [5 empty] | A38 | A38 | 8,126 | 2
| KRYCÍ LIST SOUPISU PRACÍ | [7 empty] | v --- níže se nacházejí doplnkové a pomocné údaje k sestavám --- v | [8 empty] | False | [5 empty] | A51 | A51 | 81,87 | 2
[24 empty] | A55 | A55 | 2 | 2
| Stavba: | [22 empty] | A58 | A58 | 175,59 | 2
|  | LABSKÁ STEZKA (Cyklotrasa č. 2) v úseku STANOVICE - ŽIREČ | [21 empty] | B1 | B1 | -75,5 | 2
| Objekt: | [22 empty] | B13 | B13 | 114 | 2
|  | Uznatelné - S - Sdružená stezka pro pěší a cyklisty | [21 empty] | B14 | B14 | 114 | 2
| Soupis: | [22 empty] | B15 | B15 | 1 | 2
|  | SO 201 - Lávka přes Labe | [21 empty] | B16 | B16 | 19 | 2
[24 empty] | B17 | B17 | 5,56 | 2
| KSO: |  |  |  |  | CC-CZ: | [17 empty] | B18 | B18 | 115 | 2
| Místo: |  |  |  |  | Datum: | 25. 1. 2022 | [16 empty] | B19 | B19 | 167,2 | 2
[24 empty] | B20 | B20 | 18,3 | 2
| Zadavatel: |  |  |  |  | IČ: | [17 empty] | B21 | B21 | 32,4 | 2
[6 empty] | DIČ: | [17 empty] | B22 | B22 | 16,92 | 2
[24 empty] | B23 | B23 | 18,24 | 2
| Uchazeč: |  |  |  |  | IČ: | Vyplň údaj | [16 empty] | B24 | B24 | 14 | 2
|  | Vyplň údaj |  |  |  | DIČ: | Vyplň údaj | [16 empty] | B25 | B25 | 18,24 | 2
[24 empty] | B26 | B26 | 18,24 | 2
| Projektant: |  |  |  |  | IČ: | [17 empty] | B27 | B27 | 3,264 | 2
[6 empty] | DIČ: | [17 empty] | B29 | B29 | 7,15 | 2
[24 empty] | B31 | B31 | 0,6 | 2
| Zpracovatel: |  |  |  |  | IČ: | [17 empty] | B33 | B33 | 5,412 | 2
[6 empty] | DIČ: | [17 empty] | B34 | B34 | 1,001 | 2
[24 empty] | B35 | B35 | 21 | 2
| Poznámka: | [22 empty] | B36 | B36 | 10,5 | 2
|  | Výměry pro výkazy výměr z příloh PD: SO 201 LÁVKA PŘES LABE přílohy C5.x | [21 empty] | B42 | B42 | 2,34 | 2
[24 empty] | B43 | B43 | 5,425 | 2
[24 empty] | B44 | B44 | 0,009 | 2
| Cena bez DPH | [5 empty] | 0 | [16 empty] | B45 | B45 | 5,868 | 2
[24 empty] | B46 | B46 | 18 | 2
|  |  | Základ daně |  |  | Sazba daně | Výše daně | [16 empty] | B47 | B47 | 5,97 | 2
| DPH | základní | 0 |  |  | 21% | 0 | [16 empty] | B48 | B48 | 10,71 | 2
|  | snížená | 0 |  |  | 15% | 0 | [16 empty] | B49 | B49 | 8,7 | 2
|  | zákl. přenesená | 0 |  |  | 21% | 0 | [16 empty] | B50 | B50 | 10,71 | 2
|  | sníž. přenesená | 0 |  |  | 15% | 0 | [16 empty] | B51 | B51 | 4,551 | 2
|  | nulová | 0 |  |  | 0% | 0 | [16 empty] | B52 | B52 | 5,98 | 2
[24 empty] | B53 | B53 | 2,775 | 2
| Cena s DPH |  |  | v | CZK |  | 0 | [16 empty] | B54 | B54 | 6,9 | 2
[24 empty] | C17 | C17 | 10,2 | 2
[24 empty] | C22 | C22 | 35,52 | 2
[24 empty] | C25 | C25 | 37 | 2
[24 empty] | C26 | C26 | 37 | 2
[24 empty] | C27 | C27 | 5,284 | 2
[24 empty] | C42 | C42 | 1,609 | 2
[24 empty] | C44 | C44 | 0,003 | 2
[24 empty] | C48 | C48 | 13,455 | 2
| Projektant |  |  | Zpracovatel | [19 empty] | C50 | C50 | 13,455 | 2
[24 empty] | C52 | C52 | 33,79 | 2
[24 empty] | C53 | C53 | 1,608 | 2
[24 empty] | D22 | D22 | 19,9 | 2
[24 empty] | D25 | D25 | 14 | 2
[24 empty] | D26 | D26 | 14 | 2
[24 empty] | D27 | D27 | 1,897 | 2
[24 empty] | D42 | D42 | 0,776 | 2
[24 empty] | D48 | D48 | 17,87 | 2
[24 empty] | D50 | D50 | 17,87 | 2
[24 empty] | E22 | E22 | 37 | 2
| Datum a podpis: |  | Razítko | Datum a podpis: |  |  | Razítko | [16 empty] | E50 | E50 | 19,8 | 2
[24 empty] | F22 | F22 | 9,6 | 2
[24 empty] | F50 | F50 | 8,7 | 2
[24 empty] | G22 | G22 | 14 | 2
| Objednavatel |  |  | Uchazeč | [19 empty] | H22 | H22 | 18,24 | 2
| Datum a podpis: |  | Razítko | Datum a podpis: |  |  | Razítko
REKAPITULACE ČLENĚNÍ SOUPISU PRACÍ
Stavba:
LABSKÁ STEZKA (Cyklotrasa č. 2) v úseku STANOVICE - ŽIREČ
Objekt:
Uznatelné - S - Sdružená stezka pro pěší a cyklisty
Soupis:
SO 201 - Lávka přes Labe
Místo: | [5 empty] | Datum: | 25. 1. 2022
Zadavatel: | [5 empty] | Projektant:
Uchazeč: |  |  | Vyplň údaj |  |  | Zpracovatel:
Kód dílu - Popis | [6 empty] | Cena celkem [CZK]
Náklady ze soupisu prací | [6 empty] | 0 | [11 empty] | -1
| 0 - Všeobecné konstrukce a práce | [5 empty] | 0
| 1 - Zemní práce | [5 empty] | 0
| 2 - Základy | [5 empty] | 0
| 3 - Svislé konstrukce | [5 empty] | 0
| 4 - Vodorovné konstrukce | [5 empty] | 0
| 7 - Přidružená stavební výroba | [5 empty] | 0
| 9 - Ostatní konstrukce a práce | [5 empty] | 0
SOUPIS PRACÍ
Stavba:
LABSKÁ STEZKA (Cyklotrasa č. 2) v úseku STANOVICE - ŽIREČ
Objekt:
Uznatelné - S - Sdružená stezka pro pěší a cyklisty
Soupis:
SO 201 - Lávka přes Labe
Místo: | [5 empty] | Datum: | 25. 1. 2022
Zadavatel: | [5 empty] | Projektant:
Uchazeč: |  |  | Vyplň údaj |  |  | Zpracovatel:
PČ | Typ | Kód | Popis | MJ | Množství | J.cena [CZK] | Cena celkem [CZK] | Cenová soustava |  | DPH | J. Nh [h] | Nh celkem [h] | J. hmotnost [t] | Hmotnost celkem [t] | J. suť [t] | Suť Celkem [t]
Náklady soupisu celkem | [6 empty] | 0 |  |  |  |  | 0 |  | 0 |  | 0 |  | D | -1 | [14 empty] | 0
| D | 0 | Všeobecné konstrukce a práce |  |  |  | 0 |  |  |  |  | 0 |  | 0 |  | 0 | 1 | D | 0 |  |  |  | ROZPOCET | [10 empty] | 0
1 | K | 014101 | POPLATKY ZA SKLÁDKU | M3 | 123.5 |  | 0 |  |  | základní |  | 0 | 0 | 0 | 0 | 0 | 4 | K | 1 |  |  |  | ROZPOCET |  |  |  |  | 0 | 0 | 0 | 0 | 0 | 1 | 0 | 4 | 1003683919
| VV |  | "celkem zeminy, hlušiny - s poplatkem (skládka dle návrhu dodavatele v jeho režii) | [14 empty] | VV | 1 | 1 | True | 0 | ROZPOCET
| VV | A1 | "celkem položka 17120 - "199,0" |  | 199 | [12 empty] | VV | 1 | 2 | True | 0 | ROZPOCET
| VV | B1 | "celkem odečet položky - 12573 - "75,5*(-1)" |  | -75.5 | [12 empty] | VV | 1 | 2 | True | 0 | ROZPOCET
| VV | C1 | "Celkem: "A1+B1 |  | 123.5 | [12 empty] | VV | 1 | 2 | True | 1 | ROZPOCET
2 | K | 02720 | POMOC PRÁCE ZŘÍZ NEBO ZAJIŠŤ REGULACI A OCHRANU DOPRAVY | KPL | 1 |  | 0 |  |  | základní |  | 0 | 0 | 0 | 0 | 0 | 4 | K | 1 |  |  |  | ROZPOCET |  |  |  |  | 0 | 0 | 0 | 0 | 0 | 1 | 0 | 4 | -279477723
| VV |  | "vyznačení staveniště se zajištěním staveniště - celkem soubor prací | [14 empty] | VV | 1 | 1 | True | 0 | ROZPOCET
| VV |  | "kompletní práce s omezením provozu na komunikacích a zajištění manipulačních a pracovních ploch | [14 empty] | VV | 1 | 1 | True | 0 | ROZPOCET
| VV | A2 | 1 |  | 1 | [12 empty] | VV | 1 | 2 | True | 1 | ROZPOCET
3 | K | 02730 | POMOC PRÁCE ZŘÍZ NEBO ZAJIŠŤ OCHRANU INŽENÝRSKÝCH SÍTÍ | KPL | 1 |  | 0 |  |  | základní |  | 0 | 0 | 0 | 0 | 0 | 4 | K | 1 |  |  |  | ROZPOCET |  |  |  |  | 0 | 0 | 0 | 0 | 0 | 1 | 0 | 4 | -460141955
| VV |  | "kompletní převzetí a vytyčení stávajících inženýrských sítí v prostoru staveniště, komplet s předávacím protokolem správce a vlast. | [14 empty] | VV | 1 | 1 | True | 0 | ROZPOCET
| VV |  | "kompletní práce související s úpravou vedení vodovodu a sdělovacího vedení (postup prací dle požadavku správce a vlastníka sítí s pracemi v ochranné | [14 empty] | VV | 1 | 1 | True | 0 | ROZPOCET
| VV | A3 | 1 |  | 1 | [12 empty] | VV | 1 | 2 | True | 1 | ROZPOCET
4 | K | 02811 | PRŮZKUMNÉ PRÁCE GEOTECHNICKÉ NA POVRCHU | KPL | 1 |  | 0 |  |  | základní |  | 0 | 0 | 0 | 0 | 0 | 4 | K | 1 |  |  |  | ROZPOCET |  |  |  |  | 0 | 0 | 0 | 0 | 0 | 1 | 0 | 4 | 797813133
| VV |  | "Geotechnický průzkum na stavbě při zakládání objektu dle TKP, ČSN a PD | [14 empty] | VV | 1 | 1 | True | 0 | ROZPOCET
| VV |  | "Komplet doplňkový průzkum a účast geotechnika po dobu realizace založení objektu včetně převzetí základových poměrů s protokoly a zápisy. | [14 empty] | VV | 1 | 1 | True | 0 | ROZPOCET
| VV | A4 | 1 |  | 1 | [12 empty] | VV | 1 | 2 | True | 1 | ROZPOCET
5 | K | 02953 | OSTATNÍ POŽADAVKY - HLAVNÍ MOSTNÍ PROHLÍDKA | KUS | 1 |  | 0 |  |  | základní |  | 0 | 0 | 0 | 0 | 0 | 4 | K | 1 |  |  |  | ROZPOCET |  |  |  |  | 0 | 0 | 0 | 0 | 0 | 1 | 0 | 4 | -256657878
| VV |  | "1. Hlavní mostní prohlídka na objekt mostu (vše dle ČSN 73 6220, 736221 a 736222) včetně určení zatížitelnosti mostu dle ČSN 73 6222 a TP 200 podrob | [14 empty] | VV | 1 | 1 | True | 0 | ROZPOCET
| VV |  | "celkem včetně zadání případně do el. evidence mostních objektů objednatele. | [14 empty] | VV | 1 | 1 | True | 0 | ROZPOCET
| VV |  | "Počet vytištěných paré, ověřených razítkem dle SOD. | [14 empty] | VV | 1 | 1 | True | 0 | ROZPOCET
| VV | A11 | 1 |  | 1 | [12 empty] | VV | 1 | 2 | True | 1 | ROZPOCET
6 | K | 03100 | ZAŘÍZENÍ STAVENIŠTĚ - ZŘÍZENÍ, PROVOZ, DEMONTÁŽ | KPL | 1 |  | 0 |  |  | základní |  | 0 | 0 | 0 | 0 | 0 | 4 | K | 1 |  |  |  | ROZPOCET |  |  |  |  | 0 | 0 | 0 | 0 | 0 | 1 | 0 | 4 | -153861501
| VV |  | ""Zařízení staveniště – zřízení, provoz, demontáž | [14 empty] | VV | 1 | 1 | True | 0 | ROZPOCET
| VV |  | "úhrnná částka na položku musí pokrývat všechna potřebná zařízení staveniště po celou dobu výstavby. Zahrnuje náklady na veškeré zařízení staveniště | [14 empty] | VV | 1 | 1 | True | 0 | ROZPOCET
| VV |  | "Komplet - vybudování, provoz a likvidaci zařízení staveniště pro SO 201 komplet včetně oplocení, přístupy na staveniště a zajištění - komplet na uv | [14 empty] | VV | 1 | 1 | True | 0 | ROZPOCET
| VV | A12 | 1 |  | 1 | [12 empty] | VV | 1 | 2 | True | 1 | ROZPOCET
| D | 1 | Zemní práce |  |  |  | 0 |  |  |  |  | 0 |  | 0 |  | 0 | 1 | D | 0 |  |  |  | ROZPOCET | [10 empty] | 0
7 | K | 11110 | ODSTRANĚNÍ TRAVIN | M2 | 190.8 |  | 0 |  |  | základní |  | 0 | 0 | 0 | 0 | 0 | 4 | K | 1 |  |  |  | ROZPOCET |  |  |  |  | 0 | 0 | 0 | 0 | 0 | 1 | 0 | 4 | -1859674352
| VV |  | "komplet s odvozem na skládku, likvidací a případným poplatkem | [14 empty] | VV | 1 | 1 | True | 0 | ROZPOCET
| VV | A13 | "celkem u opěry 01 - "1,2*64,0 |  | 76.8 | [12 empty] | VV | 1 | 2 | True | 0 | ROZPOCET
| VV | B13 | "celkem u opěry 02 - "1,2*95,0 |  | 114 | [12 empty] | VV | 1 | 2 | True | 0 | ROZPOCET
| VV | C13 | "Celkem: "A13+B13 |  | 190.8 | [12 empty] | VV | 1 | 2 | True | 1 | ROZPOCET
8 | K | 11120 | ODSTRANĚNÍ KŘOVIN | M2 | 190.8 |  | 0 |  |  | základní |  | 0 | 0 | 0 | 0 | 0 | 4 | K | 1 |  |  |  | ROZPOCET |  |  |  |  | 0 | 0 | 0 | 0 | 0 | 1 | 0 | 4 | -1057153307
| VV |  | "komplet s odvozem na skládku, likvidací a případným poplatkem | [14 empty] | VV | 1 | 1 | True | 0 | ROZPOCET
| VV | A14 | "celkem u opěry 01 - "1,2*64,0 |  | 76.8 | [12 empty] | VV | 1 | 2 | True | 0 | ROZPOCET
| VV | B14 | "celkem u opěry 02 - "1,2*95,0 |  | 114 | [12 empty] | VV | 1 | 2 | True | 0 | ROZPOCET
| VV | C14 | "Celkem: "A14+B14 |  | 190.8 | [12 empty] | VV | 1 | 2 | True | 1 | ROZPOCET
9 | K | 11201 | KÁCENÍ STROMŮ D KMENE DO 0,5M S ODSTRANĚNÍM PAŘEZŮ | KUS | 2 |  | 0 |  |  | základní |  | 0 | 0 | 0 | 0 | 0 | 4 | K | 1 |  |  |  | ROZPOCET |  |  |  |  | 0 | 0 | 0 | 0 | 0 | 1 | 0 | 4 | 1931390546
| VV |  | "komplet s odvozem na skládku, likvidací a případným poplatkem | [14 empty] | VV | 1 | 1 | True | 0 | ROZPOCET
| VV | A15 | "celkem u opěry 01 - "1 |  | 1 | [12 empty] | VV | 1 | 2 | True | 0 | ROZPOCET
| VV | B15 | "celkem u opěry 02 - "1 |  | 1 | [12 empty] | VV | 1 | 2 | True | 0 | ROZPOCET
| VV | C15 | "Celkem: "A15+B15 |  | 2 | [12 empty] | VV | 1 | 2 | True | 1 | ROZPOCET
10 | K | 12110 | SEJMUTÍ ORNICE NEBO LESNÍ PŮDY | M3 | 31.8 |  | 0 |  |  | základní |  | 0 | 0 | 0 | 0 | 0 | 4 | K | 1 |  |  |  | ROZPOCET |  |  |  |  | 0 | 0 | 0 | 0 | 0 | 1 | 0 | 4 | 1734724422
| VV |  | "komplet s odvozem na skládku stavby a zpětné použití ve stavbě. Poplatek za uložení je v položce 0141**. | [14 empty] | VV | 1 | 1 | True | 0 | ROZPOCET
| VV | A16 | "celkem u opěry 01 - "0,2*(64,0) |  | 12.8 | [12 empty] | VV | 1 | 2 | True | 0 | ROZPOCET
| VV | B16 | "celkem u opěry 04 - "0,2*(95,0) |  | 19 | [12 empty] | VV | 1 | 2 | True | 0 | ROZPOCET
| VV | C16 | "Celkem: "A16+B16 |  | 31.8 | [12 empty] | VV | 1 | 2 | True | 1 | ROZPOCET
11 | K | 12573 | VYKOPÁVKY ZE ZEMNÍKŮ A SKLÁDEK TŘ. I | M3 | 75.46 |  | 0 |  |  | základní |  | 0 | 0 | 0 | 0 | 0 | 4 | K | 1 |  |  |  | ROZPOCET |  |  |  |  | 0 | 0 | 0 | 0 | 0 | 1 | 0 | 4 | 1323327042
| VV |  | "komplet výkop zeminy vhodné pro obsyp opěr a ohumusování | [14 empty] | VV | 1 | 1 | True | 0 | ROZPOCET
| VV | A17 | "celkem pro položku - 17411 - "59,7" |  | 59.7 | [12 empty] | VV | 1 | 2 | True | 0 | ROZPOCET
| VV | B17 | "celkem pro položku - 18223 - "0,2*27,8" |  | 5.56 | [12 empty] | VV | 1 | 2 | True | 0 | ROZPOCET
| VV | C17 | "celkem pro položku - 18233 - "0,2*51,0" |  | 10.2 | [12 empty] | VV | 1 | 2 | True | 0 | ROZPOCET
| VV | D17 | "Celkem: "A17+B17+C17 |  | 75.46 | [12 empty] | VV | 1 | 2 | True | 1 | ROZPOCET
12 | K | 13173 | HLOUBENÍ JAM ZAPAŽ I NEPAŽ TŘ. I | M3 | 167.2 |  | 0 |  |  | základní |  | 0 | 0 | 0 | 0 | 0 | 4 | K | 1 |  |  |  | ROZPOCET |  |  |  |  | 0 | 0 | 0 | 0 | 0 | 1 | 0 | 4 | -214522307
| VV |  | "komplet s odvozem na skládku. Poplatek za uložení je v položce 0141**. | [14 empty] | VV | 1 | 1 | True | 0 | ROZPOCET
| VV | A18 | "celkem opěra 01 - "0,5*(5,1+6,5)*1,25*4,2+0,5*(5,1+6,5)*1,25*(1,5+1,5) |  | 52.2 | [12 empty] | VV | 1 | 2 | True | 0 | ROZPOCET
| VV | B18 | "celkem opěra 02 - "0,5*(3,5+6,5)*2,5*4,2+0,5*(3,5+6,5)*2,5*(2,5+2,5) |  | 115 | [12 empty] | VV | 1 | 2 | True | 0 | ROZPOCET
| VV | C18 | "Celkem: "A18+B18 |  | 167.2 | [12 empty] | VV | 1 | 2 | True | 1 | ROZPOCET
13 | K | 17120 | ULOŽENÍ SYPANINY DO NÁSYPŮ A NA SKLÁDKY BEZ ZHUTNĚNÍ | M3 | 199 |  | 0 |  |  | základní |  | 0 | 0 | 0 | 0 | 0 | 4 | K | 1 |  |  |  | ROZPOCET |  |  |  |  | 0 | 0 | 0 | 0 | 0 | 1 | 0 | 4 | -1526962407
| VV |  | "kompletní uložení zeminy a sypaniny na skládky trvalé a dočasné | [14 empty] | VV | 1 | 1 | True | 0 | ROZPOCET
| VV | A19 | "celkem položka 12110 - "31,8 |  | 31.8 | [12 empty] | VV | 1 | 2 | True | 0 | ROZPOCET
| VV | B19 | "celkem položka 13173 - "167,2 |  | 167.2 | [12 empty] | VV | 1 | 2 | True | 0 | ROZPOCET
| VV | C19 | "Celkem: "A19+B19 |  | 199 | [12 empty] | VV | 1 | 2 | True | 1 | ROZPOCET
14 | K | 17180 | ULOŽENÍ SYPANINY DO NÁSYPŮ Z NAKUPOVANÝCH MATERIÁLŮ | M3 | 62.403 |  | 0 |  |  | základní |  | 0 | 0 | 0 | 0 | 0 | 4 | K | 1 |  |  |  | ROZPOCET |  |  |  |  | 0 | 0 | 0 | 0 | 0 | 1 | 0 | 4 | -349060939
| VV |  | "komplet včetně získání vhodné zeminy pro násyp komunikace z nakupovaných materiálů dle ČSN 73 6133 | [14 empty] | VV | 1 | 1 | True | 0 | ROZPOCET
| VV | A20 | "celkem násyp komunikace křídel opěry 01 - "15,0*1,15+0,5*1,15*(27,2+19,5) |  | 44.103 | [12 empty] | VV | 1 | 2 | True | 0 | ROZPOCET
| VV | B20 | "celkem násyp komunikace křídel opěry 02 -" 36,6*0,5 |  | 18.3 | [12 empty] | VV | 1 | 2 | True | 0 | ROZPOCET
| VV | C20 | "Celkem: "A20+B20 |  | 62.403 | [12 empty] | VV | 1 | 2 | True | 1 | ROZPOCET
15 | K | 17411 | ZÁSYP JAM A RÝH ZEMINOU SE ZHUTNĚNÍM | M3 | 59.7 |  | 0 |  |  | základní |  | 0 | 0 | 0 | 0 | 0 | 4 | K | 1 |  |  |  | ROZPOCET |  |  |  |  | 0 | 0 | 0 | 0 | 0 | 1 | 0 | 4 | 410208251
| VV | A21 | "celkem obsyp křídel opěry 01 -" 2*(7,8*1,0+7,8*0,5*(0+1,5)) |  | 27.3 | [12 empty] | VV | 1 | 2 | True | 0 | ROZPOCET
| VV | B21 | "celkem obsyp křídel opěry 02 -" 2*(7,2*1,0+7,2*0,5*(0+2,5)) |  | 32.4 | [12 empty] | VV | 1 | 2 | True | 0 | ROZPOCET
| VV | C21 | "Celkem: "A21+B21 |  | 59.7 | [12 empty] | VV | 1 | 2 | True | 1 | ROZPOCET
16 | K | 18110 | ÚPRAVA PLÁNĚ SE ZHUTNĚNÍM V HORNINĚ TŘ. I | M2 | 174.68 |  | 0 |  |  | základní |  | 0 | 0 | 0 | 0 | 0 | 4 | K | 1 |  |  |  | ROZPOCET |  |  |  |  | 0 | 0 | 0 | 0 | 0 | 1 | 0 | 4 | -289647997
| VV | A22 | "celkem pod opěru 01 - "5,0*4,7 |  | 23.5 | [12 empty] | VV | 1 | 2 | True | 0 | ROZPOCET
| VV | B22 | "celkem pod opěru 02 - "3,6*4,7 |  | 16.92 | [12 empty] | VV | 1 | 2 | True | 0 | ROZPOCET
| VV | C22 | "celkem pod opevnění před opěrou 01 - "1,2*29,6 |  | 35.52 | [12 empty] | VV | 1 | 2 | True | 0 | ROZPOCET
| VV | D22 | "celkem pod opevnění před opěrou 02 - "3,0+2,5+1,2*(12,0) |  | 19.9 | [12 empty] | VV | 1 | 2 | True | 0 | ROZPOCET
| VV | E22 | "celkem pod ohumusování opěry 01 - "29,0+8,0 |  | 37 | [12 empty] | VV | 1 | 2 | True | 0 | ROZPOCET
| VV | F22 | "celkem pod ohumusování opěry 01 - "1,2*(8,0) |  | 9.6 | [12 empty] | VV | 1 | 2 | True | 0 | ROZPOCET
| VV | G22 | "celkem pod ohumusování opěry 02 - "4,0+10,0 |  | 14 | [12 empty] | VV | 1 | 2 | True | 0 | ROZPOCET
| VV | H22 | "celkem pod ohumusování opěry 02 - "1,2*(15,2) |  | 18.24 | [12 empty] | VV | 1 | 2 | True | 0 | ROZPOCET
| VV | I22 | "Celkem: "A22+B22+C22+D22+E22+F22+G22+H22 |  | 174.68 | [12 empty] | VV | 1 | 2 | True | 1 | ROZPOCET
17 | K | 18223 | ROZPROSTŘENÍ ORNICE VE SVAHU V TL DO 0,20M | M2 | 27.84 |  | 0 |  |  | základní |  | 0 | 0 | 0 | 0 | 0 | 4 | K | 1 |  |  |  | ROZPOCET |  |  |  |  | 0 | 0 | 0 | 0 | 0 | 1 | 0 | 4 | -613211924
| VV | A23 | "celkem ohumusování opěry 01 - "1,2*(8,0) |  | 9.6 | [12 empty] | VV | 1 | 2 | True | 0 | ROZPOCET
| VV | B23 | "celkem ohumusování opěry 02 - "1,2*(15,2) |  | 18.24 | [12 empty] | VV | 1 | 2 | True | 0 | ROZPOCET
| VV | C23 | "Celkem: "A23+B23 |  | 27.84 | [12 empty] | VV | 1 | 2 | True | 1 | ROZPOCET
18 | K | 18233 | ROZPROSTŘENÍ ORNICE V ROVINĚ V TL DO 0,20M | M2 | 51 |  | 0 |  |  | základní |  | 0 | 0 | 0 | 0 | 0 | 4 | K | 1 |  |  |  | ROZPOCET |  |  |  |  | 0 | 0 | 0 | 0 | 0 | 1 | 0 | 4 | -381311647
| VV | A24 | "celkem ohumusování opěry 01 - "29,0+8,0 |  | 37 | [12 empty] | VV | 1 | 2 | True | 0 | ROZPOCET
| VV | B24 | "celkem ohumusování opěry 02 - "4,0+10,0 |  | 14 | [12 empty] | VV | 1 | 2 | True | 0 | ROZPOCET
| VV | C24 | "Celkem: "A24+B24 |  | 51 | [12 empty] | VV | 1 | 2 | True | 1 | ROZPOCET
19 | K | 18241 | ZALOŽENÍ TRÁVNÍKU RUČNÍM VÝSEVEM | M2 | 78.84 |  | 0 |  |  | základní |  | 0 | 0 | 0 | 0 | 0 | 4 | K | 1 |  |  |  | ROZPOCET |  |  |  |  | 0 | 0 | 0 | 0 | 0 | 1 | 0 | 4 | 529556862
| VV | A25 | "celkem ohumusování opěry 01 - "1,2*(8,0) |  | 9.6 | [12 empty] | VV | 1 | 2 | True | 0 | ROZPOCET
| VV | B25 | "celkem ohumusování opěry 02 - "1,2*(15,2) |  | 18.24 | [12 empty] | VV | 1 | 2 | True | 0 | ROZPOCET
| VV | C25 | "celkem ohumusování opěry 01 - "29,0+8,0 |  | 37 | [12 empty] | VV | 1 | 2 | True | 0 | ROZPOCET
| VV | D25 | "celkem ohumusování opěry 02 - "4,0+10,0 |  | 14 | [12 empty] | VV | 1 | 2 | True | 0 | ROZPOCET
| VV | E25 | "Celkem: "A25+B25+C25+D25 |  | 78.84 | [12 empty] | VV | 1 | 2 | True | 1 | ROZPOCET
20 | K | 18247 | OŠETŘOVÁNÍ TRÁVNÍKU | M2 | 78.84 |  | 0 |  |  | základní |  | 0 | 0 | 0 | 0 | 0 | 4 | K | 1 |  |  |  | ROZPOCET |  |  |  |  | 0 | 0 | 0 | 0 | 0 | 1 | 0 | 4 | 352974524
| VV | A26 | "celkem ohumusování opěry 01 - "1,2*(8,0) |  | 9.6 | [12 empty] | VV | 1 | 2 | True | 0 | ROZPOCET
| VV | B26 | "celkem ohumusování opěry 02 - "1,2*(15,2) |  | 18.24 | [12 empty] | VV | 1 | 2 | True | 0 | ROZPOCET
| VV | C26 | "celkem ohumusování opěry 01 - "29,0+8,0 |  | 37 | [12 empty] | VV | 1 | 2 | True | 0 | ROZPOCET
| VV | D26 | "celkem ohumusování opěry 02 - "4,0+10,0 |  | 14 | [12 empty] | VV | 1 | 2 | True | 0 | ROZPOCET
| VV | E26 | "Celkem: "A26+B26+C26+D26 |  | 78.84 | [12 empty] | VV | 1 | 2 | True | 1 | ROZPOCET
| D | 2 | Základy |  |  |  | 0 |  |  |  |  | 0 |  | 0 |  | 0 | 1 | D | 0 |  |  |  | ROZPOCET | [10 empty] | 0
21 | K | 21263 | TRATIVODY KOMPLET Z TRUB Z PLAST HMOT DN DO 150MM | M | 16.25 |  | 0 |  |  | základní |  | 0 | 0 | 0 | 0 | 0 | 4 | K | 1 |  |  |  | ROZPOCET |  |  |  |  | 0 | 0 | 0 | 0 | 0 | 1 | 0 | 4 | 828420147
| VV |  | "celkem trativody za opěrami komplet včetně obetonování mezerovitým betonem. Trouba trativodu min SN8. | [14 empty] | VV | 1 | 1 | True | 0 | ROZPOCET
| VV | A29 | "celkem za opěrou 01 - "2,75+2,2+2,8+1,35 |  | 9.1 | [12 empty] | VV | 1 | 2 | True | 0 | ROZPOCET
| VV | B29 | "celkem za opěrou 02 - "1,85+1,25+2,2+1,35+0,5 |  | 7.15 | [12 empty] | VV | 1 | 2 | True | 0 | ROZPOCET
| VV | C29 | "Celkem: "A29+B29 |  | 16.25 | [12 empty] | VV | 1 | 2 | True | 1 | ROZPOCET
22 | K | 227821 | MIKROPILOTY KOMPLET D DO 100MM NA POVRCHU | M | 160 |  | 0 |  |  | základní |  | 0 | 0 | 0 | 0 | 0 | 4 | K | 1 |  |  |  | ROZPOCET |  |  |  |  | 0 | 0 | 0 | 0 | 0 | 1 | 0 | 4 | 1346399477
| VV |  | "celkem založení na mikropilotách 89/10 komplet mikropiloty | [14 empty] | VV | 1 | 1 | True | 0 | ROZPOCET
| VV | A30 | "celkem opěry - "8*8*2+2*8*2 |  | 160 | [12 empty] | VV | 1 | 2 | True | 1 | ROZPOCET
23 | K | 261816 | VRT PRO KOTV, INJEK, MIKROPIL NA POVR TŘ III A IV D DO 80MM | M | 1.2 |  | 0 |  |  | základní |  | 0 | 0 | 0 | 0 | 0 | 4 | K | 1 |  |  |  | ROZPOCET |  |  |  |  | 0 | 0 | 0 | 0 | 0 | 1 | 0 | 4 | -2096483178
| VV |  | "Celkem vrtvy pro kotvení ložisek | [14 empty] | VV | 1 | 1 | True | 0 | ROZPOCET
| VV | A31 | "celkem opěra 01 -" 2*0,30 |  | 0.6 | [12 empty] | VV | 1 | 2 | True | 0 | ROZPOCET
| VV | B31 | "celkem opěra 02 - "2*0,30 |  | 0.6 | [12 empty] | VV | 1 | 2 | True | 0 | ROZPOCET
| VV | C31 | "Celkem: "A31+B31 |  | 1.2 | [12 empty] | VV | 1 | 2 | True | 1 | ROZPOCET
24 | K | 26183 | VRT PRO KOTV, INJEK, MIKROPIL NA POVR TŘ III A IV D DO 150MM | M | 160 |  | 0 |  |  | základní |  | 0 | 0 | 0 | 0 | 0 | 4 | K | 1 |  |  |  | ROZPOCET |  |  |  |  | 0 | 0 | 0 | 0 | 0 | 1 | 0 | 4 | -1619323139
| VV |  | "celkem založení na mikropilotách 89/10 komplet mikropiloty. Průměr a vystrojení vrtů dle možnosti a návrhu zhotovitele vč pažení atp. | [14 empty] | VV | 1 | 1 | True | 0 | ROZPOCET
| VV | A32 | "celkem opěry -" 8*8*2+2*8*2 |  | 160 | [12 empty] | VV | 1 | 2 | True | 1 | ROZPOCET
25 | K | 272325 | ZÁKLADY ZE ŽELEZOBETONU DO C30/37 | M3 | 11.831 |  | 0 |  |  | základní |  | 0 | 0 | 0 | 0 | 0 | 4 | K | 1 |  |  |  | ROZPOCET |  |  |  |  | 0 | 0 | 0 | 0 | 0 | 1 | 0 | 4 | -358118098
| VV |  | "celkem betonové konstrukce základů z betonu C30/37-XA1, C30/37-XF2,XD1 atp | [14 empty] | VV | 1 | 1 | True | 0 | ROZPOCET
| VV | A33 | "celkem opěra 01 - "0,65*(1,0*2,95+1,0*2,9+1,1*3,66) |  | 6.419 | [12 empty] | VV | 1 | 2 | True | 0 | ROZPOCET
| VV | B33 | "celkem opěra 02 - "0,65*(1,0*1,4+1,0*2,9+1,1*3,66) |  | 5.412 | [12 empty] | VV | 1 | 2 | True | 0 | ROZPOCET
| VV | C33 | "Celkem: "A33+B33 |  | 11.831 | [12 empty] | VV | 1 | 2 | True | 1 | ROZPOCET
26 | K | 272365 | VÝZTUŽ ZÁKLADŮ Z OCELI 10505, B500B | T | 2.189 |  | 0 |  |  | základní |  | 0 | 0 | 0 | 0 | 0 | 4 | K | 1 |  |  |  | ROZPOCET |  |  |  |  | 0 | 0 | 0 | 0 | 0 | 1 | 0 | 4 | -565335444
| VV |  | "celkem betonářská výztuž základů z B500B | [14 empty] | VV | 1 | 1 | True | 0 | ROZPOCET
| VV | A34 | "celkem opěra 01 - "0,185*6,42 |  | 1.188 | [12 empty] | VV | 1 | 2 | True | 0 | ROZPOCET
| VV | B34 | "celkem opěra 02 - "0,185*5,41 |  | 1.001 | [12 empty] | VV | 1 | 2 | True | 0 | ROZPOCET
| VV | C34 | "Celkem: "A34+B34 |  | 2.189 | [12 empty] | VV | 1 | 2 | True | 1 | ROZPOCET
27 | K | 28997 | OPLÁŠTĚNÍ (ZPEVNĚNÍ) Z GEOTEXTILIE A GEOMŘÍŽOVIN | M2 | 54 |  | 0 |  |  | základní |  | 0 | 0 | 0 | 0 | 0 | 4 | K | 1 |  |  |  | ROZPOCET |  |  |  |  | 0 | 0 | 0 | 0 | 0 | 1 | 0 | 4 | 384888241
| VV |  | "Ochranná a podkladní geotextilie pro těsnící fólii dle požadavků ČSN 73 6244 (podkladní geotextilie - min.600g/m2; ochranná geotextilie min.600g/m2) | [14 empty] | VV | 1 | 1 | True | 0 | ROZPOCET
| VV | A35 | "celkem za opěrou 01 - "2*(16,5) |  | 33 | [12 empty] | VV | 1 | 2 | True | 0 | ROZPOCET
| VV | B35 | "celkem za opěrou 02 - "2*(10,5) |  | 21 | [12 empty] | VV | 1 | 2 | True | 0 | ROZPOCET
| VV | C35 | "Celkem: "A35+B35 |  | 54 | [12 empty] | VV | 1 | 2 | True | 1 | ROZPOCET
28 | K | 28999 | OPLÁŠTĚNÍ (ZPEVNĚNÍ) Z FÓLIE | M2 | 27 |  | 0 |  |  | základní |  | 0 | 0 | 0 | 0 | 0 | 4 | K | 1 |  |  |  | ROZPOCET |  |  |  |  | 0 | 0 | 0 | 0 | 0 | 1 | 0 | 4 | -2140335847
| VV |  | "Těsnící fólie v přechodové oblasti dle požadavků ČSN 73 6244 | [14 empty] | VV | 1 | 1 | True | 0 | ROZPOCET
| VV | A36 | "celkem za opěrou 01 - "(16,5) |  | 16.5 | [12 empty] | VV | 1 | 2 | True | 0 | ROZPOCET
| VV | B36 | "celkem za opěrou 02 -" (10,5) |  | 10.5 | [12 empty] | VV | 1 | 2 | True | 0 | ROZPOCET
| VV | C36 | "Celkem: "A36+B36 |  | 27 | [12 empty] | VV | 1 | 2 | True | 1 | ROZPOCET
| D | 3 | Svislé konstrukce |  |  |  | 0 |  |  |  |  | 0 |  | 0 |  | 0 | 1 | D | 0 |  |  |  | ROZPOCET | [10 empty] | 0
29 | K | 333325 | MOSTNÍ OPĚRY A KŘÍDLA ZE ŽELEZOVÉHO BETONU DO C30/37 | M3 | 15.729 |  | 0 |  |  | základní |  | 0 | 0 | 0 | 0 | 0 | 4 | K | 1 |  |  |  | ROZPOCET |  |  |  |  | 0 | 0 | 0 | 0 | 0 | 1 | 0 | 4 | 178315177
| VV |  | "celkem beton opěr mostu C30/37-XF2,XD1 | [14 empty] | VV | 1 | 1 | True | 0 | ROZPOCET
| VV | A27 | "opěra 01 celkem - "(1,1*1,5+0,3*0,45)*2,96 |  | 5.284 | [12 empty] | VV | 1 | 2 | True | 0 | ROZPOCET
| VV | B27 | "křídla opěry 01 - celkem -" (0,3*1,86*(2,9+2,95)) |  | 3.264 | [12 empty] | VV | 1 | 2 | True | 0 | ROZPOCET
| VV | C27 | "opěra 02 celkem -" (1,1*1,5+0,3*0,45)*2,96 |  | 5.284 | [12 empty] | VV | 1 | 2 | True | 0 | ROZPOCET
| VV | D27 | "křídla opěry 02 - celkem -" (0,3*1,86*(1,4+2,0)) |  | 1.897 | [12 empty] | VV | 1 | 2 | True | 0 | ROZPOCET
| VV | E27 | "Celkem: "A27+B27+C27+D27 |  | 15.729 | [12 empty] | VV | 1 | 2 | True | 1 | ROZPOCET
30 | K | 333365 | VÝZTUŽ MOSTNÍCH OPĚR A KŘÍDEL Z OCELI 10505, B500B | T | 2.905 |  | 0 |  |  | základní |  | 0 | 0 | 0 | 0 | 0 | 4 | K | 1 |  |  |  | ROZPOCET |  |  |  |  | 0 | 0 | 0 | 0 | 0 | 1 | 0 | 4 | -1095950808
| VV | A28 | "celkem opěry A28 křídla - "0,185*15,7 |  | 2.905 | [12 empty] | VV | 1 | 2 | True | 1 | ROZPOCET
| D | 4 | Vodorovné konstrukce |  |  |  | 0 |  |  |  |  | 0 |  | 0 |  | 0 | 1 | D | 0 |  |  |  | ROZPOCET | [10 empty] | 0
31 | K | 42417A.A | MOSTNÍ NOSNÍKY Z OCELI S 235 | T | 1.356 |  | 0 |  |  | základní |  | 0 | 0 | 0 | 0 | 0 | 4 | K | 1 |  |  |  | ROZPOCET |  |  |  |  | 0 | 0 | 0 | 0 | 0 | 1 | 0 | 4 | 73166737
| VV |  | "celkem výroba, doprava, (montáž v samostatné položce 42418) | [14 empty] | VV | 1 | 1 | True | 0 | ROZPOCET
| VV |  | "celkem ocelová zábradelních výplní nosné konstrukce dle samostatného výkazu materiálu | [14 empty] | VV | 1 | 1 | True | 0 | ROZPOCET
| VV | A37 | "celkem dle výkazu materiálu ocelových prvků - zábradelní výplně vč spojovacího materiálu -" (144,68+281,75+144,23+144,27+352,22+288,37)*0,001 |  | 1.356 | [12 empty] | VV | 1 | 2 | True | 1 | ROZPOCET
32 | K | 42417B.A | MOSTNÍ NOSNÍKY Z OCELI S 355 | T | 8.126 |  | 0 |  |  | základní |  | 0 | 0 | 0 | 0 | 0 | 4 | K | 1 |  |  |  | ROZPOCET |  |  |  |  | 0 | 0 | 0 | 0 | 0 | 1 | 0 | 4 | 87494405
| VV |  | "celkem výroba, doprava, (montáž v samostatné položce 42418) | [14 empty] | VV | 1 | 1 | True | 0 | ROZPOCET
| VV |  | "celkem ocelová část nosné konstrukce dle samostatného výkazu materiálu | [14 empty] | VV | 1 | 1 | True | 0 | ROZPOCET
| VV | A38 | "celkem dle výkazu materiálu ocelových prvků - n.k. A38 ložisek vč. odvodnění A38 dil. plechů - "(8301,5-175,59)*0,001 |  | 8.126 | [12 empty] | VV | 1 | 2 | True | 1 | ROZPOCET
33 | K | 42418 | MONTÁŽ NOSNÉ KONSTRUKCE | KPL | 1 |  | 0 |  |  | základní |  | 0 | 0 | 0 | 0 | 0 | 4 | K | 1 |  |  |  | ROZPOCET |  |  |  |  | 0 | 0 | 0 | 0 | 0 | 1 | 0 | 4 | 1803840456
| VV |  | "komplet práce související s montážní nosné konstrukce a přípravy okolních ploch, jeřábové plošiny a přístupu na staveniště | [14 empty] | VV | 1 | 1 | True | 0 | ROZPOCET
| VV |  | "celkem soubor všech prací | [14 empty] | VV | 1 | 1 | True | 0 | ROZPOCET
| VV | A39 | "celkem "1 |  | 1 | [12 empty] | VV | 1 | 2 | True | 1 | ROZPOCET
34 | K | 421325 | MOSTNÍ NOSNÉ DESKOVÉ KONSTRUKCE ZE ŽELEZOBETONU C30/37 | M3 | 12.875 |  | 0 |  |  | základní |  | 0 | 0 | 0 | 0 | 0 | 4 | K | 1 |  |  |  | ROZPOCET |  |  |  |  | 0 | 0 | 0 | 0 | 0 | 1 | 0 | 4 | 1240911772
| VV |  | "celkem mostovka nosné konstrukce ze železobetonu C30/37-XF4,XD3 | [14 empty] | VV | 1 | 1 | True | 0 | ROZPOCET
| VV | A40 | "celkem - "2,96*0,5*(0,15+0,175)*26,56+2*2,96*0,42*0,04 |  | 12.875 | [12 empty] | VV | 1 | 2 | True | 1 | ROZPOCET
35 | K | 421365 | VÝZTUŽ MOSTNÍ DESKOVÉ KONSTRUKCE Z OCELI 10505, B500B | T | 2.903 |  | 0 |  |  | základní |  | 0 | 0 | 0 | 0 | 0 | 4 | K | 1 |  |  |  | ROZPOCET |  |  |  |  | 0 | 0 | 0 | 0 | 0 | 1 | 0 | 4 | 1668946363
| VV |  | "celkem mostovka nosné konstrukce s výztuží B500B | [14 empty] | VV | 1 | 1 | True | 0 | ROZPOCET
| VV | A41 | "celkem "0,225*12,9 |  | 2.903 | [12 empty] | VV | 1 | 2 | True | 1 | ROZPOCET
36 | K | 451312 | PODKLADNÍ A VÝPLŇOVÉ VRSTVY Z PROSTÉHO BETONU C12/15 | M3 | 7.825 |  | 0 |  |  | základní |  | 0 | 0 | 0 | 0 | 0 | 4 | K | 1 |  |  |  | ROZPOCET |  |  |  |  | 0 | 0 | 0 | 0 | 0 | 1 | 0 | 4 | -386131946
| VV |  | "celkem beton dle PD - C8/10-XO | [14 empty] | VV | 1 | 1 | True | 0 | ROZPOCET
| VV | A42 | "podkladní beton pod opěrou 01 -" 0,2*15,5 |  | 3.1 | [12 empty] | VV | 1 | 2 | True | 0 | ROZPOCET
| VV | B42 | "podkladní beton pod opěrou 02 - "0,2*11,7 |  | 2.34 | [12 empty] | VV | 1 | 2 | True | 0 | ROZPOCET
| VV | C42 | "celkem pod drenáže opěry 01 - "0,3*0,65*(2,95+2,4+2,9) |  | 1.609 | [12 empty] | VV | 1 | 2 | True | 0 | ROZPOCET
| VV | D42 | "celkem pod drenáže opěry 02 - "0,3*0,45*(1,4+2,4+1,95) |  | 0.776 | [12 empty] | VV | 1 | 2 | True | 0 | ROZPOCET
| VV | E42 | "Celkem: "A42+B42+C42+D42 |  | 7.825 | [12 empty] | VV | 1 | 2 | True | 1 | ROZPOCET
37 | K | 45160 | PODKL A VÝPLŇ VRSTVY Z MEZEROVITÉHO BETONU | M3 | 11.55 |  | 0 |  |  | základní |  | 0 | 0 | 0 | 0 | 0 | 4 | K | 1 |  |  |  | ROZPOCET |  |  |  |  | 0 | 0 | 0 | 0 | 0 | 1 | 0 | 4 | -375235383
| VV | A43 | "celkem přechodový klín opěry 01 - "0,5*(0,15+0,55)*17,5 |  | 6.125 | [12 empty] | VV | 1 | 2 | True | 0 | ROZPOCET
| VV | B43 | "celkem přechodový klín opěry 02 - "0,5*(0,15+0,55)*15,5 |  | 5.425 | [12 empty] | VV | 1 | 2 | True | 0 | ROZPOCET
| VV | C43 | "Celkem: "A43+B43 |  | 11.55 | [12 empty] | VV | 1 | 2 | True | 1 | ROZPOCET
38 | K | 45747 | VYROVNÁVACÍ A SPÁD VRSTVY Z MALTY ZVLÁŠTNÍ (PLASTMALTA) | M3 | 0.025 |  | 0 |  |  | základní |  | 0 | 0 | 0 | 0 | 0 | 4 | K | 1 |  |  |  | ROZPOCET |  |  |  |  | 0 | 0 | 0 | 0 | 0 | 1 | 0 | 4 | -1280350752
| VV | A44 | "celkem podlití ložisek - "4*(3,1415*0,04*0,04*0,3+0,3*0,3*0,02) |  | 0.013 | [12 empty] | VV | 1 | 2 | True | 0 | ROZPOCET
| VV | B44 | "celkem podlití dilatačních plechů - "2*0,01*0,15*2,96 |  | 0.009 | [12 empty] | VV | 1 | 2 | True | 0 | ROZPOCET
| VV | C44 | "celkem podlití styčníkových plechů zábradlí -" (3*2+2*2)*(0,01*0,21*0,15) |  | 0.003 | [12 empty] | VV | 1 | 2 | True | 0 | ROZPOCET
| VV | D44 | "Celkem: "A44+B44+C44 |  | 0.025 | [12 empty] | VV | 1 | 2 | True | 1 | ROZPOCET
39 | K | 45852 | VÝPLŇ ZA OPĚRAMI A ZDMI Z KAMENIVA DRCENÉHO | M3 | 13.068 |  | 0 |  |  | základní |  | 0 | 0 | 0 | 0 | 0 | 4 | K | 1 |  |  |  | ROZPOCET |  |  |  |  | 0 | 0 | 0 | 0 | 0 | 1 | 0 | 4 | 734073808
| VV |  | "Zásyp rubu spodní stavby dle ČSN 73 6244 na dané ID dle materiálu | [14 empty] | VV | 1 | 1 | True | 0 | ROZPOCET
| VV | A45 | "celkem zásyp za opěrou 01 -" 0,6*1,2*(0,9+2,9+2,35+2,95+0,9) |  | 7.2 | [12 empty] | VV | 1 | 2 | True | 0 | ROZPOCET
| VV | B45 | "celkem zásyp za opěrou 02 -" 0,6*1,2*(0,9+2,0+2,35+2,0+0,9) |  | 5.868 | [12 empty] | VV | 1 | 2 | True | 0 | ROZPOCET
| VV | C45 | "Celkem: "A45+B45 |  | 13.068 | [12 empty] | VV | 1 | 2 | True | 1 | ROZPOCET
40 | K | 45857 | VÝPLŇ ZA OPĚRAMI A ZDMI Z KAMENIVA TĚŽENÉHO | M3 | 40.8 |  | 0 |  |  | základní |  | 0 | 0 | 0 | 0 | 0 | 4 | K | 1 |  |  |  | ROZPOCET |  |  |  |  | 0 | 0 | 0 | 0 | 0 | 1 | 0 | 4 | -1566975932
| VV |  | "Zásyp rubu spodní stavby dle ČSN 73 6244 na dané ID dle materiálu | [14 empty] | VV | 1 | 1 | True | 0 | ROZPOCET
| VV | A46 | "celkem zásyp za opěrou 01 - "9,5*2,4 |  | 22.8 | [12 empty] | VV | 1 | 2 | True | 0 | ROZPOCET
| VV | B46 | "celkem zásyp za opěrou 02 - "7,5*2,4 |  | 18 | [12 empty] | VV | 1 | 2 | True | 0 | ROZPOCET
| VV | C46 | "Celkem: "A46+B46 |  | 40.8 | [12 empty] | VV | 1 | 2 | True | 1 | ROZPOCET
41 | K | 46321 | ROVNANINA Z LOMOVÉHO KAMENE | M3 | 16.626 |  | 0 |  |  | základní |  | 0 | 0 | 0 | 0 | 0 | 4 | K | 1 |  |  |  | ROZPOCET |  |  |  |  | 0 | 0 | 0 | 0 | 0 | 1 | 0 | 4 | 299453121
| VV | A47 | "celkem opevnění před opěrou 01 - "1,2*29,6*0,3 |  | 10.656 | [12 empty] | VV | 1 | 2 | True | 0 | ROZPOCET
| VV | B47 | "celkem opevnění před opěrou 02 -" (3,0+2,5+1,2*(12,0))*0,3 |  | 5.97 | [12 empty] | VV | 1 | 2 | True | 0 | ROZPOCET
| VV | C47 | "Celkem: "A47+B47 |  | 16.626 | [12 empty] | VV | 1 | 2 | True | 1 | ROZPOCET
| D | 7 | Přidružená stavební výroba |  |  |  | 0 |  |  |  |  | 0 |  | 0 |  | 0 | 2 | D | 0 |  |  |  | ROZPOCET | [10 empty] | 0
42 | K | 711111 | IZOLACE BĚŽNÝCH KONSTRUKCÍ PROTI ZEMNÍ VLHKOSTI ASFALTOVÝMI NÁTĚRY | M2 | 60.613 |  | 0 |  |  | základní |  | 0 | 0 | 0 | 0 | 0 | 16 | K | 1 |  |  |  | ROZPOCET |  |  |  |  | 0 | 0 | 0 | 0 | 0 | 1 | 0 | 16 | 464692609
| VV |  | "celkem nátěr Np+2xNa | [14 empty] | VV | 1 | 1 | True | 0 | ROZPOCET
| VV | A48 | "celkem opěra 01 - "0,65*(1,0+1,0+3,6+1,0+4,0+2,9+1,7+3,0+2,95)+0,35*(2,9+4,0+2,9+4,0) |  | 18.578 | [12 empty] | VV | 1 | 2 | True | 0 | ROZPOCET
| VV | B48 | "celkem opěra 01 - "4,2+4,2+1,2+0,3*1,85*2 |  | 10.71 | [12 empty] | VV | 1 | 2 | True | 0 | ROZPOCET
| VV | C48 | "celkem opěra 02 - "0,65*(1,0+1,0+3,6+1,0+2,5+1,4+1,6+2,05+2,0)+0,35*(2,5+2,5+2,05+1,4) |  | 13.455 | [12 empty] | VV | 1 | 2 | True | 0 | ROZPOCET
| VV | D48 | "celkem opěra 02 -" 4,6+4,6+3,0+0,3*1,85*2+0,8*(2,3+2,0+1,4) |  | 17.87 | [12 empty] | VV | 1 | 2 | True | 0 | ROZPOCET
| VV | E48 | "Celkem: "A48+B48+C48+D48 |  | 60.613 | [12 empty] | VV | 1 | 2 | True | 1 | ROZPOCET
43 | K | 711112 | IZOLACE BĚŽNÝCH KONSTRUKCÍ PROTI ZEMNÍ VLHKOSTI ASFALTOVÝMI PÁSY | M2 | 28.5 |  | 0 |  |  | základní |  | 0 | 0 | 0 | 0 | 0 | 16 | K | 1 |  |  |  | ROZPOCET |  |  |  |  | 0 | 0 | 0 | 0 | 0 | 1 | 0 | 16 | 756791304
| VV |  | "celkem přetavení pracovních spar z AIP a izolace z AIP | [14 empty] | VV | 1 | 1 | True | 0 | ROZPOCET
| VV | A49 | "celkem opěra 01 -" (2,1+0,3)*(2,4+2,9+2,95) |  | 19.8 | [12 empty] | VV | 1 | 2 | True | 0 | ROZPOCET
| VV | B49 | "celkem opěra 02 -" (1,2+0,3)*(1,4+2,0+2,4) |  | 8.7 | [12 empty] | VV | 1 | 2 | True | 0 | ROZPOCET
| VV | C49 | "Celkem: "A49+B49 |  | 28.5 | [12 empty] | VV | 1 | 2 | True | 1 | ROZPOCET
44 | K | 711509 | OCHRANA IZOLACE NA POVRCHU TEXTILIÍ | M2 | 89.113 |  | 0 |  |  | základní |  | 0 | 0 | 0 | 0 | 0 | 16 | K | 1 |  |  |  | ROZPOCET |  |  |  |  | 0 | 0 | 0 | 0 | 0 | 1 | 0 | 16 | 1682446868
| VV |  | "celkem ochrana přetavení pracovních spar z AIP a izolace z AIP (geotextílie 600 g/m2) | [14 empty] | VV | 1 | 1 | True | 0 | ROZPOCET
| VV | A50 | "celkem opěra 01 - "0,65*(1,0+1,0+3,6+1,0+4,0+2,9+1,7+3,0+2,95)+0,35*(2,9+4,0+2,9+4,0) |  | 18.578 | [12 empty] | VV | 1 | 2 | True | 0 | ROZPOCET
| VV | B50 | "celkem opěra 01 -" 4,2+4,2+1,2+0,3*1,85*2 |  | 10.71 | [12 empty] | VV | 1 | 2 | True | 0 | ROZPOCET
| VV | C50 | "celkem opěra 02 - "0,65*(1,0+1,0+3,6+1,0+2,5+1,4+1,6+2,05+2,0)+0,35*(2,5+2,5+2,05+1,4) |  | 13.455 | [12 empty] | VV | 1 | 2 | True | 0 | ROZPOCET
| VV | D50 | "celkem opěra 02 - "4,6+4,6+3,0+0,3*1,85*2+0,8*(2,3+2,0+1,4) |  | 17.87 | [12 empty] | VV | 1 | 2 | True | 0 | ROZPOCET
| VV | E50 | "celkem opěra 01 - "(2,1+0,3)*(2,4+2,9+2,95) |  | 19.8 | [12 empty] | VV | 1 | 2 | True | 0 | ROZPOCET
| VV | F50 | "celkem opěra 02 -" (1,2+0,3)*(1,4+2,0+2,4) |  | 8.7 | [12 empty] | VV | 1 | 2 | True | 0 | ROZPOCET
| VV | G50 | "Celkem: "A50+B50+C50+D50+E50+F50 |  | 89.113 | [12 empty] | VV | 1 | 2 | True | 1 | ROZPOCET
45 | K | 711415.A | IZOLACE MOSTOVEK CELOPLOŠ POLYMERNÍ | M2 | 86.421 |  | 0 |  |  | základní |  | 0 | 0 | 0 | 0 | 0 | 16 | K | 1 |  |  |  | ROZPOCET |  |  |  |  | 0 | 0 | 0 | 0 | 0 | 1 | 0 | 16 | 558332633
| VV |  | "celkem přímopojížděná izolace dle ČSN 73 6242 - kapitola 5.3.5. a dle zvláštního předpisu TP 211 | [14 empty] | VV | 1 | 1 | True | 0 | ROZPOCET
| VV | A51 | "celkem povrch n.k. s přetažením přes okraje n.k. - "26,56*2,96+2*0,05*29,56+0,05*2*2,96 |  | 81.87 | [12 empty] | VV | 1 | 2 | True | 0 | ROZPOCET
| VV | B51 | "celkem povrch křídel A51 opěr - "0,3*2,96*2+0,3*(2,9+2,95+1,4+2,0) |  | 4.551 | [12 empty] | VV | 1 | 2 | True | 0 | ROZPOCET
| VV | C51 | "Celkem: "A51+B51 |  | 86.421 | [12 empty] | VV | 1 | 2 | True | 1 | ROZPOCET
46 | K | 783121 | PROTIKOROZ OCHR OK NÁTĚREM VÍCEVRST SE ZÁKL S VYS OBSAHEM ZN | M2 | 181.95 |  | 0 |  |  | základní |  | 0 | 0 | 0 | 0 | 0 | 16 | K | 1 |  |  |  | ROZPOCET |  |  |  |  | 0 | 0 | 0 | 0 | 0 | 1 | 0 | 16 | -1959335193
| VV |  | "celkem popsaný systém PKO dle Technické zprávy a dle TKP 19.B. | [14 empty] | VV | 1 | 1 | True | 0 | ROZPOCET
| VV | A52 | "celkem nosná konstrukce včetně ložisek - dle samostatného výkazu výměr -" (148,16-5,98) |  | 142.18 | [12 empty] | VV | 1 | 2 | True | 0 | ROZPOCET
| VV | B52 | "celkem dilatační plechy - dle samostatného výkazu výměr - "5,98 |  | 5.98 | [12 empty] | VV | 1 | 2 | True | 0 | ROZPOCET
| VV | C52 | "celkem zábradelní výplně n.k. - dle samostatného výkazu výměr -" (3,61+7,02+3,59+3,60+8,78+7,19) |  | 33.79 | [12 empty] | VV | 1 | 2 | True | 0 | ROZPOCET
| VV | D52 | "Celkem: "A52+B52+C52 |  | 181.95 | [12 empty] | VV | 1 | 2 | True | 1 | ROZPOCET
47 | K | 78382 | NÁTĚRY BETON KONSTR TYP S2 (OS-B) | M2 | 13.167 |  | 0 |  |  | základní |  | 0 | 0 | 0 | 0 | 0 | 16 | K | 1 |  |  |  | ROZPOCET |  |  |  |  | 0 | 0 | 0 | 0 | 0 | 1 | 0 | 16 | 277875350
| VV | A53 | "celkem okraje nosné konstrukce -" (0,175*2,96*2+0,05*0,4*4+0,15*2*25,56) |  | 8.784 | [12 empty] | VV | 1 | 2 | True | 0 | ROZPOCET
| VV | B53 | "celkem okraje křídel - "(0,15)*(2,9+2,95+1,4+2,0)*2 |  | 2.775 | [12 empty] | VV | 1 | 2 | True | 0 | ROZPOCET
| VV | C53 | "celkem závěrná zídka -" (0,15)*(2,96+2,96+2,4+2,4) |  | 1.608 | [12 empty] | VV | 1 | 2 | True | 0 | ROZPOCET
| VV | D53 | "Celkem: "A53+B53+C53 |  | 13.167 | [12 empty] | VV | 1 | 2 | True | 1 | ROZPOCET
| D | 9 | Ostatní konstrukce a práce |  |  |  | 0 |  |  |  |  | 0 |  | 0 |  | 0 | 1 | D | 0 |  |  |  | ROZPOCET | [10 empty] | 0
48 | K | 9112B1.A | ZÁBRADLÍ MOSTNÍ SE SVISLOU VÝPLNÍ - DODÁVKA A MONTÁŽ | M | 16.3 |  | 0 |  |  | základní |  | 0 | 0 | 0 | 0 | 0 | 4 | K | 1 |  |  |  | ROZPOCET |  |  |  |  | 0 | 0 | 0 | 0 | 0 | 1 | 0 | 4 | 644412120
| VV |  | "celkem výroba, dodávka a montáž zábradlí na nosné konstrukci a křídlech včetně PKO dle TKP 19.B | [14 empty] | VV | 1 | 1 | True | 0 | ROZPOCET
| VV |  | "celkem včetně konzol pro osazení převedení inženýrských sítí, kotev a spojovacího materiálu | [14 empty] | VV | 1 | 1 | True | 0 | ROZPOCET
| VV | A54 | "celkem na křídlech opěry 01 - "4,7+1,7+3,0 |  | 9.4 | [12 empty] | VV | 1 | 2 | True | 0 | ROZPOCET
| VV | B54 | "celkem na křídlech opěry 02 - "3,2+1,7+2,0 |  | 6.9 | [12 empty] | VV | 1 | 2 | True | 0 | ROZPOCET
| VV | C54 | "Celkem: "A54+B54 |  | 16.3 | [12 empty] | VV | 1 | 2 | True | 1 | ROZPOCET
49 | K | 91355 | EVIDENČNÍ ČÍSLO MOSTU | KUS | 2 |  | 0 |  |  | základní |  | 0 | 0 | 0 | 0 | 0 | 4 | K | 1 |  |  |  | ROZPOCET |  |  |  |  | 0 | 0 | 0 | 0 | 0 | 1 | 0 | 4 | -1923442183
| VV | A55 | "celkem tabulky s evidenčním číslem mostu dle ČSN A55 dle PD (dodávka A55 montáž) - "2" ""ks |  | 2 | [12 empty] | VV | 1 | 2 | True | 1 | ROZPOCET
50 | K | 91345 | NIVELAČNÍ ZNAČKY KOVOVÉ | KUS | 4 |  | 0 |  |  | základní |  | 0 | 0 | 0 | 0 | 0 | 4 | K | 1 |  |  |  | ROZPOCET |  |  |  |  | 0 | 0 | 0 | 0 | 0 | 1 | 0 | 4 | 1323586131
| VV |  | "Celkem zabudované nivelační značky ve spodní stavbě dle PD | [14 empty] | VV | 1 | 1 | True | 0 | ROZPOCET
| VV | A56 | "celkem opěry " (2+2) |  | 4 | [12 empty] | VV | 1 | 2 | True | 1 | ROZPOCET
51 | K | 93311.A | ZATĚŽOVACÍ ZKOUŠKA MOSTU STATICKÁ 1. POLE DO 300M2 | KUS | 1 |  | 0 |  |  | základní |  | 0 | 0 | 0 | 0 | 0 | 4 | K | 1 |  |  |  | ROZPOCET |  |  |  |  | 0 | 0 | 0 | 0 | 0 | 1 | 0 | 4 | -1061437851
| VV |  | "celkem dle RDS zatěžovací zkouška dle ČSN 73 6209 - pole 1. (3,24*26,56) | [14 empty] | VV | 1 | 1 | True | 0 | ROZPOCET
| VV |  | "celkem 1 zatěžovací stav v poli 1. | [14 empty] | VV | 1 | 1 | True | 0 | ROZPOCET
| VV | A57 | 1 |  | 1 | [12 empty] | VV | 1 | 2 | True | 1 | ROZPOCET
52 | K | 93650 | DROBNÉ DOPLŇK KONSTR KOVOVÉ | KG | 175.59 |  | 0 |  |  | základní |  | 0 | 0 | 0 | 0 | 0 | 4 | K | 1 |  |  |  | ROZPOCET |  |  |  |  | 0 | 0 | 0 | 0 | 0 | 1 | 0 | 4 | -15781104
| VV | A58 | "celkem dle výkazu materiálu ocelových prvků - dilatační plechy komplet - "175,59 " komplet PKO dle TKP 19B A58 dle PD v položce 783121 |  | 175.59 | [12 empty] | VV | 1 | 2 | True | 1 | ROZPOCET
53 | K | 936501 | DROBNÉ DOPLŇK KONSTR KOVOVÉ NEREZ | KG | 20 |  | 0 |  |  | základní |  | 0 | 0 | 0 | 0 | 0 | 4 | K | 1 |  |  |  | ROZPOCET |  |  |  |  | 0 | 0 | 0 | 0 | 0 | 1 | 0 | 4 | 1013701093
| VV | A59 | "celkem konstrukce opaknic na okrajích odvodnění úložných prahů včetně kotvení- "2*2*5,0" kg/kus" |  | 20 | [12 empty] | VV | 1 | 2 | True | 1 | ROZPOCET

## SO 801 - TERÉNNÍ A SADOVÉ..._02
{b2daf464-d034-4719-953c-ae66a572c55e}
2
| KRYCÍ LIST SOUPISU PRACÍ | [7 empty] | v --- níže se nacházejí doplnkové a pomocné údaje k sestavám --- v | [8 empty] | False
Stavba:
LABSKÁ STEZKA (Cyklotrasa č. 2) v úseku STANOVICE - ŽIREČ
Objekt:
Uznatelné - S - Sdružená stezka pro pěší a cyklisty
Soupis:
SO 801 - TERÉNNÍ A SADOVÉ ÚPRAVY
| KSO: |  |  |  |  | CC-CZ:
| Místo: |  |  |  |  | Datum: | 25. 1. 2022
| Zadavatel: |  |  |  |  | IČ:
DIČ:
| Uchazeč: |  |  |  |  | IČ: | Vyplň údaj
|  | Vyplň údaj |  |  |  | DIČ: | Vyplň údaj
| Projektant: |  |  |  |  | IČ:
DIČ:
| Zpracovatel: |  |  |  |  | IČ:
DIČ:
Poznámka:
Výměry pro výkazy výměr z příloh PD: 30s15-5-D-100-01 až 04.2 Technická zpráva, Situace stavby -2.část, Podélný profil, Vzorové příčné řezy, Příčné řezy
| Cena bez DPH | [5 empty] | 0
|  |  | Základ daně |  |  | Sazba daně | Výše daně
| DPH | základní | 0 |  |  | 21% | 0
|  | snížená | 0 |  |  | 15% | 0
|  | zákl. přenesená | 0 |  |  | 21% | 0
|  | sníž. přenesená | 0 |  |  | 15% | 0
|  | nulová | 0 |  |  | 0% | 0
| Cena s DPH |  |  | v | CZK |  | 0
| Projektant |  |  | Zpracovatel
| Datum a podpis: |  | Razítko | Datum a podpis: |  |  | Razítko
| Objednavatel |  |  | Uchazeč
| Datum a podpis: |  | Razítko | Datum a podpis: |  |  | Razítko
REKAPITULACE ČLENĚNÍ SOUPISU PRACÍ
Stavba:
LABSKÁ STEZKA (Cyklotrasa č. 2) v úseku STANOVICE - ŽIREČ
Objekt:
Uznatelné - S - Sdružená stezka pro pěší a cyklisty
Soupis:
SO 801 - TERÉNNÍ A SADOVÉ ÚPRAVY
Místo: | [5 empty] | Datum: | 25. 1. 2022
Zadavatel: | [5 empty] | Projektant:
Uchazeč: |  |  | Vyplň údaj |  |  | Zpracovatel:
Kód dílu - Popis | [6 empty] | Cena celkem [CZK]
Náklady ze soupisu prací | [6 empty] | 0 | [11 empty] | -1
| HSV - Práce a dodávky HSV | [5 empty] | 0
| 1 - Zemní práce | [5 empty] | 0
SOUPIS PRACÍ
Stavba:
LABSKÁ STEZKA (Cyklotrasa č. 2) v úseku STANOVICE - ŽIREČ
Objekt:
Uznatelné - S - Sdružená stezka pro pěší a cyklisty
Soupis:
SO 801 - TERÉNNÍ A SADOVÉ ÚPRAVY
Místo: | [5 empty] | Datum: | 25. 1. 2022
Zadavatel: | [5 empty] | Projektant:
Uchazeč: |  |  | Vyplň údaj |  |  | Zpracovatel:
PČ | Typ | Kód | Popis | MJ | Množství | J.cena [CZK] | Cena celkem [CZK] | Cenová soustava |  | DPH | J. Nh [h] | Nh celkem [h] | J. hmotnost [t] | Hmotnost celkem [t] | J. suť [t] | Suť Celkem [t]
Náklady soupisu celkem | [6 empty] | 0 |  |  |  |  | 0 |  | 44.8628 |  | 0 |  | D | -1 | [10 empty] | 0
| D | HSV | Práce a dodávky HSV |  |  |  | 0 |  |  |  |  | 0 |  | 44.8628 |  | 0 | 1 | D | 0 |  |  |  | ROZPOCET | [6 empty] | 0
| D | 1 | Zemní práce |  |  |  | 0 |  |  |  |  | 0 |  | 44.8628 |  | 0 | 1 | D | 1 |  |  |  | ROZPOCET | [6 empty] | 0
1 | K | 111201101 | Odstranění křovin a stromů průměru kmene do 100 mm i s kořeny z celkové plochy do 1000 m2 | m2 | 4000 |  | 0 |  |  | základní |  | 0 | 0 | 0 | 0 | 0 | 4 | K | 2 |  |  |  | ROZPOCET | 0 | 0 | 0 | 0 | 0 | 1 | 0 | 4 | 50162222
| VV |  | 500*3"0,8-1,4km"+ 500*5"1,400-1,800km" |  | 4000 | [12 empty] | VV | 2 | 2 | True | 1 | ROZPOCET
2 | K | 112251211 | Odstranění pařezů rovině nebo na svahu do 1:5 odfrézováním hl do 0,2 m | m2 | 40 |  | 0 |  |  | základní |  | 0 | 0 | 0 | 0 | 0 | 4 | K | 2 |  |  |  | ROZPOCET | 0 | 0 | 0 | 0 | 0 | 1 | 0 | 4 | 645646361
3 | K | 112251221 | Odstranění pařezů rovině nebo na svahu do 1:5 odfrézováním hl přes 0,2 do 0,5 m | m2 | 40 |  | 0 |  |  | základní |  | 0 | 0 | 0 | 0 | 0 | 4 | K | 2 |  |  |  | ROZPOCET | 0 | 0 | 0 | 0 | 0 | 1 | 0 | 4 | 1041811380
4 | K | 122911111 | Odstranění vyfrézované dřevní hmoty hl do 0,2 m v rovině nebo na svahu do 1:5 | m2 | 40 |  | 0 |  |  | základní |  | 0 | 0 | 0 | 0 | 0 | 4 | K | 2 |  |  |  | ROZPOCET | 0 | 0 | 0 | 0 | 0 | 1 | 0 | 4 | 1839851854
5 | K | 122911121 | Odstranění vyfrézované dřevní hmoty hl přes 0,2 do 0,5 m v rovině nebo na svahu do 1:5 | m2 | 40 |  | 0 |  |  | základní |  | 0 | 0 | 0 | 0 | 0 | 4 | K | 2 |  |  |  | ROZPOCET | 0 | 0 | 0 | 0 | 0 | 1 | 0 | 4 | 1425875091
6 | K | 162301501 | Vodorovné přemístění křovin do 5 km D kmene do 100 mm | m2 | 4000 |  | 0 |  |  | základní |  | 0 | 0 | 0 | 0 | 0 | 4 | K | 2 |  |  |  | ROZPOCET | 0 | 0 | 0 | 0 | 0 | 1 | 0 | 4 | -1174488094
7 | K | 171201-1 | Poplatek za likvidaci (uložení) dřevní hmoty | soubor | 1 |  | 0 |  |  | základní |  | 0 | 0 | 0 | 0 | 0 | 4 | K | 2 |  |  |  | ROZPOCET | 0 | 0 | 0 | 0 | 0 | 1 | 0 | 4 | -1024663353
8 | K | 174111111 | Zásyp jam po vyfrézovaných pařezech hl do 0,2 m v rovině nebo na svahu do 1:5 | m2 | 40 |  | 0 |  |  | základní |  | 0 | 0 | 0 | 0 | 0 | 4 | K | 2 |  |  |  | ROZPOCET | 0 | 0 | 0 | 0 | 0 | 1 | 0 | 4 | 69291780
9 | M | 10364100 | zemina pro terénní úpravy - tříděná | t | 16.8 |  | 0 |  |  | základní |  | 0 | 1 | 16.8 | 0 | 0 | 8 | M | 2 |  |  |  | ROZPOCET | 0 | 0 | 0 | 0 | 0 | 1 | 0 | 4 | -1884048803
| VV |  | 40*0,42 'Přepočtené koeficientem množství |  | 16.8 | [12 empty] | VV | 2 | 2 | False | 1 | ROZPOCET
10 | K | 174111121 | Zásyp jam po vyfrézovaných pařezech hl přes 0,2 do 0,5 m v rovině nebo na svahu do 1:5 | m2 | 40 |  | 0 |  |  | základní |  | 0 | 0 | 0 | 0 | 0 | 4 | K | 2 |  |  |  | ROZPOCET | 0 | 0 | 0 | 0 | 0 | 1 | 0 | 4 | -1682484003
11 | M | 10364100 | zemina pro terénní úpravy - tříděná | t | 28 |  | 0 |  |  | základní |  | 0 | 1 | 28 | 0 | 0 | 8 | M | 2 |  |  |  | ROZPOCET | 0 | 0 | 0 | 0 | 0 | 1 | 0 | 4 | 1100715047
| VV |  | 40*0,7 'Přepočtené koeficientem množství |  | 28 | [12 empty] | VV | 2 | 2 | False | 1 | ROZPOCET
12 | K | 181301101 | Rozprostření ornice tl vrstvy do 100 mm pl do 500 m2 v rovině nebo ve svahu do 1:5 | m2 | 4190 |  | 0 |  |  | základní |  | 0 | 0 | 0 | 0 | 0 | 4 | K | 2 |  |  |  | ROZPOCET | 0 | 0 | 0 | 0 | 0 | 1 | 0 | 4 | 942003061
| VV |  | 1050*2*2-10 "ornice nude použita stávající z odstraňované části" |  | 4190 | [12 empty] | VV | 2 | 2 | True | 1 | ROZPOCET
13 | K | 181411121 | Založení lučního trávníku výsevem plochy do 1000 m2 v rovině a ve svahu do 1:5 | m2 | 4190 |  | 0 |  |  | základní |  | 0 | 0 | 0 | 0 | 0 | 4 | K | 2 |  |  |  | ROZPOCET | 0 | 0 | 0 | 0 | 0 | 1 | 0 | 4 | 1190030394
| VV |  | 4200-10 "z položky kód 181301101" |  | 4190 | [12 empty] | VV | 2 | 2 | True | 1 | ROZPOCET
14 | M | 00572472 | osivo směs travní krajinná-rovinná | kg | 62.85 |  | 0 |  |  | základní |  | 0 | 0.001 | 0.06285 | 0 | 0 | 8 | M | 2 |  |  |  | ROZPOCET | 0 | 0 | 0 | 0 | 0 | 1 | 0 | 4 | -1753826753
| VV |  | 4190*0,015 'Přepočtené koeficientem množství |  | 62.85 | [12 empty] | VV | 2 | 2 | False | 1 | ROZPOCET
15 | K | 184802111 | Chemické odplevelení před založením kultury nad 20 m2 postřikem na široko v rovině a svahu do 1:5 | m2 | 4190 |  | 0 |  |  | základní |  | 0 | 0 | 0 | 0 | 0 | 4 | K | 2 |  |  |  | ROZPOCET | 0 | 0 | 0 | 0 | 0 | 1 | 0 | 4 | 1553667462
| VV |  | 4200-10 "z položky kód 181301101" |  | 4190 | [12 empty] | VV | 2 | 2 | True | 1 | ROZPOCET
16 | K | 184802611 | Chemické odplevelení po založení kultury postřikem na široko v rovině a svahu do 1:5 | m2 | 4190 |  | 0 |  |  | základní |  | 0 | 0 | 0 | 0 | 0 | 4 | K | 2 |  |  |  | ROZPOCET | 0 | 0 | 0 | 0 | 0 | 1 | 0 | 4 | -890264389
| VV |  | 4200-10 "z položky kód 181301101" |  | 4190 | [12 empty] | VV | 2 | 2 | True | 1 | ROZPOCET

## Uznatelné - VRN - VEDLEJŠ...
{bdbb40e5-dbf7-406c-91bb-d4b34f0fa2e7}
2
| KRYCÍ LIST SOUPISU PRACÍ | [7 empty] | v --- níže se nacházejí doplnkové a pomocné údaje k sestavám --- v | [8 empty] | False
Stavba:
LABSKÁ STEZKA (Cyklotrasa č. 2) v úseku STANOVICE - ŽIREČ
Objekt:
Uznatelné - VRN - VEDLEJŠÍ ROZPOČTOVÉ NÁKLADY
| KSO: |  |  |  |  | CC-CZ:
| Místo: |  |  |  |  | Datum: | 25. 1. 2022
| Zadavatel: |  |  |  |  | IČ:
DIČ:
| Uchazeč: |  |  |  |  | IČ: | Vyplň údaj
|  | Vyplň údaj |  |  |  | DIČ: | Vyplň údaj
| Projektant: |  |  |  |  | IČ:
DIČ:
| Zpracovatel: |  |  |  |  | IČ:
DIČ:
Poznámka:
| Cena bez DPH | [5 empty] | 0
|  |  | Základ daně |  |  | Sazba daně | Výše daně
| DPH | základní | 0 |  |  | 21% | 0
|  | snížená | 0 |  |  | 15% | 0
|  | zákl. přenesená | 0 |  |  | 21% | 0
|  | sníž. přenesená | 0 |  |  | 15% | 0
|  | nulová | 0 |  |  | 0% | 0
| Cena s DPH |  |  | v | CZK |  | 0
| Projektant |  |  | Zpracovatel
| Datum a podpis: |  | Razítko | Datum a podpis: |  |  | Razítko
| Objednavatel |  |  | Uchazeč
| Datum a podpis: |  | Razítko | Datum a podpis: |  |  | Razítko
REKAPITULACE ČLENĚNÍ SOUPISU PRACÍ
Stavba:
LABSKÁ STEZKA (Cyklotrasa č. 2) v úseku STANOVICE - ŽIREČ
Objekt:
Uznatelné - VRN - VEDLEJŠÍ ROZPOČTOVÉ NÁKLADY
Místo: | [5 empty] | Datum: | 25. 1. 2022
Zadavatel: | [5 empty] | Projektant:
Uchazeč: |  |  | Vyplň údaj |  |  | Zpracovatel:
Kód dílu - Popis | [6 empty] | Cena celkem [CZK]
Náklady ze soupisu prací | [6 empty] | 0 | [11 empty] | -1
| VRN - Vedlejší rozpočtové náklady | [5 empty] | 0
| VRN1 - Průzkumné, geodetické a projektové práce | [5 empty] | 0
| VRN3 - Zařízení staveniště | [5 empty] | 0
| VRN7 - Provozní vlivy | [5 empty] | 0
SOUPIS PRACÍ
Stavba:
LABSKÁ STEZKA (Cyklotrasa č. 2) v úseku STANOVICE - ŽIREČ
Objekt:
Uznatelné - VRN - VEDLEJŠÍ ROZPOČTOVÉ NÁKLADY
Místo: | [5 empty] | Datum: | 25. 1. 2022
Zadavatel: | [5 empty] | Projektant:
Uchazeč: |  |  | Vyplň údaj |  |  | Zpracovatel:
PČ | Typ | Kód | Popis | MJ | Množství | J.cena [CZK] | Cena celkem [CZK] | Cenová soustava |  | DPH | J. Nh [h] | Nh celkem [h] | J. hmotnost [t] | Hmotnost celkem [t] | J. suť [t] | Suť Celkem [t]
Náklady soupisu celkem | [6 empty] | 0 |  |  |  |  | 0 |  | 0 |  | 0 |  | D | -1 | [7 empty] | 0
| D | VRN | Vedlejší rozpočtové náklady |  |  |  | 0 |  |  |  |  | 0 |  | 0 |  | 0 | 5 | D | 0 | ROZPOCET | [6 empty] | 0
| D | VRN1 | Průzkumné, geodetické a projektové práce |  |  |  | 0 |  |  |  |  | 0 |  | 0 |  | 0 | 5 | D | 1 | ROZPOCET | [6 empty] | 0
1 | K | 012303000 | Geodetické práce po výstavbě - zaměření skutečného provedení | soub | 1 |  | 0 |  |  | základní |  | 0 | 0 | 0 | 0 | 0 | 1024 | K | 2 | ROZPOCET | 0 | 0 | 0 | 0 | 0 | 1 | 0 | 1024 | 165881120
| D | VRN3 | Zařízení staveniště |  |  |  | 0 |  |  |  |  | 0 |  | 0 |  | 0 | 5 | D | 1 | ROZPOCET | [6 empty] | 0
2 | K | 030001000 | Zařízení staveniště | soub | 1 |  | 0 |  |  | základní |  | 0 | 0 | 0 | 0 | 0 | 1024 | K | 2 | ROZPOCET | 0 | 0 | 0 | 0 | 0 | 1 | 0 | 1024 | -1279507715
| D | VRN7 | Provozní vlivy |  |  |  | 0 |  |  |  |  | 0 |  | 0 |  | 0 | 5 | D | 1 | ROZPOCET | [6 empty] | 0
3 | K | 072002000-1 | DIO - Přechodné dopravní značení, projednání | soub | 1 |  | 0 |  |  | základní |  | 0 | 0 | 0 | 0 | 0 | 1024 | K | 2 | ROZPOCET | 0 | 0 | 0 | 0 | 0 | 1 | 0 | 1024 | -861245654
4 | K | 072002000-2 | DIO - Přechodné dopravní značení - značky, instalace, údržba | ks | 20 |  | 0 |  |  | základní |  | 0 | 0 | 0 | 0 | 0 | 1024 | K | 2 | ROZPOCET | 0 | 0 | 0 | 0 | 0 | 1 | 0 | 1024 | -1228988459

## Seznam figur
SEZNAM FIGUR
Kód: | 2015s30
Stavba: | LABSKÁ STEZKA (Cyklotrasa č. 2) v úseku STANOVICE - ŽIREČ
Datum: | 25. 1. 2022
Kód | Popis | MJ | Výměra
Uznatelné - S/ SO 201 | Lávka přes Labe
A1 | A1 |  | 199
| "celkem zeminy, hlušiny - s poplatkem (skládka dle návrhu dodavatele v jeho režii) |  | 0
A1 | "celkem položka 17120 - "199,0" |  | 199
Použití figury:
014101 | POPLATKY ZA SKLÁDKU | M3 | 123.5
A11 | A11 |  | 1
| "1. Hlavní mostní prohlídka na objekt mostu (vše dle ČSN 73 6220, 736221 a 736222) včetně určení zatížitelnosti mostu dle ČSN 73 6222 a TP 200 podrob |  | 0
| "celkem včetně zadání případně do el. evidence mostních objektů objednatele. |  | 0
| "Počet vytištěných paré, ověřených razítkem dle SOD. |  | 0
A11 | 1 |  | 1
A12 | A12 |  | 1
| ""Zařízení staveniště – zřízení, provoz, demontáž |  | 0
| "úhrnná částka na položku musí pokrývat všechna potřebná zařízení staveniště po celou dobu výstavby. Zahrnuje náklady na veškeré zařízení staveniště |  | 0
| "Komplet - vybudování, provoz a likvidaci zařízení staveniště pro SO 201 komplet včetně oplocení, přístupy na staveniště a zajištění - komplet na uv |  | 0
A12 | 1 |  | 1
A13 | A13 |  | 76.8
| "komplet s odvozem na skládku, likvidací a případným poplatkem |  | 0
A13 | "celkem u opěry 01 - "1,2*64,0 |  | 76.8
Použití figury:
11110 | ODSTRANĚNÍ TRAVIN | M2 | 190.8
A14 | A14 |  | 76.8
| "komplet s odvozem na skládku, likvidací a případným poplatkem |  | 0
A14 | "celkem u opěry 01 - "1,2*64,0 |  | 76.8
Použití figury:
11120 | ODSTRANĚNÍ KŘOVIN | M2 | 190.8
A15 | A15 |  | 1
| "komplet s odvozem na skládku, likvidací a případným poplatkem |  | 0
A15 | "celkem u opěry 01 - "1 |  | 1
Použití figury:
11201 | KÁCENÍ STROMŮ D KMENE DO 0,5M S ODSTRANĚNÍM PAŘEZŮ | KUS | 2
A16 | A16 |  | 12.8
| "komplet s odvozem na skládku stavby a zpětné použití ve stavbě. Poplatek za uložení je v položce 0141**. |  | 0
A16 | "celkem u opěry 01 - "0,2*(64,0) |  | 12.8
Použití figury:
12110 | SEJMUTÍ ORNICE NEBO LESNÍ PŮDY | M3 | 31.8
A17 | A17 |  | 59.7
| "komplet výkop zeminy vhodné pro obsyp opěr a ohumusování |  | 0
A17 | "celkem pro položku - 17411 - "59,7" |  | 59.7
Použití figury:
12573 | VYKOPÁVKY ZE ZEMNÍKŮ A SKLÁDEK TŘ. I | M3 | 75.46
A18 | A18 |  | 52.2
| "komplet s odvozem na skládku. Poplatek za uložení je v položce 0141**. |  | 0
A18 | "celkem opěra 01 - "0,5*(5,1+6,5)*1,25*4,2+0,5*(5,1+6,5)*1,25*(1,5+1,5) |  | 52.2
Použití figury:
13173 | HLOUBENÍ JAM ZAPAŽ I NEPAŽ TŘ. I | M3 | 167.2
A19 | A19 |  | 31.8
| "kompletní uložení zeminy a sypaniny na skládky trvalé a dočasné |  | 0
A19 | "celkem položka 12110 - "31,8 |  | 31.8
Použití figury:
17120 | ULOŽENÍ SYPANINY DO NÁSYPŮ A NA SKLÁDKY BEZ ZHUTNĚNÍ | M3 | 199
A2 | A2 |  | 1
| "vyznačení staveniště se zajištěním staveniště - celkem soubor prací |  | 0
| "kompletní práce s omezením provozu na komunikacích a zajištění manipulačních a pracovních ploch |  | 0
A2 | 1 |  | 1
A20 | A20 |  | 44.103
| "komplet včetně získání vhodné zeminy pro násyp komunikace z nakupovaných materiálů dle ČSN 73 6133 |  | 0
A20 | "celkem násyp komunikace křídel opěry 01 - "15,0*1,15+0,5*1,15*(27,2+19,5) |  | 44.103
Použití figury:
17180 | ULOŽENÍ SYPANINY DO NÁSYPŮ Z NAKUPOVANÝCH MATERIÁLŮ | M3 | 62.403
A21 | A21 |  | 27.3
A21 | "celkem obsyp křídel opěry 01 -" 2*(7,8*1,0+7,8*0,5*(0+1,5)) |  | 27.3
Použití figury:
17411 | ZÁSYP JAM A RÝH ZEMINOU SE ZHUTNĚNÍM | M3 | 59.7
A22 | A22 |  | 23.5
A22 | "celkem pod opěru 01 - "5,0*4,7 |  | 23.5
Použití figury:
18110 | ÚPRAVA PLÁNĚ SE ZHUTNĚNÍM V HORNINĚ TŘ. I | M2 | 174.68
A23 | A23 |  | 9.6
A23 | "celkem ohumusování opěry 01 - "1,2*(8,0) |  | 9.6
Použití figury:
18223 | ROZPROSTŘENÍ ORNICE VE SVAHU V TL DO 0,20M | M2 | 27.84
A24 | A24 |  | 37
A24 | "celkem ohumusování opěry 01 - "29,0+8,0 |  | 37
Použití figury:
18233 | ROZPROSTŘENÍ ORNICE V ROVINĚ V TL DO 0,20M | M2 | 51
A25 | A25 |  | 9.6
A25 | "celkem ohumusování opěry 01 - "1,2*(8,0) |  | 9.6
Použití figury:
18241 | ZALOŽENÍ TRÁVNÍKU RUČNÍM VÝSEVEM | M2 | 78.84
A26 | A26 |  | 9.6
A26 | "celkem ohumusování opěry 01 - "1,2*(8,0) |  | 9.6
Použití figury:
18247 | OŠETŘOVÁNÍ TRÁVNÍKU | M2 | 78.84
A27 | A27 |  | 5.284
| "celkem beton opěr mostu C30/37-XF2,XD1 |  | 0
A27 | "opěra 01 celkem - "(1,1*1,5+0,3*0,45)*2,96 |  | 5.284
Použití figury:
333325 | MOSTNÍ OPĚRY A KŘÍDLA ZE ŽELEZOVÉHO BETONU DO C30/37 | M3 | 15.729
A28 | A28 |  | 2.905
A28 | "celkem opěry A28 křídla - "0,185*15,7 |  | 2.905
A29 | A29 |  | 9.1
| "celkem trativody za opěrami komplet včetně obetonování mezerovitým betonem. Trouba trativodu min SN8. |  | 0
A29 | "celkem za opěrou 01 - "2,75+2,2+2,8+1,35 |  | 9.1
Použití figury:
21263 | TRATIVODY KOMPLET Z TRUB Z PLAST HMOT DN DO 150MM | M | 16.25
A3 | A3 |  | 1
| "kompletní převzetí a vytyčení stávajících inženýrských sítí v prostoru staveniště, komplet s předávacím protokolem správce a vlast. |  | 0
| "kompletní práce související s úpravou vedení vodovodu a sdělovacího vedení (postup prací dle požadavku správce a vlastníka sítí s pracemi v ochranné |  | 0
A3 | 1 |  | 1
A30 | A30 |  | 160
| "celkem založení na mikropilotách 89/10 komplet mikropiloty |  | 0
A30 | "celkem opěry - "8*8*2+2*8*2 |  | 160
A31 | A31 |  | 0.6
| "Celkem vrtvy pro kotvení ložisek |  | 0
A31 | "celkem opěra 01 -" 2*0,30 |  | 0.6
Použití figury:
261816 | VRT PRO KOTV, INJEK, MIKROPIL NA POVR TŘ III A IV D DO 80MM | M | 1.2
A32 | A32 |  | 160
| "celkem založení na mikropilotách 89/10 komplet mikropiloty. Průměr a vystrojení vrtů dle možnosti a návrhu zhotovitele vč pažení atp. |  | 0
A32 | "celkem opěry -" 8*8*2+2*8*2 |  | 160
A33 | A33 |  | 6.419
| "celkem betonové konstrukce základů z betonu C30/37-XA1, C30/37-XF2,XD1 atp |  | 0
A33 | "celkem opěra 01 - "0,65*(1,0*2,95+1,0*2,9+1,1*3,66) |  | 6.419
Použití figury:
272325 | ZÁKLADY ZE ŽELEZOBETONU DO C30/37 | M3 | 11.831
A34 | A34 |  | 1.188
| "celkem betonářská výztuž základů z B500B |  | 0
A34 | "celkem opěra 01 - "0,185*6,42 |  | 1.188
Použití figury:
272365 | VÝZTUŽ ZÁKLADŮ Z OCELI 10505, B500B | T | 2.189
A35 | A35 |  | 33
| "Ochranná a podkladní geotextilie pro těsnící fólii dle požadavků ČSN 73 6244 (podkladní geotextilie - min.600g/m2; ochranná geotextilie min.600g/m2) |  | 0
A35 | "celkem za opěrou 01 - "2*(16,5) |  | 33
Použití figury:
28997 | OPLÁŠTĚNÍ (ZPEVNĚNÍ) Z GEOTEXTILIE A GEOMŘÍŽOVIN | M2 | 54
A36 | A36 |  | 16.5
| "Těsnící fólie v přechodové oblasti dle požadavků ČSN 73 6244 |  | 0
A36 | "celkem za opěrou 01 - "(16,5) |  | 16.5
Použití figury:
28999 | OPLÁŠTĚNÍ (ZPEVNĚNÍ) Z FÓLIE | M2 | 27
A37 | A37 |  | 1.356
| "celkem výroba, doprava, (montáž v samostatné položce 42418) |  | 0
| "celkem ocelová zábradelních výplní nosné konstrukce dle samostatného výkazu materiálu |  | 0
A37 | "celkem dle výkazu materiálu ocelových prvků - zábradelní výplně vč spojovacího materiálu -" (144,68+281,75+144,23+144,27+352,22+288,37)*0,001 |  | 1.356
A38 | A38 |  | 8.126
| "celkem výroba, doprava, (montáž v samostatné položce 42418) |  | 0
| "celkem ocelová část nosné konstrukce dle samostatného výkazu materiálu |  | 0
A38 | "celkem dle výkazu materiálu ocelových prvků - n.k. A38 ložisek vč. odvodnění A38 dil. plechů - "(8301,5-175,59)*0,001 |  | 8.126
A39 | A39 |  | 1
| "komplet práce související s montážní nosné konstrukce a přípravy okolních ploch, jeřábové plošiny a přístupu na staveniště |  | 0
| "celkem soubor všech prací |  | 0
A39 | "celkem "1 |  | 1
A4 | A4 |  | 1
| "Geotechnický průzkum na stavbě při zakládání objektu dle TKP, ČSN a PD |  | 0
| "Komplet doplňkový průzkum a účast geotechnika po dobu realizace založení objektu včetně převzetí základových poměrů s protokoly a zápisy. |  | 0
A4 | 1 |  | 1
A40 | A40 |  | 12.875
| "celkem mostovka nosné konstrukce ze železobetonu C30/37-XF4,XD3 |  | 0
A40 | "celkem - "2,96*0,5*(0,15+0,175)*26,56+2*2,96*0,42*0,04 |  | 12.875
A41 | A41 |  | 2.903
| "celkem mostovka nosné konstrukce s výztuží B500B |  | 0
A41 | "celkem "0,225*12,9 |  | 2.903
A42 | A42 |  | 3.1
| "celkem beton dle PD - C8/10-XO |  | 0
A42 | "podkladní beton pod opěrou 01 -" 0,2*15,5 |  | 3.1
Použití figury:
451312 | PODKLADNÍ A VÝPLŇOVÉ VRSTVY Z PROSTÉHO BETONU C12/15 | M3 | 7.825
A43 | A43 |  | 6.125
A43 | "celkem přechodový klín opěry 01 - "0,5*(0,15+0,55)*17,5 |  | 6.125
Použití figury:
45160 | PODKL A VÝPLŇ VRSTVY Z MEZEROVITÉHO BETONU | M3 | 11.55
A44 | A44 |  | 0.013
A44 | "celkem podlití ložisek - "4*(3,1415*0,04*0,04*0,3+0,3*0,3*0,02) |  | 0.013
Použití figury:
45747 | VYROVNÁVACÍ A SPÁD VRSTVY Z MALTY ZVLÁŠTNÍ (PLASTMALTA) | M3 | 0.025
A45 | A45 |  | 7.2
| "Zásyp rubu spodní stavby dle ČSN 73 6244 na dané ID dle materiálu |  | 0
A45 | "celkem zásyp za opěrou 01 -" 0,6*1,2*(0,9+2,9+2,35+2,95+0,9) |  | 7.2
Použití figury:
45852 | VÝPLŇ ZA OPĚRAMI A ZDMI Z KAMENIVA DRCENÉHO | M3 | 13.068
A46 | A46 |  | 22.8
| "Zásyp rubu spodní stavby dle ČSN 73 6244 na dané ID dle materiálu |  | 0
A46 | "celkem zásyp za opěrou 01 - "9,5*2,4 |  | 22.8
Použití figury:
45857 | VÝPLŇ ZA OPĚRAMI A ZDMI Z KAMENIVA TĚŽENÉHO | M3 | 40.8
A47 | A47 |  | 10.656
A47 | "celkem opevnění před opěrou 01 - "1,2*29,6*0,3 |  | 10.656
Použití figury:
46321 | ROVNANINA Z LOMOVÉHO KAMENE | M3 | 16.626
A48 | A48 |  | 18.578
| "celkem nátěr Np+2xNa |  | 0
A48 | "celkem opěra 01 - "0,65*(1,0+1,0+3,6+1,0+4,0+2,9+1,7+3,0+2,95)+0,35*(2,9+4,0+2,9+4,0) |  | 18.578
Použití figury:
711111 | IZOLACE BĚŽNÝCH KONSTRUKCÍ PROTI ZEMNÍ VLHKOSTI ASFALTOVÝMI NÁTĚRY | M2 | 60.613
A49 | A49 |  | 19.8
| "celkem přetavení pracovních spar z AIP a izolace z AIP |  | 0
A49 | "celkem opěra 01 -" (2,1+0,3)*(2,4+2,9+2,95) |  | 19.8
Použití figury:
711112 | IZOLACE BĚŽNÝCH KONSTRUKCÍ PROTI ZEMNÍ VLHKOSTI ASFALTOVÝMI PÁSY | M2 | 28.5
A5 | A5 |  | 1
| "vytyčovací práce + cena za vytyčení prostorové polohy stavby před jejím zahájením odborně způsobilými osobami. Kompletní geodetické práce na vytyčen |  | 0
| "celkem včetně ochrany vytyčovacích a vytyčovaných bodů |  | 0
| "práce budou také zahrnouvat kontrolu vytyčených bodů dle TKP a měření přetvoření nosné konstrukce dle popisu v technické zprávě |  | 0
A5 | 1 |  | 1
A50 | A50 |  | 18.578
| "celkem ochrana přetavení pracovních spar z AIP a izolace z AIP (geotextílie 600 g/m2) |  | 0
A50 | "celkem opěra 01 - "0,65*(1,0+1,0+3,6+1,0+4,0+2,9+1,7+3,0+2,95)+0,35*(2,9+4,0+2,9+4,0) |  | 18.578
Použití figury:
711509 | OCHRANA IZOLACE NA POVRCHU TEXTILIÍ | M2 | 89.113
A51 | A51 |  | 81.87
| "celkem přímopojížděná izolace dle ČSN 73 6242 - kapitola 5.3.5. a dle zvláštního předpisu TP 211 |  | 0
A51 | "celkem povrch n.k. s přetažením přes okraje n.k. - "26,56*2,96+2*0,05*29,56+0,05*2*2,96 |  | 81.87
Použití figury:
711415.A | IZOLACE MOSTOVEK CELOPLOŠ POLYMERNÍ | M2 | 86.421
A52 | A52 |  | 142.18
| "celkem popsaný systém PKO dle Technické zprávy a dle TKP 19.B. |  | 0
A52 | "celkem nosná konstrukce včetně ložisek - dle samostatného výkazu výměr -" (148,16-5,98) |  | 142.18
Použití figury:
783121 | PROTIKOROZ OCHR OK NÁTĚREM VÍCEVRST SE ZÁKL S VYS OBSAHEM ZN | M2 | 181.95
A53 | A53 |  | 8.784
A53 | "celkem okraje nosné konstrukce -" (0,175*2,96*2+0,05*0,4*4+0,15*2*25,56) |  | 8.784
Použití figury:
78382 | NÁTĚRY BETON KONSTR TYP S2 (OS-B) | M2 | 13.167
A54 | A54 |  | 9.4
| "celkem výroba, dodávka a montáž zábradlí na nosné konstrukci a křídlech včetně PKO dle TKP 19.B |  | 0
| "celkem včetně konzol pro osazení převedení inženýrských sítí, kotev a spojovacího materiálu |  | 0
A54 | "celkem na křídlech opěry 01 - "4,7+1,7+3,0 |  | 9.4
Použití figury:
9112B1.A | ZÁBRADLÍ MOSTNÍ SE SVISLOU VÝPLNÍ - DODÁVKA A MONTÁŽ | M | 16.3
A55 | A55 |  | 2
A55 | "celkem tabulky s evidenčním číslem mostu dle ČSN A55 dle PD (dodávka A55 montáž) - "2" ""ks |  | 2
A56 | A56 |  | 4
| "Celkem zabudované nivelační značky ve spodní stavbě dle PD |  | 0
A56 | "celkem opěry " (2+2) |  | 4
A57 | A57 |  | 1
| "celkem dle RDS zatěžovací zkouška dle ČSN 73 6209 - pole 1. (3,24*26,56) |  | 0
| "celkem 1 zatěžovací stav v poli 1. |  | 0
A57 | 1 |  | 1
A58 | A58 |  | 175.59
A58 | "celkem dle výkazu materiálu ocelových prvků - dilatační plechy komplet - "175,59 " komplet PKO dle TKP 19B A58 dle PD v položce 783121 |  | 175.59
A59 | A59 |  | 20
A59 | "celkem konstrukce opaknic na okrajích odvodnění úložných prahů včetně kotvení- "2*2*5,0" kg/kus" |  | 20
B1 | B1 |  | -75.5
B1 | "celkem odečet položky - 12573 - "75,5*(-1)" |  | -75.5
Použití figury:
014101 | POPLATKY ZA SKLÁDKU | M3 | 123.5
B13 | B13 |  | 114
B13 | "celkem u opěry 02 - "1,2*95,0 |  | 114
Použití figury:
11110 | ODSTRANĚNÍ TRAVIN | M2 | 190.8
B14 | B14 |  | 114
B14 | "celkem u opěry 02 - "1,2*95,0 |  | 114
Použití figury:
11120 | ODSTRANĚNÍ KŘOVIN | M2 | 190.8
B15 | B15 |  | 1
B15 | "celkem u opěry 02 - "1 |  | 1
Použití figury:
11201 | KÁCENÍ STROMŮ D KMENE DO 0,5M S ODSTRANĚNÍM PAŘEZŮ | KUS | 2
B16 | B16 |  | 19
B16 | "celkem u opěry 04 - "0,2*(95,0) |  | 19
Použití figury:
12110 | SEJMUTÍ ORNICE NEBO LESNÍ PŮDY | M3 | 31.8
B17 | B17 |  | 5.56
B17 | "celkem pro položku - 18223 - "0,2*27,8" |  | 5.56
Použití figury:
12573 | VYKOPÁVKY ZE ZEMNÍKŮ A SKLÁDEK TŘ. I | M3 | 75.46
B18 | B18 |  | 115
B18 | "celkem opěra 02 - "0,5*(3,5+6,5)*2,5*4,2+0,5*(3,5+6,5)*2,5*(2,5+2,5) |  | 115
Použití figury:
13173 | HLOUBENÍ JAM ZAPAŽ I NEPAŽ TŘ. I | M3 | 167.2
B19 | B19 |  | 167.2
B19 | "celkem položka 13173 - "167,2 |  | 167.2
Použití figury:
17120 | ULOŽENÍ SYPANINY DO NÁSYPŮ A NA SKLÁDKY BEZ ZHUTNĚNÍ | M3 | 199
B20 | B20 |  | 18.3
B20 | "celkem násyp komunikace křídel opěry 02 -" 36,6*0,5 |  | 18.3
Použití figury:
17180 | ULOŽENÍ SYPANINY DO NÁSYPŮ Z NAKUPOVANÝCH MATERIÁLŮ | M3 | 62.403
B21 | B21 |  | 32.4
B21 | "celkem obsyp křídel opěry 02 -" 2*(7,2*1,0+7,2*0,5*(0+2,5)) |  | 32.4
Použití figury:
17411 | ZÁSYP JAM A RÝH ZEMINOU SE ZHUTNĚNÍM | M3 | 59.7
B22 | B22 |  | 16.92
B22 | "celkem pod opěru 02 - "3,6*4,7 |  | 16.92
Použití figury:
18110 | ÚPRAVA PLÁNĚ SE ZHUTNĚNÍM V HORNINĚ TŘ. I | M2 | 174.68
B23 | B23 |  | 18.24
B23 | "celkem ohumusování opěry 02 - "1,2*(15,2) |  | 18.24
Použití figury:
18223 | ROZPROSTŘENÍ ORNICE VE SVAHU V TL DO 0,20M | M2 | 27.84
B24 | B24 |  | 14
B24 | "celkem ohumusování opěry 02 - "4,0+10,0 |  | 14
Použití figury:
18233 | ROZPROSTŘENÍ ORNICE V ROVINĚ V TL DO 0,20M | M2 | 51
B25 | B25 |  | 18.24
B25 | "celkem ohumusování opěry 02 - "1,2*(15,2) |  | 18.24
Použití figury:
18241 | ZALOŽENÍ TRÁVNÍKU RUČNÍM VÝSEVEM | M2 | 78.84
B26 | B26 |  | 18.24
B26 | "celkem ohumusování opěry 02 - "1,2*(15,2) |  | 18.24
Použití figury:
18247 | OŠETŘOVÁNÍ TRÁVNÍKU | M2 | 78.84
B27 | B27 |  | 3.264
B27 | "křídla opěry 01 - celkem -" (0,3*1,86*(2,9+2,95)) |  | 3.264
Použití figury:
333325 | MOSTNÍ OPĚRY A KŘÍDLA ZE ŽELEZOVÉHO BETONU DO C30/37 | M3 | 15.729
B29 | B29 |  | 7.15
B29 | "celkem za opěrou 02 - "1,85+1,25+2,2+1,35+0,5 |  | 7.15
Použití figury:
21263 | TRATIVODY KOMPLET Z TRUB Z PLAST HMOT DN DO 150MM | M | 16.25
B31 | B31 |  | 0.6
B31 | "celkem opěra 02 - "2*0,30 |  | 0.6
Použití figury:
261816 | VRT PRO KOTV, INJEK, MIKROPIL NA POVR TŘ III A IV D DO 80MM | M | 1.2
B33 | B33 |  | 5.412
B33 | "celkem opěra 02 - "0,65*(1,0*1,4+1,0*2,9+1,1*3,66) |  | 5.412
Použití figury:
272325 | ZÁKLADY ZE ŽELEZOBETONU DO C30/37 | M3 | 11.831
B34 | B34 |  | 1.001
B34 | "celkem opěra 02 - "0,185*5,41 |  | 1.001
Použití figury:
272365 | VÝZTUŽ ZÁKLADŮ Z OCELI 10505, B500B | T | 2.189
B35 | B35 |  | 21
B35 | "celkem za opěrou 02 - "2*(10,5) |  | 21
Použití figury:
28997 | OPLÁŠTĚNÍ (ZPEVNĚNÍ) Z GEOTEXTILIE A GEOMŘÍŽOVIN | M2 | 54
B36 | B36 |  | 10.5
B36 | "celkem za opěrou 02 -" (10,5) |  | 10.5
Použití figury:
28999 | OPLÁŠTĚNÍ (ZPEVNĚNÍ) Z FÓLIE | M2 | 27
B42 | B42 |  | 2.34
B42 | "podkladní beton pod opěrou 02 - "0,2*11,7 |  | 2.34
Použití figury:
451312 | PODKLADNÍ A VÝPLŇOVÉ VRSTVY Z PROSTÉHO BETONU C12/15 | M3 | 7.825
B43 | B43 |  | 5.425
B43 | "celkem přechodový klín opěry 02 - "0,5*(0,15+0,55)*15,5 |  | 5.425
Použití figury:
45160 | PODKL A VÝPLŇ VRSTVY Z MEZEROVITÉHO BETONU | M3 | 11.55
B44 | B44 |  | 0.009
B44 | "celkem podlití dilatačních plechů - "2*0,01*0,15*2,96 |  | 0.009
Použití figury:
45747 | VYROVNÁVACÍ A SPÁD VRSTVY Z MALTY ZVLÁŠTNÍ (PLASTMALTA) | M3 | 0.025
B45 | B45 |  | 5.868
B45 | "celkem zásyp za opěrou 02 -" 0,6*1,2*(0,9+2,0+2,35+2,0+0,9) |  | 5.868
Použití figury:
45852 | VÝPLŇ ZA OPĚRAMI A ZDMI Z KAMENIVA DRCENÉHO | M3 | 13.068
B46 | B46 |  | 18
B46 | "celkem zásyp za opěrou 02 - "7,5*2,4 |  | 18
Použití figury:
45857 | VÝPLŇ ZA OPĚRAMI A ZDMI Z KAMENIVA TĚŽENÉHO | M3 | 40.8
B47 | B47 |  | 5.97
B47 | "celkem opevnění před opěrou 02 -" (3,0+2,5+1,2*(12,0))*0,3 |  | 5.97
Použití figury:
46321 | ROVNANINA Z LOMOVÉHO KAMENE | M3 | 16.626
B48 | B48 |  | 10.71
B48 | "celkem opěra 01 - "4,2+4,2+1,2+0,3*1,85*2 |  | 10.71
Použití figury:
711111 | IZOLACE BĚŽNÝCH KONSTRUKCÍ PROTI ZEMNÍ VLHKOSTI ASFALTOVÝMI NÁTĚRY | M2 | 60.613
B49 | B49 |  | 8.7
B49 | "celkem opěra 02 -" (1,2+0,3)*(1,4+2,0+2,4) |  | 8.7
Použití figury:
711112 | IZOLACE BĚŽNÝCH KONSTRUKCÍ PROTI ZEMNÍ VLHKOSTI ASFALTOVÝMI PÁSY | M2 | 28.5
B50 | B50 |  | 10.71
B50 | "celkem opěra 01 -" 4,2+4,2+1,2+0,3*1,85*2 |  | 10.71
Použití figury:
711509 | OCHRANA IZOLACE NA POVRCHU TEXTILIÍ | M2 | 89.113
B51 | B51 |  | 4.551
B51 | "celkem povrch křídel A51 opěr - "0,3*2,96*2+0,3*(2,9+2,95+1,4+2,0) |  | 4.551
Použití figury:
711415.A | IZOLACE MOSTOVEK CELOPLOŠ POLYMERNÍ | M2 | 86.421
B52 | B52 |  | 5.98
B52 | "celkem dilatační plechy - dle samostatného výkazu výměr - "5,98 |  | 5.98
Použití figury:
783121 | PROTIKOROZ OCHR OK NÁTĚREM VÍCEVRST SE ZÁKL S VYS OBSAHEM ZN | M2 | 181.95
B53 | B53 |  | 2.775
B53 | "celkem okraje křídel - "(0,15)*(2,9+2,95+1,4+2,0)*2 |  | 2.775
Použití figury:
78382 | NÁTĚRY BETON KONSTR TYP S2 (OS-B) | M2 | 13.167
B54 | B54 |  | 6.9
B54 | "celkem na křídlech opěry 02 - "3,2+1,7+2,0 |  | 6.9
Použití figury:
9112B1.A | ZÁBRADLÍ MOSTNÍ SE SVISLOU VÝPLNÍ - DODÁVKA A MONTÁŽ | M | 16.3
C1 | C1 |  | 123.5
C1 | "Celkem: "A1+B1 |  | 123.5
C13 | C13 |  | 190.8
C13 | "Celkem: "A13+B13 |  | 190.8
C14 | C14 |  | 190.8
C14 | "Celkem: "A14+B14 |  | 190.8
C15 | C15 |  | 2
C15 | "Celkem: "A15+B15 |  | 2
C16 | C16 |  | 31.8
C16 | "Celkem: "A16+B16 |  | 31.8
C17 | C17 |  | 10.2
C17 | "celkem pro položku - 18233 - "0,2*51,0" |  | 10.2
Použití figury:
12573 | VYKOPÁVKY ZE ZEMNÍKŮ A SKLÁDEK TŘ. I | M3 | 75.46
C18 | C18 |  | 167.2
C18 | "Celkem: "A18+B18 |  | 167.2
C19 | C19 |  | 199
C19 | "Celkem: "A19+B19 |  | 199
C20 | C20 |  | 62.403
C20 | "Celkem: "A20+B20 |  | 62.403
C21 | C21 |  | 59.7
C21 | "Celkem: "A21+B21 |  | 59.7
C22 | C22 |  | 35.52
C22 | "celkem pod opevnění před opěrou 01 - "1,2*29,6 |  | 35.52
Použití figury:
18110 | ÚPRAVA PLÁNĚ SE ZHUTNĚNÍM V HORNINĚ TŘ. I | M2 | 174.68
C23 | C23 |  | 27.84
C23 | "Celkem: "A23+B23 |  | 27.84
C24 | C24 |  | 51
C24 | "Celkem: "A24+B24 |  | 51
C25 | C25 |  | 37
C25 | "celkem ohumusování opěry 01 - "29,0+8,0 |  | 37
Použití figury:
18241 | ZALOŽENÍ TRÁVNÍKU RUČNÍM VÝSEVEM | M2 | 78.84
C26 | C26 |  | 37
C26 | "celkem ohumusování opěry 01 - "29,0+8,0 |  | 37
Použití figury:
18247 | OŠETŘOVÁNÍ TRÁVNÍKU | M2 | 78.84
C27 | C27 |  | 5.284
C27 | "opěra 02 celkem -" (1,1*1,5+0,3*0,45)*2,96 |  | 5.284
Použití figury:
333325 | MOSTNÍ OPĚRY A KŘÍDLA ZE ŽELEZOVÉHO BETONU DO C30/37 | M3 | 15.729
C29 | C29 |  | 16.25
C29 | "Celkem: "A29+B29 |  | 16.25
C31 | C31 |  | 1.2
C31 | "Celkem: "A31+B31 |  | 1.2
C33 | C33 |  | 11.831
C33 | "Celkem: "A33+B33 |  | 11.831
C34 | C34 |  | 2.189
C34 | "Celkem: "A34+B34 |  | 2.189
C35 | C35 |  | 54
C35 | "Celkem: "A35+B35 |  | 54
C36 | C36 |  | 27
C36 | "Celkem: "A36+B36 |  | 27
C42 | C42 |  | 1.609
C42 | "celkem pod drenáže opěry 01 - "0,3*0,65*(2,95+2,4+2,9) |  | 1.609
Použití figury:
451312 | PODKLADNÍ A VÝPLŇOVÉ VRSTVY Z PROSTÉHO BETONU C12/15 | M3 | 7.825
C43 | C43 |  | 11.55
C43 | "Celkem: "A43+B43 |  | 11.55
C44 | C44 |  | 0.003
C44 | "celkem podlití styčníkových plechů zábradlí -" (3*2+2*2)*(0,01*0,21*0,15) |  | 0.003
Použití figury:
45747 | VYROVNÁVACÍ A SPÁD VRSTVY Z MALTY ZVLÁŠTNÍ (PLASTMALTA) | M3 | 0.025
C45 | C45 |  | 13.068
C45 | "Celkem: "A45+B45 |  | 13.068
C46 | C46 |  | 40.8
C46 | "Celkem: "A46+B46 |  | 40.8
C47 | C47 |  | 16.626
C47 | "Celkem: "A47+B47 |  | 16.626
C48 | C48 |  | 13.455
C48 | "celkem opěra 02 - "0,65*(1,0+1,0+3,6+1,0+2,5+1,4+1,6+2,05+2,0)+0,35*(2,5+2,5+2,05+1,4) |  | 13.455
Použití figury:
711111 | IZOLACE BĚŽNÝCH KONSTRUKCÍ PROTI ZEMNÍ VLHKOSTI ASFALTOVÝMI NÁTĚRY | M2 | 60.613
C49 | C49 |  | 28.5
C49 | "Celkem: "A49+B49 |  | 28.5
C50 | C50 |  | 13.455
C50 | "celkem opěra 02 - "0,65*(1,0+1,0+3,6+1,0+2,5+1,4+1,6+2,05+2,0)+0,35*(2,5+2,5+2,05+1,4) |  | 13.455
Použití figury:
711509 | OCHRANA IZOLACE NA POVRCHU TEXTILIÍ | M2 | 89.113
C51 | C51 |  | 86.421
C51 | "Celkem: "A51+B51 |  | 86.421
C52 | C52 |  | 33.79
C52 | "celkem zábradelní výplně n.k. - dle samostatného výkazu výměr -" (3,61+7,02+3,59+3,60+8,78+7,19) |  | 33.79
Použití figury:
783121 | PROTIKOROZ OCHR OK NÁTĚREM VÍCEVRST SE ZÁKL S VYS OBSAHEM ZN | M2 | 181.95
C53 | C53 |  | 1.608
C53 | "celkem závěrná zídka -" (0,15)*(2,96+2,96+2,4+2,4) |  | 1.608
Použití figury:
78382 | NÁTĚRY BETON KONSTR TYP S2 (OS-B) | M2 | 13.167
C54 | C54 |  | 16.3
C54 | "Celkem: "A54+B54 |  | 16.3
D17 | D17 |  | 75.46
D17 | "Celkem: "A17+B17+C17 |  | 75.46
D22 | D22 |  | 19.9
D22 | "celkem pod opevnění před opěrou 02 - "3,0+2,5+1,2*(12,0) |  | 19.9
Použití figury:
18110 | ÚPRAVA PLÁNĚ SE ZHUTNĚNÍM V HORNINĚ TŘ. I | M2 | 174.68
D25 | D25 |  | 14
D25 | "celkem ohumusování opěry 02 - "4,0+10,0 |  | 14
Použití figury:
18241 | ZALOŽENÍ TRÁVNÍKU RUČNÍM VÝSEVEM | M2 | 78.84
D26 | D26 |  | 14
D26 | "celkem ohumusování opěry 02 - "4,0+10,0 |  | 14
Použití figury:
18247 | OŠETŘOVÁNÍ TRÁVNÍKU | M2 | 78.84
D27 | D27 |  | 1.897
D27 | "křídla opěry 02 - celkem -" (0,3*1,86*(1,4+2,0)) |  | 1.897
Použití figury:
333325 | MOSTNÍ OPĚRY A KŘÍDLA ZE ŽELEZOVÉHO BETONU DO C30/37 | M3 | 15.729
D42 | D42 |  | 0.776
D42 | "celkem pod drenáže opěry 02 - "0,3*0,45*(1,4+2,4+1,95) |  | 0.776
Použití figury:
451312 | PODKLADNÍ A VÝPLŇOVÉ VRSTVY Z PROSTÉHO BETONU C12/15 | M3 | 7.825
D44 | D44 |  | 0.025
D44 | "Celkem: "A44+B44+C44 |  | 0.025
D48 | D48 |  | 17.87
D48 | "celkem opěra 02 -" 4,6+4,6+3,0+0,3*1,85*2+0,8*(2,3+2,0+1,4) |  | 17.87
Použití figury:
711111 | IZOLACE BĚŽNÝCH KONSTRUKCÍ PROTI ZEMNÍ VLHKOSTI ASFALTOVÝMI NÁTĚRY | M2 | 60.613
D50 | D50 |  | 17.87
D50 | "celkem opěra 02 - "4,6+4,6+3,0+0,3*1,85*2+0,8*(2,3+2,0+1,4) |  | 17.87
Použití figury:
711509 | OCHRANA IZOLACE NA POVRCHU TEXTILIÍ | M2 | 89.113
D52 | D52 |  | 181.95
D52 | "Celkem: "A52+B52+C52 |  | 181.95
D53 | D53 |  | 13.167
D53 | "Celkem: "A53+B53+C53 |  | 13.167
E22 | E22 |  | 37
E22 | "celkem pod ohumusování opěry 01 - "29,0+8,0 |  | 37
Použití figury:
18110 | ÚPRAVA PLÁNĚ SE ZHUTNĚNÍM V HORNINĚ TŘ. I | M2 | 174.68
E25 | E25 |  | 78.84
E25 | "Celkem: "A25+B25+C25+D25 |  | 78.84
E26 | E26 |  | 78.84
E26 | "Celkem: "A26+B26+C26+D26 |  | 78.84
E27 | E27 |  | 15.729
E27 | "Celkem: "A27+B27+C27+D27 |  | 15.729
E42 | E42 |  | 7.825
E42 | "Celkem: "A42+B42+C42+D42 |  | 7.825
E48 | E48 |  | 60.613
E48 | "Celkem: "A48+B48+C48+D48 |  | 60.613
E50 | E50 |  | 19.8
E50 | "celkem opěra 01 - "(2,1+0,3)*(2,4+2,9+2,95) |  | 19.8
Použití figury:
711509 | OCHRANA IZOLACE NA POVRCHU TEXTILIÍ | M2 | 89.113
F22 | F22 |  | 9.6
F22 | "celkem pod ohumusování opěry 01 - "1,2*(8,0) |  | 9.6
Použití figury:
18110 | ÚPRAVA PLÁNĚ SE ZHUTNĚNÍM V HORNINĚ TŘ. I | M2 | 174.68
F50 | F50 |  | 8.7
F50 | "celkem opěra 02 -" (1,2+0,3)*(1,4+2,0+2,4) |  | 8.7
Použití figury:
711509 | OCHRANA IZOLACE NA POVRCHU TEXTILIÍ | M2 | 89.113
G22 | G22 |  | 14
G22 | "celkem pod ohumusování opěry 02 - "4,0+10,0 |  | 14
Použití figury:
18110 | ÚPRAVA PLÁNĚ SE ZHUTNĚNÍM V HORNINĚ TŘ. I | M2 | 174.68
G50 | G50 |  | 89.113
G50 | "Celkem: "A50+B50+C50+D50+E50+F50 |  | 89.113
H22 | H22 |  | 18.24
H22 | "celkem pod ohumusování opěry 02 - "1,2*(15,2) |  | 18.24
Použití figury:
18110 | ÚPRAVA PLÁNĚ SE ZHUTNĚNÍM V HORNINĚ TŘ. I | M2 | 174.68
I22 | I22 |  | 174.68
I22 | "Celkem: "A22+B22+C22+D22+E22+F22+G22+H22 |  | 174.68