## 6. Zadání - na výšku
ZADÁNÍ
Stavba: |  | Rekonstrukce a oprava střechy muzea č.p. 530
Objekt: |  |  |  |  | Datum: | 23.11.2010
JKSO:
P.Č. | KCN | Kód položky | Zkrácený popis | MJ | Množství celkem | Cena jednotková | Cena celkem
1 | 2 | 3 | 4 | 5 | 6 | 7 | 8
|  | HSV | Práce a dodávky HSV
|  | 6 | Úpravy povrchu, podlahy, osazení
1 | 011 | 611421534 | Vnější omítka kleneb nebo skořepin vápenná nebo vápenocementová štuková na rákos | m2 | 83.36
2 | 011 | 620411135 | Nátěr vnější omítky akrylátovou barvou jedno nebo dvoubarevný z lešení | m2 | 83.36
|  | 9 | Ostatní konstrukce a práce-bourání
13 | 013 | 965043341 | Bourání podkladů pod dlažby betonových s potěrem nebo teracem tl do 100 mm pl přes 4 m2 | m3 | 5.625
14 | 013 | 975043121 | Jednořadové podchycení stropů pro osazení nosníků v do 3,5 m pro zatížení do 1000 kg/m | m | 23.5
15 | 013 | 975053131 | Víceřadové podchycení stropů pro osazení nosníků v do 3,5 m pro zatížení do 800 kg/m2 | m | 23.5
20 | 013 | 979098112 | Poplatek za skládku - prostého betonu s příměsí 5% | t | 12.375
|  | PSV | Práce a dodávky PSV
|  | 713 | Izolace tepelné
25 | 713 | 713111111 | Montáž izolace tepelné vrchem stropů volně kladenými rohožemi, pásy, dílci, deskami | m2 | 112.5
26 | 631 | 631537070 | deska izolační ROCKWOOL ROCKMIN 600x1000x160 mm | m2 | 114.75
27 | 713 | 713151111 | Montáž izolace tepelné střech šikmých kladené volně mezi krokve rohoží, pásů, desek | m2 | 89.186
28 | 631 | 631537070 | deska izolační ROCKWOOL ROCKMIN 600x1000x160 mm | m2 | 90.97
29 | 713 | 998713103 | Přesun hmot pro izolace tepelné v objektech v do 24 m | t | 1.152
75 | 764 | 998764103 | Přesun hmot pro konstrukce klempířské v objektech v do 24 m | t | 0.367
|  | 767 | Konstrukce zámečnické
86 | 767 | 767996801 | Demontáž atypických zámečnických konstrukcí hmotnosti jednotlivých dílů do 50 kg | kg | 30
|  | M | Práce a dodávky M
|  | 22-M | Montáže oznam. a zabezp. zařízení
|  | 01 | Úpravy EZS
122 |  | 2316/LPE-1 | trubka ohebná 2316/LPE-1 | m | 10
123 |  | 1000897 | vodič CYA 1,5 H07V-K rudý | m | 220.3
124 |  | KO125E | krabice odbočná KO 125E | kus | 5
125 | R | XM-KAB-00010 | uložení kabelu sdělovacího a datového | m | 220.3
126 | R | XM-KAB-00310 | trubka PVC do 29mm do drážky- bez omítky | m | 10
127 | R | XM-KAB-00580 | krabice KO 125 pod omítku vč. sek. cihla | kus | 5
|  | 05 | Úpravy EPS
128 |  | KABEL JE-H | sdělovací kabel JE-H (ST) H 8x2x0,8 | m | 24.59
129 |  | LV 18x13 2M | LV 18x13 lišta vkládací hnědá | m | 20
130 | R | XM-KAB-00060 | vložení kabelu do drážky | m | 24.6
131 | R | XM-KAB-00330 | elektroinstalační lišta do LV 40 | m | 20
Celkem