## 6. Zadání - na výšku
ZADÁNÍ
Stavba: |  | Stavební úpravy domu č.p. 531 Sladkovského ul.
Objekt: |  | Oplocení |  |  | Datum: | 23.11.2010
[5 empty] | JKSO: | 815 23
P.Č. | KCN | Kód položky | Zkrácený popis | MJ | Množství celkem | Cena jednotková | Cena celkem
1 | 2 | 3 | 4 | 5 | 6 | 7 | 8
|  | HSV | Práce a dodávky HSV
|  | 1 | Zemní práce
1 | 001 | 130901121 | Bourání konstrukcí v hloubených vykopávkách ze zdiva z betonu prostého | m3 | 0.18
2 | 001 | 133302011 | Hloubení šachet ručním nebo pneum nářadím v soudržných horninách tř. 4, plocha výkopu do 4 m2 | m3 | 0.12
3 | 001 | 133302019 | Příplatek za lepivost u hloubení šachet ručním nebo pneum nářadím v horninách tř. 4 | m3 | 0.12
4 | 001 | 162701105 | Vodorovné přemístění do 10000 m výkopku z horniny tř. 1 až 4 | m3 | 0.12
5 | 001 | 162701109 | Příplatek k vodorovnému přemístění výkopku z horniny tř. 1 až 4 ZKD 1000 m přes 10000 m | m3 | 1.92
6 | 001 | 162701155 | Vodorovné přemístění do 10000 m výkopku z horniny tř. 5 až 7 | m3 | 0.18
7 | 001 | 162701159 | Příplatek k vodorovnému přemístění výkopku z horniny tř. 5 až 7 ZKD 1000 m přes 10000 m | m3 | 2.88
8 | 001 | 167101101 | Nakládání výkopku z hornin tř. 1 až 4 do 100 m3 | m3 | 0.12
9 | 001 | 167101151 | Nakládání výkopku z hornin tř. 5 až 7 do 100 m3 | m3 | 0.18
10 | 001 | 171201201 | Uložení sypaniny na skládky | m3 | 0.3
11 | 001 | 171201206 | Poplatek za skládku - ostatní zemina | t | 0.216
12 | 001 | 171201207 | Poplatek za skládku - beton | t | 0.396
|  | 3 | Svislé a kompletní konstrukce
13 | 015 | 338171112 | Osazování sloupků a vzpěr plotových ocelových v 2 m se zabetonováním | kus | 10
14 | 553 | 553422520 | sloupek plotový průběžný pozinkované a komaxitové 2000/38x1,5 mm vč. čepičky | kus | 4
15 | 553 | 553422600 | sloupek plotový koncový a rohový pozinkované a komaxitové 2000/48x1,5 mm vč. čepičky | kus | 2
16 | 553 | 553422720 | vzpěra vč. krytky s uchem pozinkované a komaxitové 2000/38x1,5 mm | kus | 4
|  | 9 | Ostatní konstrukce a práce-bourání
17 | 013 | 979081121 | Odvoz suti a vybouraných hmot na skládku ZKD 1 km přes 1 km | t | 0.032
18 | 013 | 979081111 | Odvoz suti a vybouraných hmot na skládku do 1 km | t | 0.8
19 | 013 | 979098191 | Poplatek za skládku netříděné suti | t | 0.032
20 | 013 | 979082111 | Vnitrostaveništní vodorovná doprava suti a vybouraných hmot do 10 m | t | 0.032
|  | 99 | Přesun hmot
21 | 015 | 998151111 | Přesun hmot pro oplocení nebo objekty pozemní různé zděné z cihel nebo tvárnic v do 10 m | t | 1.003
|  | PSV | Práce a dodávky PSV
|  | 767 | Konstrukce zámečnické
22 | 767 | 767911160 | Montáž oplocení do 15° sklonu svahu, strojové pletivo bez napínacích drátů, výšky do 1,6 m | m | 16
23 | 313 | 313257200 | pletivo drátěné se čtvercovými oky pozinkované + PVC 50 x 2,5 x 1500 mm | m | 16
24 | 767 | 767911811 | Demontáž drátěného pletiva se čtvercovými oky výšky do 1,6 m | m | 16
25 | 767 | 767912150 | Montáž oplocení do 15° sklonu svahu - napínacího drátu | m | 48
26 | 156 | 156191000 | drát poplastovaný kruhový napínací 2,5/3,5 mm bal. 78 m | m | 52.8
27 | 767 | 767912160 | Montáž oplocení do 15° sklonu svahu - přiháčkování strojového pletiva k napínacímu drátu | m | 16
28 | 767 | 767991912 | Opravy zámečnických konstrukcí ostatní - samostatné řezání plamenem | m | 1.571
29 | 767 | 998767101 | Přesun hmot pro zámečnické konstrukce v objektech v do 6 m | t | 0.027
Celkem