## Krycí list
KRYCÍ LIST ROZPOČTU
| Název stavby |  |  | Zateplení MŠ Roháčova čp.2191 Dvůr Králové n.L. | [8 empty] | JKSO
| Kód stavby |  |  | 2175_1
| Název objektu |  |  | Budova | [8 empty] | EČO
| Kód objektu |  |  | 1
| Název části |  |  | Stavební řešení | [8 empty] | Místo | Dvůr Králové n.L.
| Kód části |  |  | a
Název podčásti
Kód podčásti
[13 empty] | IČO | DIČ
| Objednatel |  |  | Město Dvůr Králové n.L.
| Projektant |  |  | Projektis s.r.o.
Zhotovitel
|  |  |  | Rozpočet číslo | Zpracoval | [7 empty] | Dne
[5 empty] | Ing. V. Švehla | [7 empty] | 28.01.2013
Měrné a účelové jednotky
Počet |  |  |  | Náklady / 1 m.j. | Počet |  |  | Náklady / 1 m.j. |  | Počet |  |  |  | Náklady / 1 m.j.
|  |  | 0 | 0 |  |  | 0 | 0 |  |  |  |  | 0 |  |  | 0
|  |  |  | Rozpočtové náklady v |  |  |  | CZK
A |  | Základní rozp. náklady |  |  | B |  | Doplňkové náklady |  |  | C |  | Náklady na umístění stavby
1 | HSV |  | Dodávky | 0 | 8 | Práce přesčas |  | 0 |  | 13 | Zařízení staveniště |  |  |  | % | 0
2 |  |  | Montáž | 0 | 9 | Bez pevné podl. |  | 0 |  | 14 | Mimostav. doprava |  |  |  | % | 0
3 | PSV |  | Dodávky | 0 | 10 | Kulturní památka |  | 0 |  | 15 | Územní vlivy |  |  |  | % | 0
4 |  |  | Montáž | 0 | 11 |  |  | 0 |  | 16 | Provozní vlivy |  |  |  | % | 0
5 | "M" |  | Dodávky | 0 | [5 empty] | 17 | Ostatní |  |  |  | % | 0
6 |  |  | Montáž | 0 | [5 empty] | 18 | NUS z rozpočtu |  |  |  |  | 0
7 | ZRN (ř. 1-6) |  |  | 0 | 12 | DN (ř. 8-11) |  | 0 |  | 19 | NUS (ř. 13-18) |  |  |  |  | 0
20 | HZS |  |  | 0 | 21 | Kompl. činnost |  | 0 | 21 | 22 | Ostatní náklady |  |  |  |  | 0
Projektant | [9 empty] | D |  | Celkové náklady
[10 empty] | 23 | Součet 7, 12, 19-22 |  |  |  |  | 0
Datum a podpis |  |  |  |  | Razítko |  |  |  |  | 24 | 15 | % | 0 | DPH |  | 0
Objednatel | [9 empty] | 25 | 21 | % | 0 | DPH |  | 0
[10 empty] | 26 | Cena s DPH (ř. 23-25) |  |  |  |  | 0
Datum a podpis |  |  |  |  | Razítko |  |  |  |  | E |  | Přípočty a odpočty
Zhotovitel | [9 empty] | 27 | Dodávky objednatele |  |  |  |  | 0
[10 empty] | 28 | Klouzavá doložka |  |  |  |  | 0
Datum a podpis |  |  |  |  | Razítko |  |  |  |  | 29 | Zvýhodnění + - |  |  |  |  | 0

## Rekapitulace
REKAPITULACE ROZPOČTU
Stavba: | Zateplení MŠ Roháčova čp.2191 Dvůr Králové n.L.
Objekt: | Budova
Část: | Stavební řešení
JKSO:
Objednatel: | Město Dvůr Králové n.L.
Zhotovitel:
Datum: | 28.1.2013
Kód | Popis | Cena celkem | Hmotnost celkem | Suť celkem
1 | 2 | 3 | 4 | 5
HSV | Práce a dodávky HSV | 0 | 0 | 0
1 | Zemní práce | 0 | 0 | 0
2 | Zakládání | 0 | 0 | 0
3 | Svislé a kompletní konstrukce | 0 | 0 | 0
4 | Vodorovné konstrukce | 0 | 0 | 0
5 | Komunikace | 0 | 0 | 0
6 | Úpravy povrchů, podlahy a osazování výplní | 0 | 0 | 0
8 | Trubní vedení | 0 | 0 | 0
9 | Ostatní konstrukce a práce-bourání | 0 | 0 | 0
99 | Přesun hmot | 0 | 0 | 0
PSV | Práce a dodávky PSV | 0 | 0 | 0
711 | Izolace proti vodě, vlhkosti a plynům | 0 | 0 | 0
712 | Povlakové krytiny | 0 | 0 | 0
713 | Izolace tepelné | 0 | 0 | 0
762 | Konstrukce tesařské | 0 | 0 | 0
764 | Konstrukce klempířské | 0 | 0 | 0
766 | Konstrukce truhlářské | 0 | 0 | 0
767 | Konstrukce zámečnické | 0 | 0 | 0
776 | Podlahy povlakové | 0 | 0 | 0
783 | Dokončovací práce - nátěry | 0 | 0 | 0
784 | Dokončovací práce - malby | 0 | 0 | 0
786 | Dokončovací práce - čalounické úpravy | 0 | 0 | 0
787 | Dokončovací práce - zasklívání | 0 | 0 | 0
799 | Ostatní | 0 | 0 | 0
| Celkem | 0 | 0 | 0

## Rozpocet
ROZPOČET
Stavba: |  | Zateplení MŠ Roháčova čp.2191 Dvůr Králové n.L.
Objekt: |  | Budova
Část: |  | Stavební řešení
JKSO:
Objednatel: |  | Město Dvůr Králové n.L.
Zhotovitel:
Datum: |  | 28.1.2013
P.Č. | TV | KCN | Kód položky | Popis | MJ | Množství celkem | Cena jednotková | Cena celkem | Hmotnost | Hmotnost celkem | Hmotnost sutě | Hmotnost sutě celkem | Sazba DPH | Typ položky | Úroveň
1 | 2 | 3 | 4 | 5 | 6 | 7 | 8 | 9 |  |  |  |  | 10 | 11 | 12
| D |  | HSV | Práce a dodávky HSV |  |  |  | 0 |  | 0 |  | 0 |  |  | 0
| D |  | 1 | Zemní práce |  |  |  | 0 |  | 0 |  | 0 |  |  | 1
1 | K | 221 | 113106121 | Rozebrání dlažeb komunikací pro pěší z betonových nebo kamenných dlaždic | m2 | 60.78 | 0 | 0 | 0 | 0 | 0 | 0 | 21 | 4 | 2
2 | K | 221 | 113204111 | Vytrhání obrub záhonových | m | 17.5 | 0 | 0 | 0 | 0 | 0 | 0 | 21 | 4 | 2
3 | K | 001 | 132201201 | Hloubení rýh š do 2000 mm v hornině tř. 3 objemu do 100 m3 | m3 | 66.74 | 0 | 0 | 0 | 0 | 0 | 0 | 21 | 4 | 2
4 | K | 001 | 162201102 | Vodorovné přemístění do 50 m výkopku/sypaniny z horniny tř. 1 až 4 | m3 | 54.14 | 0 | 0 | 0 | 0 | 0 | 0 | 21 | 4 | 2
5 | K | 001 | 162201102 | Vodorovné přemístění do 50 m výkopku/sypaniny z horniny tř. 1 až 4 | m3 | 54.14 | 0 | 0 | 0 | 0 | 0 | 0 | 21 | 4 | 2
6 | K | 001 | 162601102 | Vodorovné přemístění do 5000 m výkopku/sypaniny z horniny tř. 1 až 4 | m3 | 12.6 | 0 | 0 | 0 | 0 | 0 | 0 | 21 | 4 | 2
7 | K | 001 | 167101102 | Nakládání výkopku z hornin tř. 1 až 4 přes 100 m3 | m3 | 54.14 | 0 | 0 | 0 | 0 | 0 | 0 | 21 | 4 | 2
8 | K | 001 | 171201201 | Uložení sypaniny na skládky | m3 | 66.74 | 0 | 0 | 0 | 0 | 0 | 0 | 21 | 4 | 2
9 | K | 001 | 171201212 | Poplatek za uložení odpadu ze sypaniny na skládce (skládkovné) | m3 | 12.6 | 0 | 0 | 0 | 0 | 0 | 0 | 21 | 4 | 2
10 | K | 001 | 171201213 | Poplatek za uložení odpadu ze sypaniny na meziskládce (skládkovné) | m3 | 54.14 | 0 | 0 | 0 | 0 | 0 | 0 | 21 | 4 | 2
11 | K | 001 | 174101101 | Zásyp jam, šachet rýh nebo kolem objektů sypaninou se zhutněním | m3 | 54.14 | 0 | 0 | 0 | 0 | 0 | 0 | 21 | 4 | 2
12 | K | 231 | 180406111 | Založení parkového trávníku drnováním v rovině a ve svahu do 1:5 | m2 | 13.04 | 0 | 0 | 0 | 0 | 0 | 0 | 21 | 4 | 2
13 | M | MAT | 005724100 | osivo směs travní parková rekreační | kg | 0.652 | 0 | 0 | 0 | 0 | 0 | 0 | 21 | 8 | 2
| D |  | 2 | Zakládání |  |  |  | 0 |  | 0 |  | 0 |  |  | 1
14 | K | 002 | 211531111 | Výplň odvodňovacích žeber nebo trativodů kamenivem hrubým drceným frakce 16 až 63 mm | m3 | 12.6 | 0 | 0 | 0 | 0 | 0 | 0 | 21 | 4 | 2
15 | K | 002 | 212755214 | Trativody z drenážních trubek plastových flexibilních D 100 mm bez lože | m | 70 | 0 | 0 | 0 | 0 | 0 | 0 | 21 | 4 | 2
| D |  | 3 | Svislé a kompletní konstrukce |  |  |  | 0 |  | 0 |  | 0 |  |  | 1
16 | K | 011 | 311238115 | Zdivo nosné vnitřní tl 300 mm pevnosti P 10 na MVC | m2 | 59.86 | 0 | 0 | 0 | 0 | 0 | 0 | 21 | 4 | 2
17 | K | 011 | 316121001 | Montáž krycí prefabrikované desky | kus | 1 | 0 | 0 | 0 | 0 | 0 | 0 | 21 | 4 | 2
18 | M | MAT | 5988225701 | betonová plotová stříška 1000/500/75 mm | kus | 1 | 0 | 0 | 0 | 0 | 0 | 0 | 21 | 8 | 2
| D |  | 4 | Vodorovné konstrukce |  |  |  | 0 |  | 0 |  | 0 |  |  | 1
19 | K | 011 | 417321414 | Ztužující pásy a věnce ze ŽB tř. C 20/25 | m3 | 1.283 | 0 | 0 | 0 | 0 | 0 | 0 | 21 | 4 | 2
20 | K | 011 | 417351115 | Zřízení bednění ztužujících věnců | m2 | 9.5 | 0 | 0 | 0 | 0 | 0 | 0 | 21 | 4 | 2
21 | K | 011 | 417351116 | Odstranění bednění ztužujících věnců | m2 | 9.5 | 0 | 0 | 0 | 0 | 0 | 0 | 21 | 4 | 2
22 | K | 011 | 417361821 | Výztuž ztužujících pásů a věnců betonářskou ocelí 10 505 | t | 0.031 | 0 | 0 | 0 | 0 | 0 | 0 | 21 | 4 | 2
| D |  | 5 | Komunikace |  |  |  | 0 |  | 0 |  | 0 |  |  | 1
23 | K | 221 | 596811120 | Kladení betonové dlažby komunikací pro pěší do lože z kameniva vel do 0,09 m2 plochy do 50 m2 | m2 | 54.3 | 0 | 0 | 0 | 0 | 0 | 0 | 21 | 4 | 2
24 | M | MAT | 5924611501 | dlažba betonová chodníková přírodní 30 x 30 x 3,2 cm - použitá | m2 | 50.336 | 0 | 0 | 0 | 0 | 0 | 0 | 21 | 8 | 2
25 | M | MAT | 592461150 | dlažba betonová chodníková přírodní 30 x 30 x 3,2 cm | m2 | 5.593 | 0 | 0 | 0 | 0 | 0 | 0 | 21 | 8 | 2
26 | K | 221 | 596811220 | Kladení betonové dlažby komunikací pro pěší do lože z kameniva vel do 0,25 m2 plochy do 50 m2 | m2 | 6.48 | 0 | 0 | 0 | 0 | 0 | 0 | 21 | 4 | 2
27 | M | MAT | 5924568001 | dlažba betonová hladká 60x40x5 cm šedá - použitá | m2 | 6.007 | 0 | 0 | 0 | 0 | 0 | 0 | 21 | 8 | 2
28 | M | MAT | 592456800 | dlažba betonová hladká 60x40x5 cm šedá | m2 | 0.667 | 0 | 0 | 0 | 0 | 0 | 0 | 21 | 8 | 2
| D |  | 6 | Úpravy povrchů, podlahy a osazování výplní |  |  |  | 0 |  | 0 |  | 0 |  |  | 1
29 | K | 011 | 612131101 | Cementový postřik vnitřních stěn nanášený celoplošně ručně | m2 | 100.27 | 0 | 0 | 0 | 0 | 0 | 0 | 21 | 4 | 2
30 | K | 011 | 612321141 | Vápenocementová omítka štuková dvouvrstvá vnitřních stěn nanášená ručně | m2 | 100.27 | 0 | 0 | 0 | 0 | 0 | 0 | 21 | 4 | 2
31 | K | 011 | 619991011 | Obalení konstrukcí a prvků fólií přilepenou lepící páskou | m2 | 91.96 | 0 | 0 | 0 | 0 | 0 | 0 | 21 | 4 | 2
32 | K | 014 | 619995001 | Začištění omítek kolem oken, dveří, podlah nebo obkladů | m | 126.36 | 0 | 0 | 0 | 0 | 0 | 0 | 21 | 4 | 2
33 | K | 011 | 621142001 | Potažení vnějších podhledů sklovláknitým pletivem vtlačeným do tenkovrstvé hmoty | m2 | 5.219 | 0 | 0 | 0 | 0 | 0 | 0 | 21 | 4 | 2
34 | K | 011 | 621211021 | Montáž zateplení vnějších podhledů z polystyrénových desek tl do 120 mm | m2 | 8.6 | 0 | 0 | 0 | 0 | 0 | 0 | 21 | 4 | 2
35 | M | MAT | 283759380 | deska fasádní polystyrénová EPS 70 F 1000 x 500 x 100 mm | m2 | 9.03 | 0 | 0 | 0 | 0 | 0 | 0 | 21 | 8 | 2
36 | K | 011 | 621531011 | Tenkovrstvá silikonová zrnitá omítka tl. 1,5 mm včetně penetrace vnějších podhledů | m2 | 8.6 | 0 | 0 | 0 | 0 | 0 | 0 | 21 | 4 | 2
37 | K | 011 | 622131101 | Cementový postřik vnějších stěn nanášený celoplošně ručně | m2 | 118.982 | 0 | 0 | 0 | 0 | 0 | 0 | 21 | 4 | 2
38 | K | 011 | 622142001 | Potažení vnějších stěn sklovláknitým pletivem vtlačeným do tenkovrstvé hmoty | m2 | 3.8 | 0 | 0 | 0 | 0 | 0 | 0 | 21 | 4 | 2
39 | K | 011 | 622143003 | Montáž omítkových plastových nebo pozinkovaných rohových profilů | m | 75.6 | 0 | 0 | 0 | 0 | 0 | 0 | 21 | 4 | 2
40 | M | MAT | 5534303401 | krycí lišta - OS13 | m | 79.38 | 0 | 0 | 0 | 0 | 0 | 0 | 21 | 8 | 2
41 | K | 011 | 622211011 | Montáž zateplení vnějších stěn z polystyrénových desek tl do 80 mm | m2 | 138.548 | 0 | 0 | 0 | 0 | 0 | 0 | 21 | 4 | 2
42 | M | MAT | 283760160 | deska fasádní polystyrénová soklová 1000 x 500 x 80 mm | m2 | 145.475 | 0 | 0 | 0 | 0 | 0 | 0 | 21 | 8 | 2
43 | K | 011 | 622211021 | Montáž zateplení vnějších stěn z polystyrénových desek tl do 120 mm | m2 | 397.783 | 0 | 0 | 0 | 0 | 0 | 0 | 21 | 4 | 2
44 | M | MAT | 283759380 | deska fasádní polystyrénová EPS 70 F 1000 x 500 x 100 mm | m2 | 417.672 | 0 | 0 | 0 | 0 | 0 | 0 | 21 | 8 | 2
45 | K | 011 | 622212001 | Montáž zateplení vnějšího ostění hl. špalety do 200 mm z polystyrénových desek tl do 40 mm | m | 226.22 | 0 | 0 | 0 | 0 | 0 | 0 | 21 | 4 | 2
46 | M | MAT | 283759310 | deska fasádní polystyrénová EPS 70 F 1000 x 500 x 30 mm | m2 | 39.648 | 0 | 0 | 0 | 0 | 0 | 0 | 21 | 8 | 2
47 | M | MAT | 283760110 | deska fasádní polystyrénová soklová 1000 x 500 x 30 mm | m2 | 7.858 | 0 | 0 | 0 | 0 | 0 | 0 | 21 | 8 | 2
48 | K | 011 | 622212051 | Montáž zateplení vnějšího ostění hl. špalety do 400 mm z polystyrénových desek tl do 40 mm | m | 7.34 | 0 | 0 | 0 | 0 | 0 | 0 | 21 | 4 | 2
49 | M | MAT | 283760110 | deska fasádní polystyrénová soklová 1000 x 500 x 30 mm | m2 | 3.083 | 0 | 0 | 0 | 0 | 0 | 0 | 21 | 8 | 2
50 | K | 011 | 622252001 | Montáž zakládacích soklových lišt zateplení | m | 64 | 0 | 0 | 0 | 0 | 0 | 0 | 21 | 4 | 2
51 | M | MAT | 590514160 | lišta zakládací LO 103 mm tl 1,0 mm | m | 67.2 | 0 | 0 | 0 | 0 | 0 | 0 | 21 | 8 | 2
52 | K | 011 | 622252002 | Montáž ostatních lišt zateplení | m | 334.62 | 0 | 0 | 0 | 0 | 0 | 0 | 21 | 4 | 2
53 | M | MAT | 590514800 | lišta rohová Al 10/10 cm s tkaninou bal. 2,5 m | m | 106.113 | 0 | 0 | 0 | 0 | 0 | 0 | 21 | 8 | 2
54 | M | MAT | 590515120 | profil okenní LPE | m | 188.013 | 0 | 0 | 0 | 0 | 0 | 0 | 21 | 8 | 2
55 | M | MAT | 590514940 | lišta parapetní PVC UV 10, 2 m | m | 57.225 | 0 | 0 | 0 | 0 | 0 | 0 | 21 | 8 | 2
56 | K | 011 | 622321101 | Vápenocementová omítka hrubá jednovrstvá nezatřená vnějších stěn nanášená ručně | m2 | 118.982 | 0 | 0 | 0 | 0 | 0 | 0 | 21 | 4 | 2
57 | K | 011 | 622511111 | Tenkovrstvá akrylátová mozaiková střednězrnná omítka včetně penetrace vnějších stěn | m2 | 98.266 | 0 | 0 | 0 | 0 | 0 | 0 | 21 | 4 | 2
58 | K | 011 | 622531011 | Tenkovrstvá silikonová zrnitá omítka tl. 1,5 mm včetně penetrace vnějších stěn | m2 | 443.698 | 0 | 0 | 0 | 0 | 0 | 0 | 21 | 4 | 2
59 | K | 011 | 6251410021 | Obklad venkovní betonové konstrukce deskami EPS tl. 30 mm | m2 | 36.66 | 0 | 0 | 0 | 0 | 0 | 0 | 21 | 4 | 2
60 | K | 011 | 629991012 | Zakrytí výplní otvorů fólií přilepenou na začišťovací lišty | m2 | 91.96 | 0 | 0 | 0 | 0 | 0 | 0 | 21 | 4 | 2
61 | K | 014 | 629995101 | Očištění vnějších ploch tlakovou vodou | m2 | 314.785 | 0 | 0 | 0 | 0 | 0 | 0 | 21 | 4 | 2
| D |  | 8 | Trubní vedení |  |  |  | 0 |  | 0 |  | 0 |  |  | 1
62 | K | 271 | 8373741111 | Napojení drenáže na kanalizační potrubí | kus | 2 | 0 | 0 | 0 | 0 | 0 | 0 | 21 | 4 | 2
63 | K | 271 | 894811112 | Revizní šachta z PVC typ přímý, DN 315/160 hl od 1110 do 1480 mm | kus | 2 | 0 | 0 | 0 | 0 | 0 | 0 | 21 | 4 | 2
| D |  | 9 | Ostatní konstrukce a práce-bourání |  |  |  | 0 |  | 0 |  | 0 |  |  | 1
64 | K | 231 | 916331112 | Osazení zahradního obrubníku betonového do lože z betonu s boční opěrou | m | 17.5 | 0 | 0 | 0 | 0 | 0 | 0 | 21 | 4 | 2
65 | M | MAT | 5921750901 | obrubník 50x8x25 cm přírodní - použitý | kus | 31 | 0 | 0 | 0 | 0 | 0 | 0 | 21 | 8 | 2
66 | M | MAT | 592175090 | obrubník 50x8x25 cm přírodní | kus | 4 | 0 | 0 | 0 | 0 | 0 | 0 | 21 | 8 | 2
67 | K | 003 | 941111131 | Montáž lešení řadového trubkového lehkého s podlahami zatížení do 200 kg/m2 š do 1,5 m v do 10 m | m2 | 711 | 0 | 0 | 0 | 0 | 0 | 0 | 21 | 4 | 2
68 | K | 003 | 941111231 | Příplatek k lešení řadovému trubkovému lehkému s podlahami š 1,5 m v 10 m za první a ZKD den použití | m2 | 63990 | 0 | 0 | 0 | 0 | 0 | 0 | 21 | 4 | 2
69 | K | 003 | 941111831 | Demontáž lešení řadového trubkového lehkého s podlahami zatížení do 200 kg/m2 š do 1,5 m v do 10 m | m2 | 711 | 0 | 0 | 0 | 0 | 0 | 0 | 21 | 4 | 2
70 | K | 003 | 949101111 | Lešení pomocné pro objekty pozemních staveb s lešeňovou podlahou v do 1,9 m zatížení do 150 kg/m2 | m2 | 60 | 0 | 0 | 0 | 0 | 0 | 0 | 21 | 4 | 2
71 | K | 011 | 952901111 | Vyčištění budov bytové a občanské výstavby při výšce podlaží do 4 m | m2 | 659.652 | 0 | 0 | 0 | 0 | 0 | 0 | 21 | 4 | 2
72 | K | 011 | 9537351121 | Odvodnění vodorovné plastovými troubami DN do 80 mm | m | 0.6 | 0 | 0 | 0 | 0 | 0 | 0 | 21 | 4 | 2
73 | K | 014 | 9539416111 | Osazování konzol komínu a prodloužení - Z6 | kpl | 1 | 0 | 0 | 0 | 0 | 0 | 0 | 21 | 4 | 2
74 | K | 013 | 962031132 | Bourání příček z cihel pálených na MVC tl do 100 mm | m2 | 76.248 | 0 | 0 | 0 | 0 | 0 | 0 | 21 | 4 | 2
75 | K | 013 | 968062374 | Vybourání dřevěných rámů oken zdvojených včetně křídel pl do 1 m2 | m2 | 3.96 | 0 | 0 | 0 | 0 | 0 | 0 | 21 | 4 | 2
76 | K | 013 | 968062375 | Vybourání dřevěných rámů oken zdvojených včetně křídel pl do 2 m2 | m2 | 20.79 | 0 | 0 | 0 | 0 | 0 | 0 | 21 | 4 | 2
77 | K | 013 | 968062376 | Vybourání dřevěných rámů oken zdvojených včetně křídel pl do 4 m2 | m2 | 7.2 | 0 | 0 | 0 | 0 | 0 | 0 | 21 | 4 | 2
78 | K | 013 | 968062377 | Vybourání dřevěných rámů oken zdvojených včetně křídel pl přes 4 m2 | m2 | 7.2 | 0 | 0 | 0 | 0 | 0 | 0 | 21 | 4 | 2
79 | K | 013 | 968072455 | Vybourání kovových dveřních zárubní pl do 2 m2 | m2 | 1.6 | 0 | 0 | 0 | 0 | 0 | 0 | 21 | 4 | 2
80 | K | 013 | 9760741311 | Vybourání kotevních želez ze zdiva a demontáž komína - Z6 | kpl | 1 | 0 | 0 | 0 | 0 | 0 | 0 | 21 | 4 | 2
81 | K | 013 | 978059241 | Odsekání obkladů stěn z desek z kamene plochy přes 1 m2 | m2 | 47.572 | 0 | 0 | 0 | 0 | 0 | 0 | 21 | 4 | 2
| D |  | 99 | Přesun hmot |  |  |  | 0 |  | 0 |  | 0 |  |  | 1
82 | K | 013 | 997013112 | Vnitrostaveništní doprava suti a vybouraných hmot pro budovy v do 9 m s použitím mechanizace | t | 46.931 | 0 | 0 | 0 | 0 | 0 | 0 | 21 | 4 | 2
83 | K | 013 | 997013501 | Odvoz suti na skládku a vybouraných hmot nebo meziskládku do 1 km se složením | t | 46.931 | 0 | 0 | 0 | 0 | 0 | 0 | 21 | 4 | 2
84 | K | 013 | 997013509 | Příplatek k odvozu suti a vybouraných hmot na skládku ZKD 1 km přes 1 km | t | 469.31 | 0 | 0 | 0 | 0 | 0 | 0 | 21 | 4 | 2
85 | K | 013 | 997013801 | Poplatek za uložení stavebního betonového odpadu na skládce (skládkovné) | t | 16.199 | 0 | 0 | 0 | 0 | 0 | 0 | 21 | 4 | 2
86 | K | 013 | 997013803 | Poplatek za uložení stavebního odpadu z keramických materiálů na skládce (skládkovné) | t | 25.623 | 0 | 0 | 0 | 0 | 0 | 0 | 21 | 4 | 2
87 | K | 013 | 997013805 | Poplatek za uložení stavebního odpadu z kovu na skládce (skládkovné) | t | 0.517 | 0 | 0 | 0 | 0 | 0 | 0 | 21 | 4 | 2
88 | K | 013 | 997013811 | Poplatek za uložení stavebního dřevěného odpadu na skládce (skládkovné) | t | 1.455 | 0 | 0 | 0 | 0 | 0 | 0 | 21 | 4 | 2
89 | K | 013 | 997013814 | Poplatek za uložení stavebního odpadu z izolačních hmot na skládce (skládkovné) | t | 0.407 | 0 | 0 | 0 | 0 | 0 | 0 | 21 | 4 | 2
90 | K | 013 | 997013821 | Poplatek za uložení stavebního odpadu ekologicky závadného s azbestem na skládce (skládkovné) | t | 2.53 | 0 | 0 | 0 | 0 | 0 | 0 | 21 | 4 | 2
91 | K | 011 | 998017002 | Přesun hmot s omezením mechanizace pro budovy v do 12 m | t | 71.383 | 0 | 0 | 0 | 0 | 0 | 0 | 21 | 4 | 2
| D |  | PSV | Práce a dodávky PSV |  |  |  | 0 |  | 0 |  | 0 |  |  | 0
| D |  | 711 | Izolace proti vodě, vlhkosti a plynům |  |  |  | 0 |  | 0 |  | 0 |  |  | 1
92 | K | 711 | 711142559 | Provedení izolace proti zemní vlhkosti pásy přitavením svislé NAIP | m2 | 95.31 | 0 | 0 | 0 | 0 | 0 | 0 | 21 | 16 | 2
93 | M | MAT | 628522640 | pás s modifikovaným asfaltem 40 Special mineral | m2 | 114.372 | 0 | 0 | 0 | 0 | 0 | 0 | 21 | 32 | 2
94 | K | 711 | 711161533 | Izolace fóliemi nopovými pro pro spodní stavbu s filtrační textilií zatížitelnost 300 kN/m2 | m2 | 76.248 | 0 | 0 | 0 | 0 | 0 | 0 | 21 | 16 | 2
95 | K | 711 | 998711102 | Přesun hmot tonážní pro izolace proti vodě, vlhkosti a plynům v objektech výšky do 12 m | t | 0.493 | 0 | 0 | 0 | 0 | 0 | 0 | 21 | 16 | 2
| D |  | 712 | Povlakové krytiny |  |  |  | 0 |  | 0 |  | 0 |  |  | 1
96 | K | 712 | 712300841 | Odstranění povlakové krytiny střech do 10° odškrabáním mechu s urovnáním povrchu a očištěním | m2 | 203.607 | 0 | 0 | 0 | 0 | 0 | 0 | 21 | 16 | 2
97 | K | 712 | 712361709 | Provedení povlakové krytiny střech do 10° fólií lepenou se svařovanými spoji včetně kotvení a prostupů | m2 | 251.465 | 0 | 0 | 0 | 0 | 0 | 0 | 21 | 16 | 2
98 | M | MAT | 2832204101 | fólie střešní mPVC ke kotvení 1,5 mm | m2 | 289.185 | 0 | 0 | 0 | 0 | 0 | 0 | 21 | 32 | 2
99 | K | 712 | 712363115 | Provedení povlakové krytiny střech do 10° zaizolování prostupů kruhového průřezu D do 300 mm | kus | 2 | 0 | 0 | 0 | 0 | 0 | 0 | 21 | 16 | 2
100 | M | MAT | 562311140 | vtok střešní pro PVC izolaci pro pochůznou střechu | kus | 2 | 0 | 0 | 0 | 0 | 0 | 0 | 21 | 32 | 2
101 | K | 712 | 712363302 | Povlakové krytiny střech do 10° fóliové plechy délky 2 m koutová lišta vnitřní rš 100 mm | kus | 40.1 | 0 | 0 | 0 | 0 | 0 | 0 | 21 | 16 | 2
102 | K | 712 | 712363303 | Povlakové krytiny střech do 10° fóliové plechy délky 2 m koutová lišta vnější rš 100 mm | kus | 33.23 | 0 | 0 | 0 | 0 | 0 | 0 | 21 | 16 | 2
103 | K | 712 | 712363304 | Povlakové krytiny střech do 10° fóliové plechy délky 2 m stěnová lišta vyhnutá rš 100 mm | kus | 7.4 | 0 | 0 | 0 | 0 | 0 | 0 | 21 | 16 | 2
104 | K | 712 | 712391171 | Provedení povlakové krytiny střech do 10° podkladní textilní vrstvy | m2 | 251.465 | 0 | 0 | 0 | 0 | 0 | 0 | 21 | 16 | 2
105 | M | MAT | 693111990 | textilie 73/30 300 g/m2 do š 8,8 m | m2 | 276.612 | 0 | 0 | 0 | 0 | 0 | 0 | 21 | 32 | 2
106 | K | 712 | 998712102 | Přesun hmot tonážní tonážní pro krytiny povlakové v objektech v do 12 m | t | 0.751 | 0 | 0 | 0 | 0 | 0 | 0 | 21 | 16 | 2
| D |  | 713 | Izolace tepelné |  |  |  | 0 |  | 0 |  | 0 |  |  | 1
107 | K | 713 | 713141172 | Montáž izolace tepelné střech plochých tl do 170 mm šrouby krajní pole, budova v do 20 m | m2 | 241.496 | 0 | 0 | 0 | 0 | 0 | 0 | 21 | 16 | 2
108 | M | MAT | 283723080 | deska z pěnového polystyrenu bílá EPS 100 S 1000 x 1000 x 80 mm | m2 | 389.367 | 0 | 0 | 0 | 0 | 0 | 0 | 21 | 32 | 2
109 | M | MAT | 283723090 | deska z pěnového polystyrenu bílá EPS 100 S 1000 x 1000 x 100 mm | m2 | 51.643 | 0 | 0 | 0 | 0 | 0 | 0 | 21 | 32 | 2
110 | K | 713 | 998713102 | Přesun hmot tonážní tonážní pro izolace tepelné v objektech v do 12 m | t | 0.965 | 0 | 0 | 0 | 0 | 0 | 0 | 21 | 16 | 2
| D |  | 762 | Konstrukce tesařské |  |  |  | 0 |  | 0 |  | 0 |  |  | 1
111 | K | 762 | 762341670 | Montáž bednění štítových okapových říms z dřevotřískových na sraz | m2 | 22.7 | 0 | 0 | 0 | 0 | 0 | 0 | 21 | 16 | 2
112 | M | MAT | 607262800 | deska dřevoštěpková OSB 3 PD4 2500x675x25 mm | m2 | 24.97 | 0 | 0 | 0 | 0 | 0 | 0 | 21 | 32 | 2
113 | K | 762 | 762395000 | Spojovací prostředky pro montáž krovu, bednění, laťování, světlíky, klíny | m3 | 0.568 | 0 | 0 | 0 | 0 | 0 | 0 | 21 | 16 | 2
114 | K | 762 | 998762102 | Přesun hmot tonážní pro kce tesařské v objektech v do 12 m | t | 0.376 | 0 | 0 | 0 | 0 | 0 | 0 | 21 | 16 | 2
| D |  | 764 | Konstrukce klempířské |  |  |  | 0 |  | 0 |  | 0 |  |  | 1
115 | K | 764 | 764410850 | Demontáž oplechování parapetu rš do 330 mm | m | 56.55 | 0 | 0 | 0 | 0 | 0 | 0 | 21 | 16 | 2
116 | K | 764 | 764430840 | Demontáž oplechování zdí rš do 500 mm | m | 73.42 | 0 | 0 | 0 | 0 | 0 | 0 | 21 | 16 | 2
117 | K | 764 | 764711115 | Oplechování parapetu rš 330 mm | m | 56.55 | 0 | 0 | 0 | 0 | 0 | 0 | 21 | 16 | 2
118 | K | 764 | 764721114 | Oplechování říms rš 250 mm | m | 5.02 | 0 | 0 | 0 | 0 | 0 | 0 | 21 | 16 | 2
119 | K | 764 | 764721115 | Oplechování říms rš 330 mm | m | 73.42 | 0 | 0 | 0 | 0 | 0 | 0 | 21 | 16 | 2
120 | K | 764 | 764721119 | Oplechování říms rš 700 mm | m | 21.7 | 0 | 0 | 0 | 0 | 0 | 0 | 21 | 16 | 2
121 | K | 764 | 7648412141 | Nástavec komínu z Pz trouby hranaté 150/150 mm | m | 0.6 | 0 | 0 | 0 | 0 | 0 | 0 | 21 | 16 | 2
122 | K | 764 | 7648412151 | Nástavec komínu z Pz trouby hranaté 300/150 mm | m | 0.3 | 0 | 0 | 0 | 0 | 0 | 0 | 21 | 16 | 2
123 | K | 764 | 998764102 | Přesun hmot tonážní pro konstrukce klempířské v objektech v do 12 m | t | 0.492 | 0 | 0 | 0 | 0 | 0 | 0 | 21 | 16 | 2
| D |  | 766 | Konstrukce truhlářské |  |  |  | 0 |  | 0 |  | 0 |  |  | 1
124 | K | 766 | 766621211 | Montáž oken zdvojených otevíravých výšky do 1,5m s rámem do zdiva | m2 | 31.95 | 0 | 0 | 0 | 0 | 0 | 0 | 21 | 16 | 2
125 | K | 766 | 766621212 | Montáž oken zdvojených otevíravých výšky přes 1,5 do 2,5m s rámem do zdiva | m2 | 44.64 | 0 | 0 | 0 | 0 | 0 | 0 | 21 | 16 | 2
126 | K | 766 | 766621213 | Montáž oken zdvojených otevíravých výšky přes 2,5m s rámem do zdiva | m2 | 7.2 | 0 | 0 | 0 | 0 | 0 | 0 | 21 | 16 | 2
127 | M | MAT | 611960001 | Plastová okna - ozn. 1,1a,2,3,4,5,6,7,8,9 | m2 | 83.79 | 0 | 0 | 0 | 0 | 0 | 0 | 21 | 32 | 2
128 | K | 766 | 766660411 | Montáž vchodových dveří 1křídlových bez nadsvětlíku do zdiva | kus | 1 | 0 | 0 | 0 | 0 | 0 | 0 | 21 | 16 | 2
129 | M | MAT | 611960002 | Plastové vchodové dveře - ozn.10 | m2 | 1.89 | 0 | 0 | 0 | 0 | 0 | 0 | 21 | 32 | 2
130 | K | 766 | 766694111 | Montáž parapetních desek dřevěných, laminovaných šířky do 30 cm délky do 1,0 m | kus | 9 | 0 | 0 | 0 | 0 | 0 | 0 | 21 | 16 | 2
131 | K | 766 | 766694112 | Montáž parapetních desek dřevěných, laminovaných šířky do 30 cm délky do 1,6 m | kus | 17 | 0 | 0 | 0 | 0 | 0 | 0 | 21 | 16 | 2
132 | K | 766 | 766694113 | Montáž parapetních desek dřevěných, laminovaných šířky do 30 cm délky do 2,6 m | kus | 11 | 0 | 0 | 0 | 0 | 0 | 0 | 21 | 16 | 2
133 | M | MAT | 607941000 | deska parapetní dřevotřísková vnitřní 0,15 m | m | 20.4 | 0 | 0 | 0 | 0 | 0 | 0 | 21 | 32 | 2
134 | M | MAT | 607941020 | deska parapetní dřevotřísková vnitřní 0,26 m | m | 29.3 | 0 | 0 | 0 | 0 | 0 | 0 | 21 | 32 | 2
135 | K | 766 | 998766102 | Přesun hmot tonážní pro konstrukce truhlářské v objektech v do 12 m | t | 1.914 | 0 | 0 | 0 | 0 | 0 | 0 | 21 | 16 | 2
| D |  | 767 | Konstrukce zámečnické |  |  |  | 0 |  | 0 |  | 0 |  |  | 1
136 | K | 767 | 7677228121 | Demontáž výkladců předsazených - stěny včetně oken z boletických panelů | m2 | 140.58 | 0 | 0 | 0 | 0 | 0 | 0 | 21 | 16 | 2
137 | K | 767 | 767995115 | Montáž atypických zámečnických konstrukcí hmotnosti do 100 kg | kg | 275.3 | 0 | 0 | 0 | 0 | 0 | 0 | 21 | 16 | 2
138 | M | MAT | 553960011 | Atypická ocelová konstrukce - výroba a dodávka - Z1,2,3,4,5 | kg | 275.3 | 0 | 0 | 0 | 0 | 0 | 0 | 21 | 32 | 2
139 | K | 767 | 767996703 | Demontáž atypických zámečnických konstrukcí řezáním hmotnosti jednotlivých dílů do 250 kg | kg | 150 | 0 | 0 | 0 | 0 | 0 | 0 | 21 | 16 | 2
| D |  | 776 | Podlahy povlakové |  |  |  | 0 |  | 0 |  | 0 |  |  | 1
140 | K | 776 | 776511810 | Demontáž povlakových podlah lepených bez podložky | m2 | 231.8 | 0 | 0 | 0 | 0 | 0 | 0 | 21 | 16 | 2
141 | K | 776 | 776572100 | Lepení pásů povlakových podlah textilních | m2 | 231.8 | 0 | 0 | 0 | 0 | 0 | 0 | 21 | 16 | 2
142 | M | MAT | 697510101 | koberec zátěžový-použitý | m2 | 231.8 | 0 | 0 | 0 | 0 | 0 | 0 | 21 | 32 | 2
143 | K | 776 | 998776102 | Přesun hmot tonážní pro podlahy povlakové v objektech v do 12 m | t | 0.552 | 0 | 0 | 0 | 0 | 0 | 0 | 21 | 16 | 2
| D |  | 783 | Dokončovací práce - nátěry |  |  |  | 0 |  | 0 |  | 0 |  |  | 1
144 | K | 783 | 783201811 | Odstranění nátěrů ze zámečnických konstrukcí oškrabáním | m2 | 10.8 | 0 | 0 | 0 | 0 | 0 | 0 | 21 | 16 | 2
145 | K | 783 | 783221111 | Nátěry syntetické KDK barva dražší lesklý povrch 1x antikorozní, 1x základní, 1x email | m2 | 19.251 | 0 | 0 | 0 | 0 | 0 | 0 | 21 | 16 | 2
146 | K | 783 | 783904811 | Odrezivění kovových konstrukcí | m2 | 10.8 | 0 | 0 | 0 | 0 | 0 | 0 | 21 | 16 | 2
| D |  | 784 | Dokončovací práce - malby |  |  |  | 0 |  | 0 |  | 0 |  |  | 1
147 | K | 784 | 784453621 | Malby směsi tekuté disperzní bílé omyvatelné dvojnásobné s penetrací místnost v do 3,8 m | m2 | 1814.875 | 0 | 0 | 0 | 0 | 0 | 0 | 21 | 16 | 2
| D |  | 786 | Dokončovací práce - čalounické úpravy |  |  |  | 0 |  | 0 |  | 0 |  |  | 1
148 | K | 786 | 786624121 | Montáž lamelové žaluzie do oken zdvojených kovových otevíravých, sklápěcích a vyklápěcích | m2 | 51.84 | 0 | 0 | 0 | 0 | 0 | 0 | 21 | 16 | 2
149 | M | MAT | 553462000 | žaluzie horizontální interiérové | m2 | 51.84 | 0 | 0 | 0 | 0 | 0 | 0 | 21 | 32 | 2
150 | K | 786 | 998786102 | Přesun hmot tonážní pro čalounické úpravy v objektech v do 12 m | t | 0.067 | 0 | 0 | 0 | 0 | 0 | 0 | 21 | 16 | 2
| D |  | 787 | Dokončovací práce - zasklívání |  |  |  | 0 |  | 0 |  | 0 |  |  | 1
151 | K | 787 | 787327226 | Zasklívání střech PC profilem komůrkovým do Al profilu s krycí a přítlačnou lištou tl 20 mm | m2 | 4.2 | 0 | 0 | 0 | 0 | 0 | 0 | 21 | 16 | 2
152 | K | 787 | 7879111151 | Montáž a dodávka síťky proti hmyzu | m2 | 3.24 | 0 | 0 | 0 | 0 | 0 | 0 | 21 | 16 | 2
153 | K | 787 | 998787102 | Přesun hmot tonážní pro zasklívání v objektech v do 12 m | t | 0.021 | 0 | 0 | 0 | 0 | 0 | 0 | 21 | 16 | 2
| D |  | 799 | Ostatní |  |  |  | 0 |  | 0 |  | 0 |  |  | 1
154 | M | MAT | 999960024 | Odběr a měření azbestových vláken před a po rekonstrukci | kpl | 2 | 0 | 0 | 0 | 0 | 0 | 0 | 21 | 32 | 2
155 | M | MAT | 999960025 | Prodloužení rozvodů el. energie | kpl | 1 | 0 | 0 | 0 | 0 | 0 | 0 | 21 | 32 | 2
156 | M | MAT | 999960026 | Očištění a natření dvířek el. energie | kpl | 1 | 0 | 0 | 0 | 0 | 0 | 0 | 21 | 32 | 2
157 | M | MAT | 999960022 | Montáž a demontáž cedulek na fasádě | kpl | 1 | 0 | 0 | 0 | 0 | 0 | 0 | 21 | 32 | 2
158 | M | MAT | 999960023 | Zaplentování rozvodu topení délky 14 m - OS12 | kpl | 2 | 0 | 0 | 0 | 0 | 0 | 0 | 21 | 32 | 2
|  |  |  | Celkem |  |  |  | 0 |  | 0 |  | 0