## Soupis položek+
VÝKAZ-VÝMĚR
název akce: MŠ Roháčova- Hromosvod
objekt: OCHRANA PŘED ÚDEREM BLESKU
Soupis položek
p.č. | č.položky | popis položky | mj. | množství | cena/mj. | cena celkem | Nh/mj. | Nh celkem | DPH | VKP | TC | kap.
Materiál elektromontážní
|  | Hromosvod | [8 empty] | H | ME
1 | 296002 | drát AlMgSi pr.8mm měkký 0,135kg/m | m | 158 |  |  |  |  | S | * | H | ME
2 | 295343 | podpěra PV21c/FeZn pr.8-10/plast+beton/ploché stř. | ks | 26 |  |  |  |  | S | * | H | ME
3 | 295361 | podpěra PV32/FeZn pr.8-10/ na ocelovou konstrukci | ks | 18 |  |  |  |  | S | * | H | ME
4 | 295338 | podpěra PV17/FeZn pr.8-10/ vlnitý eternit na dřevě | ks | 44 |  |  |  |  | S | * | H | ME
5 | 295421 | svorka spojovací SS/FeZn pr.7-10 | ks | 124 |  |  |  |  | S | * | H | ME
6 | 295422 | svorka křížová SK/FeZn pr.7-10 | ks | 12 |  |  |  |  | S | * | H | ME
7 | 295432 | svorka SOc/FeZn pr.8-10/malá na okapní žlab | ks | 9 |  |  |  |  | S | * | H | ME
8 | 295435 | svorka ST10/FeZn pr.8-10/potrubí, roury pr.80-120 | ks | 6 |  |  |  |  | S | * | H | ME
9 | 297131 | jímací tyč AlMgSi pr16/10mm/1500mm/klín | ks | 1 |  |  |  |  | S | * | H | ME
10 | 297201 | podstavec beton 17kg s klínem | ks | 1 |  |  |  |  | S | * | H | ME
11 | 295511 | ochranný úhelník svodu OU délka 1,7m | ks | 5 |  |  |  |  | S | * | H | ME
12 | 295526 | držák ochranného úhelníku DOUa-20 středový 200mm | ks | 10 |  |  |  |  | S | * | H | ME
13 | 295452 | svorka zkušební SZb/FeZn pr.7-10 litá | ks | 5 |  |  |  |  | S | * | H | ME
ME
|  | Uzemnění | [8 empty] | U | ME
14 | 295001 | vedení FeZn 30/4 (0,96kg/m) | m | 75 |  |  |  |  | S | * | U | ME
15 | 295071 | svorka odbočná+spojov SR3a FeZn pásek/drát/2šrouby | ks | 26 |  |  |  |  | S | * | U | ME
16 | 295011 | vedení FeZn pr.10mm(0,63kg/m) | m | 28 |  |  |  |  | S | * | U | ME
ME
součet
Elektromontáže
|  | Hromosvod | [8 empty] | H | CE
17 | 210220101 | svod vč.podpěr drát do pr.10mm | m | 158 |  |  |  |  | S |  | H | CE
18 | 210220301 | svorka hromosvodová do 2 šroubů | ks | 124 |  |  |  |  | S |  | H | CE
19 | 210220302 | svorka hromosvodová do 4 šroubů | ks | 12 |  |  |  |  | S |  | H | CE
20 | 210220301 | svorka hromosvodová do 2 šroubů | ks | 9 |  |  |  |  | S |  | H | CE
21 | 210220301 | svorka hromosvodová do 2 šroubů | ks | 6 |  |  |  |  | S |  | H | CE
22 | 210220431 | tvarování jímače | ks | 1 |  |  |  |  | S | * | H | CE
23 | 210220231 | jímací tyč do 3m montáž na stojan | ks | 1 |  |  |  |  | S |  | H | CE
24 | 210220372 | ochranný úhelník nebo trubka/ držáky do zdiva | ks | 5 |  |  |  |  | S |  | H | CE
25 | 210220302 | svorka hromosvodová do 4 šroubů | ks | 5 |  |  |  |  | S |  | H | CE
CE
|  | Uzemnění | [8 empty] | U | CE
26 | 210220025 | uzemň.vedení v zemi/město úplná mtž FeZn do 120mm2 | m | 75 |  |  |  |  | S |  | U | CE
27 | 210220022 | uzemňov.vedení v zemi úplná mtž FeZn pr.8-10mm | m | 28 |  |  |  |  | S |  | U | CE
CE
součet
Ostatní náklady
28 | 219000101 | revize po opravě | hod | 5 |  |  |  |  | S | * |  | ON
29 | 219000101 | dokumentace skutečného provedení stavby | hod | 6 |  |  |  |  | S | * |  | ON
30 | 219000101 | demontáže | hod | 10 |  |  |  |  | S | * |  | ON
součet
Datum: 29.11.2012
Vypracoval: