## Rozpočet 30.11.2022
| TeS, spol. s r.o. Chotěboř | Rozpočet na dodávku a montáž gastronomického vybavení
| TECHNOLOGIE STRAVOVÁNÍ - PROJEKCE, DODÁVKA A SERVIS GASTRONOMICKÝCH ZAŘÍZENÍ | AKCE: Dvůr Králové nad Labem - Kulturní centrum - objekt S01
| Zednická 558, 583 01 Chotěboř | Datum: | 2022-11-30
Držitel certifikátů ČSN EN ISO 9001 a ČSN EN ISO 14001
poz. | Předmět - název | Rozměry (mm) | Napětí | Ks | Cena/kus bez DPH | Cena celkem bez DPH
| 1. NP - CATERING |  |  | 1 |  | 0
| R. SKLAD POTRAVIN |  |  | 1 |  | 0
R1 | Skladový regál, 4× plná police, každáí police vybavena podélnými výztuhami, nosná konstrukce z jeklů 40/40 mm, tuhá, pevná, svařovaná konstrukce, celonerezové provedení | 1400×450×1800 |  | 1 | 17230 | 17230
R2 | Skladový regál, 4× plná police, každáí police vybavena podélnými výztuhami, nosná konstrukce z jeklů 40/40 mm, tuhá, pevná, svařovaná konstrukce, celonerezové provedení | 1350×450×1800 DOMĚREK |  | 1 | 17230 | 17230
R3 | Chladnička profesionální, 1x plné dveře, celonerezové provedení nerezová ocel vně i uvnitř, objem 544 l, ventilované cirkulační chlazení, regulace teploty +2°C až +8°C, automatické odtávání, chladivo R 290, digitální termostat, integrovaný zámek dveří, samozavírací dveře, 3× nastavitelné roštové police o rozměru GN 2/1, 4× kolečko (2× s brzdou) | 680×845×2000 | 0,255 kW/230 V | 1 | 41208 | 41208
|  |  |  | 1 |  | 0
| S. ÚKLIDOVÁ NIKA |  |  | 1 |  | 0
S1 | Skladový regál, 4× plná police, každáí police vybavena podélnými výztuhami, nosná konstrukce z jeklů 40/40 mm, tuhá, pevná, svařovaná konstrukce, celonerezové provedení | 350×500×1500 DOMĚREK |  | 1 | 11508 | 11508
S2 | Roleta - dodávka stavba |  |  | 1 |  | 0
|  |  |  | 1 |  | 0
| T. ČISTÁ PŘÍPRAVA ZELENINY/STUDENÁ KUCHYNĚ |  |  | 1 |  | 0
T1 | Chladicí stůl, 4× výsuvná zásuvka, vnitřní objem 166 lt, agregát dole, automatické odtávání, rozsah teplot +2°C až +8°C, chladivo R290, nerezové provedení | 900×700×900 | 0,2kW/230 V | 1 | 35900 | 35900
T2 | Nářezový stroj, šnekový převod, uložení stolu vodorovné - ne šikmé, průměr nože min. 300 mm, úprava nože hladký min. CERA 3, nastavitelná síla řezu min. 0-20 mm, hybridní druh pohonu, maximální průměr řezu min. 230x170 mm, upínací délka vozíku min. 250 mm, možné zatížení „kontinuální chod“, drážka pro odvod tekutin z opěrné desky | 350x470x376 | 0,3kW/230 V | 1 | 53300 | 53300
T3 | Nástěnná skříňka, otevřená, uzavřené oba boky + uzavřená záda, uvnitř 1x plná police, celonerezové provedení | 1350×350×600 |  | 1 | 11332 | 11332
T4 | Mycí stůl, 1x vevařený lisovaný dřez o rozměru 300×340×200mm, 1x otvor pro stojánkovou vodovodní baterii, zadní lem, levý lem, kapotáž dřezu z čela ao bou boků, nerezové provedení, | 1050×700×900 |  | 1 | 11390 | 11390
T5 | Krouhač zeleniny, umožňující plátkování, vlnkování, strouhání, nudličkování, kostičkování a hranolkování, jednorychlostní - 500 otáček / 1 min, jednofázový, výkon cca 80 kg / 1 hod., indukční motor, určen pro profesionální využití, nerezová hřídel, magnetický bezpečnostní systém přerušující chod při otevření víka nebo při zvednutí páky, automatický restart, 2 násyplné otvory - 1x kruhový o průměru 58mm, 1x otvor ve tvaru "D" - plocha 104cm2 | 345x304x745 | 0,50kW/230V | 1 | 25955 | 25955
T6 | Stojánková vodovodní baterie, pákové ovládání |  |  | 1 | 1500 | 1500
T7 | Sada 6 disků ke krouhači, sada obsahuje : 1x plátkovač 2mm, 1x plátkovač 4mm, 1x strouhač 1,5mm, 1x nudličkovač 4x4mm, kostičkovač 10x10x10 mm ( 2 disky - kostičkovač a mřížka) |  |  | 1 | 27960 | 27960
0
| U. PŘÍPRAVA MASA |  |  | 1 |  | 0
U1 | Nerezová kombinovaná výlevka, rozměr výlevky 400x400x200mm, rozměr umyvadla 440x280x140mm, součástí výlevky 1× stojánková vodovní baterie s loketním ovládáním "clinic" | 500×700×900 |  | 1 | 12500 | 12500
U2 | Chlazený stůl dvousekcový, každá sekce vybavena dvěma zásuvkami tj. celkem 4× výšuvná zásuvka, vnitřní objem 274 litrů, nerezové provedení, perforované koše zásuvek z nerezové oceli, vnitřní kapacita každé zásuvky GN 1/1, agregát vlevo, nad agregátem umístěn 1x vevařený lisovaný dřez o rozměru 330×330×200 mm, 1x otvor pro stojánkovu baterii, chladivo R-600a, bez CFC, ventilované cirkulační chlazení, pracovní teplota -2°C až +8 °C při okolní teplotě 43 °C, digitální displej pro elektronické řízení teploty a odmražování, stupeň ochrany IP×5, tlakově vstřikovaná polyuretanová izolace o síle 50 mm a hustotě 40kg/m3, výškově stavitelné nožičky, zadní lem | 1342×700×850 | 0,2 kW/230 V | 1 | 66200 | 66200
U3 | Stojánková vodovodní baterie, pákové ovládání |  |  | 1 | 1500 | 1500
U4 | Nástěnná skříňka, otevřená, uzavřené oba boky + uzavřená záda, uvnitř 1x plná police, celonerezové provedení | 1350×350×600 |  | 1 | 11332 | 11332
U5 | Dřevěná masodeska, stolní, provedení z lepeného bukového dřevo | 600×400×100 |  | 1 | 7000 | 7000
|  |  |  | 1 |  | 0
| V. VARNA |  |  | 1 |  | 0
V1 | Elektrická smažící pánev, objem pánve 80 lt, manuální sklápění, celonerezové dno, kohoutek pro napouštění vody do pánve, výpust z pánve uprostřčed nádoby, stavitelné nohy, vyztužené a vyvážené sklápěcí víko, nerezové provedení | 800×900×900 | 12 kW/400 V | 1 | 116820 | 116820
V2 | Multifunkční indukční sporák, součástí sporáku 1x externí sonda pro řízení výkonu sporáku. 2× plotna obdelníková, rozměr každé plotny 370x297 mm, síla skleněné plotny 3,8 mm, pracovní deska o síle 2 mm z materiálu AISI 304, 2× plotna, každý o výkonu 3,5 kW, kolem celého obvodu pracoví desky žlab pro odtékání přetečeného varného obsahu s odtokem, kažná indukční deska spíná od 120 mm velikosti varné nádoby, 10 výkonových varných úrovní, 7 udržovacích úrovní teplot( 35, 40, 50, 60, 70, 80, 90°C), 230V zásuvka pro připojení el. příslušenství, nerezové nohy 150mm, maximální zatížení jedné skleněné desky 60 kg, tepelná ochrana varné desky, hlavní vypínač přímo na zařízení, nerezové provedení | 600×900×900 | 7,5 kW/400 V | 1 | 216400 | 216400
V3 | Pracovní stůl na trnoži, nerezové provedení, 1x plná police, zadní lem | 450×900×900 |  | 1 | 9777 | 9777
V4 | Závěsná digestoř, 1x řada tukových filtrů, celonerezové provedení, lamelové provedení filtrů, odtokový žlábek na kondenzát ukončený výpustným ventilem, osvětlení | 1750×1050×450 | 230 V | 1 | 38829 | 38829
V5 | Konvektomat elektrický, BOJLEROVÝ VYVÍJEČ PÁRY, kapacita 6x GN 1/1, 6-ti bodová teplotní vpichová sonda, speciální vyjímatelné závěsné rámy s rozestupem zásuvů min. 68 mm - z důvodu možnosti využití plechů výšky 65mm do každého vsunu, plechy do konvektomatu zasouvány podélně tzn. délka každého vsunu min 450mm, režimy konvektomatu: Vaření v páře 30°C až 130°C, Horký vzduch 30°C až 300°C, kombinace páry a horkého vzduchu 30°C až 300°C, , trojíté sklo dveří, inteligetní síťové propojitelný varný systém s režimem: drůběž, maso, ryby, vaječné pokrmy, dezerty a přílohy, zelenina a pečivo, finishing, metody vaření: smažení, vaření, pečení a grilovaní, Inteligentní regulace klimatu, Inteligentní příprava pokrmů, optimální organizace nekolika varných procesů a kombinované přípravy, automatické odstranění mezer v plánování, automatická optimalizace času a energie připlánovaní přípravy na stejnou dobu, nteligentní systém čištění a odvápňování zařízení systém sám zvolí délku programu a množství mycích a odvápňovacích tablet dle míry znečištění, Inteligentní regulace klimatu s meřením, nastavením a regulací vlhkosti s přesností na procenta. - Dynamické proudění vzduchu ve varné komoře, ventilátor s pěti rychlostmi. - Na sekundu přesnémonitorování a vypočítání zhnědnutí na základě Maillardovy reakce s cíle opakovat optimální výsledek vaření. Intuitivní programování až 1200 varných programů obsahujících až 12 kroků. Funkce rychlé zchlazení varné komory, LED osvětlení komory s vysokým barevným rozlišením, Integrovaná ruční sprcha s automatickým navíjením a nastavitelnou funkčí rozprašování a vodního paprsku, Integrovaná brzda oběžného kola ventilátoru, Datová Pamět HACCP s výstup přes USB disk nebo volitelné ukládání a správa v siťovém rozhraní na bázi cloudu, 9 programů čístění určených k bezobslužnému čištění přes noc, Extrémně rychlé 12 minutové čištění, Hygienická instalace bez použití noh pro sadné a bezpečné čištění, Ochrana proti stříkající vodě IPX5, barevný dotykový disjlej 10,1" s vysokým rozlišením, centrální ovládací kolečko s funkcí push | 850x842x804 | 10,8kW/400V | 1 | 276100 | 276100
V5a | Podstavec pod konvektomat, celonerezové provedení, v podstavci prostor pro umístění šokeru | dle konvektomatu |  | 1 | 19000 | 19000
V6 | Multifunkční zařízení, kapacita 5x GN 1/1 umožňující rozmrazování, kynutí, nízkoteplotní úpravu pokrmu, šokové zchlazení, šokové zmrazení, uchování v chladu. Sedmipalcový dotykový ovládací displej s piktogramy • kompletně z nerezové oceli AISI 304 • celé zařízení na nožkách • 7” TFT TOUCH SCREEN 16 mil. Barev • 20 přednastavených receptů v kuchařce (možnost nastavit až 36) • cyklus šokového zchlazení • cyklus šokového zmrazení • cyklus rozmrazování (SRC) • automatické cykly (personalizované) • funkce MULTILEVEL • cyklus nizkotepelné úpravy potravin, miximální teplota 85°C • cyklus kynutí • kombinovaný cyklus • 4-bodová vnitřní teplotní vpichová sonda • graf teplot v reálném čase • porty na USB, SD a SIM kartu • měřič energie, záznam dat HCCP • chladicí plyn: R404A | 790×839×847 | 0,58 kW/230 V | 1 | 179900 | 179900
V7 | Závěsná digestoř, 1x řada tukových filtrů, celonerezové provedení, lamelové provedení filtrů, odtokový žlábek na kondenzát ukončený výpustným ventilem | 1000×1350×450 |  | 1 | 25090 | 25090
|  |  |  | 1 |  | 0
| W. VARNA |  |  | 1 |  | 0
W1 | Pracovní stůl, buková pracovní deska, pod pracovní deskou umístěna 3x výsuvná zásuvka vnitřní kapacita každé zásuvky 1x GN 1/1-150 mm, nerezové provedení, 1× plná police, zadní lem, pravý lem | 1800×700×900 DOMĚREK |  | 1 | 23178 | 23178
W2 | Universální kuchyňský robot, objem 10 litrů, 3 volitené rychlosti otáček - 106, 196, 358 otáček / min., planetová uložení nástavců, dokonalé promísení obsahu nádoby bez její rotace, odnímatelná nerezová nádoba, total stop, snadno vyměnitelné nástroje, bezpečnostní mikrospínač, nerezový kryt pracovního prostoru, možnost dokoupení mlýnku na maso a krouhače zeleniny | 431×488×766 | 0,25 kW/230 V | 1 | 45500 | 45500
0
| X. VÝDEJ JÍDEL |  |  | 1 |  | 0
X1 | Vyhřívaný stůl - režon, opláštěné oba boky, opláštěná záda, vespod 1x plná police dno, uvnitř stolu perforovaná police, z čela stůl přístupný formou posuvných dveří, regulace teploty až do +90 °C, zadní lem, pravý lem, nerezové provedení | 1750×700×900 | 1kW/230V | 1 | 39977 | 39977
X2 | Mikrovlná trouba, objem komory 26 litrů, vnitřní prostor vhodný pro GN 1/2, 1x magnetron, ovládání mechanické, 4 stupně mikrovlnného výkou, úrovně výkonu - vysoký 1050 W, střední 770 W, nízký 550 W, rozmražování 1 - 330 W, rozměr komory 336x349x225 mm, digitální displej, časovač, nerezové vnitřní a vnější provedení, klimatezace ukončení procesu, rychlé tlačítkopřidání času ohřevu +30 sec. | 517x412x297 | 1,6kW/230V | 1 | 10990 | 10990
X3 | Nástěnná police, jednopatrová, nerezové provedení, včetně konzol pro instalaci police na zeď, police přestavitelná | 1750×350 |  | 1 | 6187 | 6187
|  |  |  | 1 |  | 0
| Y. MYTÍ STOLNÍHO NÁDOBÍ |  |  | 1 |  | 0
Y1 | Mycí stůl, prolamovaná pracovní deska, 1x vevařený lisovaný dřez o orzměru 450×450×250 mm, dřez umístěn vpravo, 1x otvor pro stojánkovou tlakovou baterii se sprchou, kapotáž dřezu z čela a obou boků, 1x plná police, nerezové provedení, zadní lem, levý lem | 1100×700×900 |  | 1 | 18090 | 18090
Y2 | Stojánová tlaková oplachová sprcha, provedení vč. napouštěcího ramínka, součástí sprchy tlaková koncovka |  |  | 1 | 5400 | 5400
Y3 | Myčka podstolová, koš 500x500 mm, možnost připojení mycího stroje na LAN (konektor RJ 45), vyhodnocení úspor denního provozu a hlášení chyb přes internetové rozhraní, provedení myčky se zabudovanou repukerací - tj. zpětné získávání tepla z odpadních par, spotřeba vody na oplach max. 2,4 lt vstupní výška 309mm, barevný dotykový displej z robustního skla (tvrdost IK07), VarioPower systém mytí nádobí: mycí pole ve tvaru "S" s maximálním pokrytím povrchu a optimalizovaná geometrie proudu pro nejvyšší čístící sílu s nastavitelným tlakem vody/mycího čerpadla - automatické nastavení mycího tlaku podle typu nádobí a míry jeho znečištění – slabě znečištěné nádobí se umyje vodou slabšího tlaku, velmi znečištěné pak vodou tlaku vyššího, dle stupně znečištění systém také automaticky upravuje hodnoty dalších faktorů mycího procesu – tzn. teplotu, čas, množství mycího a oplachového prostředku, vyměnitelní, lehce vyjímatelná mycí pole, Zobrazení teplot (bojler a tank), zobrazení provozních ůdajů, zobrazení chybových hlášení vč. kódů chyb a textu, Hygienický záznámník s pamětí dat, řízený samočistítí program, USB rozhraní, časové nastavitelné automatické zapnutí a vypnutí myčky, program na výměnu vody v nádrži, program a odvápnění, hlubokotažená mycí nádrž s hygienickým topným tělesem, 4- násobný filtrační systém se senzorem zakalení, dvouplášťové krytování včetně dveří, odpadní čerpadlo, zabudovaný dávkovač mycího a leštícího prostředku, bezpečností spínač ve dveříchs polohou větrání dveří, Nastavení myčky zabezpečeno PIN ve dvou úrovních (manažer/servis), celonerezové hygienické provedení z taženého plechu pro snadnou údržbu, dávkovací čerpadlo pro mycí prostředek, dávkovací čerpadlo pro oplachový prostředek, termostop pro hygienickou bezpečnost | 600x603x845 | 3,2kW/230V | 1 | 173350 | 173350
Y3a | Podstavec pod myčku nádobí, 1x plná police pro uskladnění mycích košů 500×500mm | dle myčky |  | 1 | 5900 | 5900
Y4 | Skladový regál, 4× plná police, každáí police vybavena podélnými výztuhami, nosná konstrukce z jeklů 40/40 mm, tuhá, pevná, svařovaná konstrukce, celonerezové provedení | 750×700×1800 DOMĚREK |  | 1 | 14933 | 14933
Y5 | Servírovací vozík, 3× plná police, každá police s prolisem, pojízdné provedení - 4× kolečko, každé kolečko o průměru 100mm, dvě z koleček opatřeny aretační brzdou, madlo na kratší straně, nerezové provedení | 800×500×900 |  | 1 | 13271 | 13271
Y6 | Automatický změkčovač vody, objemově řízená regenerace s možností přepnutí regenerace ně časově řízené, elektronické ovládání, v případě objemového nastavení možnost v rozsahu 0 99m3, objem pryskyřice 10 lt., možnost kontinuálního provozu tzn. při regeneraci zajištěna dodávka vody | 320x662x635 | 230V | 1 | 11900 | 11900
|  |  |  | 1 |  | 0
| Z. MYTÍ PROVOZNÍHO NÁDOBÍ |  |  | 1 |  | 0
Z1 | Skladový regál, 4× plná police, každáí police vybavena podélnými výztuhami, nosná konstrukce z jeklů 40/40 mm, tuhá, pevná, svařovaná konstrukce, celonerezové provedení | 450×700×1800 DOMĚREK |  | 1 | 13043 | 13043
Z2 | Mycí stůl, 1x vevařený lisovaný dřez o rozměru 600x500x300mm, 1x vevařený lisovaný dřez o rozměru 500x500x300mm, prolomená pracovní deska, kapotáž dřezu z čela a obou boků, nerezové provedení | 1300×700×900 |  | 1 | 28673 | 28673
Z3 | Nástěnná baterie - dodávka stavba |  |  | 1 | 0 | 0
|  |  |  | 1 |  | 0
| AA. BAR |  |  | 1 |  | 0
AA1 | Registrační pokladna - dodávka investor |  |  | 1 | 0 | 0
AA2 | Pracovní stůl, vnitřní prostor stolu uzpůsoben pro umístění 2ks podstolových chladniček, nerezové provedení, opláštěné oba boky stolů až na zem - sokl, zadní lem | 1300×700×900 |  | 1 | 17576 | 17576
AA3 | Profesionální chladnička, objem 130 lt, nerezové opláštění, 1x plné dveře, ventilované cirkulační chlazení, digitální termostat, integrovaný zámek dveří, teplotní rozsah +2°C až +10°C, | 600×600×845 | 0,15kW/230V | 1 | 15630 | 15630
AA4 | Profesionální mraznička, objem 130 lt, nerezové opláštění,, 1x plné dveře, statické chlazení, digitální termostat, integrovaný zámek dveří, teplotní rozsah -10°C až -25°C, | 600×600×845 | 0,15kW/230V | 1 | 16928 | 16928
AA5 | Mycí stůl, 2x vevařený lisovaný dřez, každý dřez o rozměru 300×340×250 mm, oba dřezy umístěny vpravo, 2× otvor pro stojánkovou baterii, vlevo pod pracovní deskou umístěn 1x zásuvkový blok tvořící 3ks výsuvných zásuvek na sebou, horní zásuvka vybavena knockboxem pro odklep kávové sedliny, opláštěné oba boky, opláštěná záda - v místě za dřezy bez opláštění, 1x plná police - dno, z čela spodní prostor stolu přístupný křídlovými dvířky, zadní lem, nerezové provedení | 1300×700×900 |  | 1 | 46124 | 46124
AA6 | Profesionální pákový kávovar - dodávka dodavatel kávy |  |  | 1 | 0 | 0
AA7 | Mlýnek na kávu - dodávka dodavatel kávy |  |  | 1 | 0 | 0
AA8 | Profesionální chladnička, objem 570 lt, nerezové opláštění, 1x prosklené dveře, ventilované cirkulační chlazení, digitální termostat, automatické odtávání, integrovaný zámek dveří, teplotní rozsah +2°C až +10°C, vnitřní prostor uzpůsoben pro vložení GN 2/1 | 777×695×1895 | 0,13 kW/230 V | 1 | 37520 | 37520
AA9 | Jednodveřová vinotéka, kapacita 84 lahví vína 750 ml, šikmé police na víno, dvojité sklo dveří, zrcadlové provedení vnitřního prostoru, statické chlazení, automatické odtávání, elektronické provedení s displejem, chladivo R134a, LED osvětlení vnitřního prostoru, venkovní provedení šedé lamino metal, izolace 60mm | 610×500×1970 | 0,15 kW/230V | 1 | 142930 | 142930
AA10 | Barový stůl, nerezové provedení, vpravo ve spodním prostoru volné místo pro umístění podstolové myčky nádobí, 2x vevařený lisovaný dřez, každý dřez o rozměru 300×500×250mm, 1x otvor pro baterii, 1x vevařený odkapní rošt s odkapovou vanou o rozměru 500x250mm, 1x chlazená vana na nápojové sklo, rozměr vany 800×450×300mm, provedení vany vč agregátu, 1x vevařený odkapní rošt s odkapovou vanou o rozměru 800×200 mm, prolomená pracovní deska, zadní lem levý lem | 5100×700×900 |  | 1 | 123200 | 123200
AA11 | Stojánková vodovodní baterie, páková, s vývodem pro spüllboy - dodávka investor |  |  | 1 | 0 | 0
AA12 | Spüllboy - dodávka investor |  |  | 1 | 0 | 0
AA13 | Myčka podstolová, koš 500x500 mm, možnost připojení mycího stroje na LAN (konektor RJ 45), vyhodnocení úspor denního provozu a hlášení chyb přes internetové rozhraní, provedení myčky se zabudovanou repukerací - tj. zpětné získávání tepla z odpadních par, spotřeba vody na oplach max. 2,4 lt vstupní výška 309mm, barevný dotykový displej z robustního skla (tvrdost IK07), VarioPower systém mytí nádobí: mycí pole ve tvaru "S" s maximálním pokrytím povrchu a optimalizovaná geometrie proudu pro nejvyšší čístící sílu s nastavitelným tlakem vody/mycího čerpadla - automatické nastavení mycího tlaku podle typu nádobí a míry jeho znečištění – slabě znečištěné nádobí se umyje vodou slabšího tlaku, velmi znečištěné pak vodou tlaku vyššího, dle stupně znečištění systém také automaticky upravuje hodnoty dalších faktorů mycího procesu – tzn. teplotu, čas, množství mycího a oplachového prostředku, vyměnitelní, lehce vyjímatelná mycí pole, Zobrazení teplot (bojler a tank), zobrazení provozních ůdajů, zobrazení chybových hlášení vč. kódů chyb a textu, Hygienický záznámník s pamětí dat, řízený samočistítí program, USB rozhraní, časové nastavitelné automatické zapnutí a vypnutí myčky, program na výměnu vody v nádrži, program a odvápnění, hlubokotažená mycí nádrž s hygienickým topným tělesem, 4- násobný filtrační systém se senzorem zakalení, dvouplášťové krytování včetně dveří, odpadní čerpadlo, zabudovaný dávkovač mycího a leštícího prostředku, bezpečností spínač ve dveříchs polohou větrání dveří, Nastavení myčky zabezpečeno PIN ve dvou úrovních (manažer/servis), celonerezové hygienické provedení z taženého plechu pro snadnou údržbu, dávkovací čerpadlo pro mycí prostředek, dávkovací čerpadlo pro oplachový prostředek, termostop pro hygienickou bezpečnost | 600x603x845 | 3,2kW/230V | 1 | 173350 | 173350
AA14 | Výrobník ledu, maximální výkon 21 kg/24 h, kapacita zásobníku 4kg, vzduchem chlazený, nerezové opláštění, čelní dvířka plastová, nástřikový systém výroby ledu, chladivo R290 | 355x404x590 | 0,26 kW/230 V | 1 | 19900 | 19900
AA15 | Chladicí zařízení pro čepování nápojů - dodadávka investor |  |  | 1 | 0 | 0
AA16 | Výčerpní stojan - dodávka investor |  |  | 1 | 0 | 0
AA17 | Chlazený nápojový stůl, barový, součástí stolu 4× výsuvná zásuvka na lahve, agregát vlevo, nad agregátem chlazená vana o rozměru 350×500×250mm, pracovní deska s "balkonem na lahve", zadní lem, nerezové provedení, | 1300×800×900 DOMĚREK | 0,5 kW/230 V | 1 | 121200 | 121200
AA18 | Chlazený nápojový stůl, barový, součástí stolu 4× výsuvná zásuvka na lahve, agregát vpravo, nad agregátem chlazená vana o rozměru 350×500×250mm, zadní lem, levý přesah pracovní desky cca 300mm | 1300×800×900 DOMĚREK | 0,5 kW/230 V | 1 | 101200 | 101200
AA19 | Vyhřívaná výdejní lázeň, dělená, statické provedení, kapacita 3× GN 1/1-200 hl., onerezové provedení, každá vana disponuje samostatným topným tělesem, samostatným termostatem pro regulaci teploty až do +90°C a samostatným výpustným kohoutem, pevné připojení lázně na odpad a vodu, 1× plná police, zadní lem | 1500×700×900 | 2,1 kW/230 V | 1 | 46055 | 46055
AA20 | Kryt na výdejní lázeň, nerezové provedení | 1500×700×20 |  | 1 | 5600 | 5600
| 2. NP - KAVÁRNA |  |  | 1 |  | 0
| AA. PŘÍPRAVA NA VÝDEJ |  |  | 1 |  | 0
AB1 | Mycí stůl, rohový, 1x vevařený lisovaný dřez o rozměru 300×340×200mm, 1x otvor pro stojánkovou vodovodní baterii, zadní lem, levý lem, nerezové provedení | 700×700×900 DOMĚREK |  | 1 | 10584 | 10584
AB2 | Stojánková vodovodní baterie, pákové ovládání |  |  | 1 | 1500 | 1500
AB3 | Chlazený stůl dvousekcový, každá sekce vybavena křídlovými dvířky, vnitřní objem 274 litrů, nerezové provedení, perforované koše zásuvek z nerezové oceli, vnitřní rozměr stolu uzpůsoben pro vložení GN 1/1, agregát vlevo, chladivo R-600a, bez CFC, ventilované cirkulační chlazení, pracovní teplota -2°C až +8 °C při okolní teplotě 43 °C, digitální displej pro elektronické řízení teploty a odmražování, stupeň ochrany IP×5, tlakově vstřikovaná polyuretanová izolace o síle 50 mm a hustotě 40kg/m3, výškově stavitelné nožičky, bez pracovní desky | 1342×700×850 | 0,203 kW/230 V | 1 | 36600 | 36600
AB4 | Pracovní deska, nerezové provedení zadní lem | 1600×700×40 DOMĚREK |  | 1 | 5775 | 5775
AB5 | Automatický kávovar - dodávka dodavatel kávy |  |  | 1 | 0 | 0
AB6 | Nástěnná skříňka, uzavřená, opláštěné oba boky + opláštěná záda, uvnitř 1x plná police, t cela skříňka přístupná formou posuvných dveří, celonerezové provedení | 1800×350×600 |  | 1 | 18575 | 18575
| AC. VÝDEJ JÍDEL |  |  | 1 |  | 0
AC1 | Pracovní stůl, vnitřní prostor stolu uzpůsoben pro umístění podstolové chladničky, vlevo 1x otvor pro umístění podvěšeného agregátu chladící vitríny, příprava na truhlářské opláštění zad, pravý llem, levý lem, zadní lem, nerezové provedení | 2100×700×900 DOMĚREK |  | 1 | 20843 | 20843
AC2 | Chladící vitrína s podvěšeným chladícím agregátem, obslužná, digitální termostat s regulací teploty, regulace teploty +2°C až +8°C, statické chlazení, materiál sklo/nerez, izolační dvojskla, posuvná dvířka ze strany obsluhy (demontovatelná), 2× police z kaleného skla s nosností min. 20 kg, 1× rozměr police 722×350mm a 1× rozměr police 722×400mm, police výškově nastavitelné, LED osvětlení, ze strany zákazníka vitrína zkosená | 800x700x650 | 0,2 kW/230 V | 1 | 62593 | 62593
AC3 | Registrační pokladna - dodávka investor |  |  | 1 | 0 | 0
AC4 | Profesionální chladnička, objem 130 lt, nerezové opláštění, 1x plné dveře, ventilované cirkulační chlazení, digitální termostat, integrovaný zámek dveří, teplotní rozsah +2°C až +10°C, | 600×600×845 | 0,15kW/230V | 1 | 15630 | 15630
| AD. MYTÍ STOLNÍHO A PROVOZNÍHO NÁDOBÍ |  |  | 1 |  | 0
AD1 | Mycí stůl, 2x vevařený lisovaný dřez, každý dřez o rozměru 300×500×300mm, oba dřezy umístěny vlevo, atypická kapotáž dřezu z čela - vpravo pod pracovní deskou volné místo pro umístění podstolové myčky nádobí, prolomená pracovní deska, zadní lem, levý lem, nerezové provedení | 1400×700×900 DOMĚREK |  | 1 | 23041 | 23041
AD2 | Nástěnná baterie - dodávka stavba |  |  | 1 | 0 | 0
AD3 | Myčka podstolová, koš 500x500 mm, možnost připojení mycího stroje na LAN (konektor RJ 45), vyhodnocení úspor denního provozu a hlášení chyb přes internetové rozhraní, provedení myčky se zabudovanou repukerací - tj. zpětné získávání tepla z odpadních par, spotřeba vody na oplach max. 2,4 lt vstupní výška 309mm, barevný dotykový displej z robustního skla (tvrdost IK07), VarioPower systém mytí nádobí: mycí pole ve tvaru "S" s maximálním pokrytím povrchu a optimalizovaná geometrie proudu pro nejvyšší čístící sílu s nastavitelným tlakem vody/mycího čerpadla - automatické nastavení mycího tlaku podle typu nádobí a míry jeho znečištění – slabě znečištěné nádobí se umyje vodou slabšího tlaku, velmi znečištěné pak vodou tlaku vyššího, dle stupně znečištění systém také automaticky upravuje hodnoty dalších faktorů mycího procesu – tzn. teplotu, čas, množství mycího a oplachového prostředku, vyměnitelní, lehce vyjímatelná mycí pole, Zobrazení teplot (bojler a tank), zobrazení provozních ůdajů, zobrazení chybových hlášení vč. kódů chyb a textu, Hygienický záznámník s pamětí dat, řízený samočistítí program, USB rozhraní, časové nastavitelné automatické zapnutí a vypnutí myčky, program na výměnu vody v nádrži, program a odvápnění, hlubokotažená mycí nádrž s hygienickým topným tělesem, 4- násobný filtrační systém se senzorem zakalení, dvouplášťové krytování včetně dveří, odpadní čerpadlo, zabudovaný dávkovač mycího a leštícího prostředku, bezpečností spínač ve dveříchs polohou větrání dveří, Nastavení myčky zabezpečeno PIN ve dvou úrovních (manažer/servis), celonerezové hygienické provedení z taženého plechu pro snadnou údržbu, dávkovací čerpadlo pro mycí prostředek, dávkovací čerpadlo pro oplachový prostředek, termostop pro hygienickou bezpečnost | 600x603x845 | 3,2kW/230V | 1 | 173350 | 173350
| AE. ÚKLIDOVÁ KOMORA |  |  | 1 |  | 0
AE1 | Skladový regál, 4× plná police, každáí police vybavena podélnými výztuhami, nosná konstrukce z jeklů 40/40 mm, tuhá, pevná, svařovaná konstrukce, celonerezové provedení | 500×250×1800 DOMĚREK |  | 1 | 11508 | 11508
| 3. NP - KAVÁRNA DĚTSKÝ KOUTEK |  |  | 1 |  | 0
| AF. SKLAD POTRAVIN |  |  | 1 |  | 0
AF1 | Profesionální chladnička, objem 350 lt, bílá, 1x plné dveře, ventilované cirkulační chlazení, digitální termostat, automatické odtávání, integrovaný zámek dveří, teplotní rozsah +2°C až +8°C, | 600×600×1855 | 0,13 kW/230 V | 1 | 24780 | 24780
AF2 | Profesionální mraznička, objem 340 lt, bílá, 1x plné dveře, statické chlazení, digitální termostat, integrovaný zámek dveří, teplotní rozsah -10°C až -25°C, | 600×600×1850 | 0,15 kW/230 V | 1 | 27550 | 27550
AF3 | Skladový regál, 4× plná police, každáí police vybavena podélnými výztuhami, nosná konstrukce z jeklů 40/40 mm, tuhá, pevná, svařovaná konstrukce, celonerezové provedení | 500×300×1800 DOMĚREK |  | 1 | 11508 | 11508
|  |  |  | 1 |  | 0
| AG. VARNA |  |  | 1 |  | 0
AG1 | Mycí stůl, 1x vevařený lisovaný dřez o rozměru 300×340×200mm, 1x otvor pro stojánkovou vodovodní baterii, vlevo pod dřezem umístěný výklopný koš na odpadky, atypická kapotáž dřezu - vpravo pod pracovní deskou volný prostor pro umístění podstolové chladničky a mrazničky, zadní lem, nerezové provedení | 1800×700×900 DOMĚREK |  | 1 | 18409 | 18409
AG2 | Profesionální chladnička, objem 130 lt, bílá, 1x plné dveře, ventilované cirkulační chlazení, digitální termostat, integrovaný zámek dveří, teplotní rozsah +2°C až +10°C | 600×600×845 | 0,15kW/230V | 1 | 14470 | 14470
AG3 | Profesionální mraznička, objem 130 lt, bílá, 1x plné dveře, statické chlazení, digitální termostat, integrovaný zámek dveří, teplotní rozsah -10°C až -24°C | 600×600×845 | 0,15kW/230V | 1 | 15700 | 15700
AG4 | Hot-dog 3 trny + nádoba, nerezové provedení, vypínač a kontrolka chodu, skleněná nádoba na ohřev párků s nerezový košíkem, samostatné vyhřívání hrotů a nádoby, trny z leštěného hliníku, průměr trnu 25 mm, délka trnu 190 mm, derované dno a dělící příčka nádoby | 485×315×353 | 1,1 kW/230 V | 1 | 8390 | 8390
AG5 | Fritéza elektrická stolní, jednovanová, objem 1x 8 litrů, výkon fritézy min. 0,75kW/1 lt oleje, rozměr koše 210×235×100mm, nerezové provedení, speciální úprava nerezové topné spirály, pracovní a bezpečnostní termostat s keramickým pláštěm, studená zóna, kontrola vyhřátí, síťový vypínač, regulace teploty 50 °C až 190 °C , součástí lázně 1x výpustný ventil na olej s bezpečnostní pojistkou | 306×441×381 | 6 kW/400 V | 1 | 7990 | 7990
AG6 | Nástěnná digestoř, 1x řada tukových filtrů, celonerezové provedení, provedení filtrů lamelové, odtokový žlábek na kondenzát ukončený výpustným ventilem, osvětlení | 1000×800×450 | 230 V | 1 | 21329 | 21329
AG7 | Chlazený stůl dvousekcový, každá sekce vybavena křídlovými dvířky, vnitřní objem 274 litrů, nerezové provedení, vnitřní rozměr stolu uzpůsoben pro vložení GN 1/1, agregát vlevo, nad agregátem vevařený lisovaný dřez 330×330×200 mm, 1x otvor pro stojánkovou vodovodní baterii, chladivo R-600a, bez CFC, ventilované cirkulační chlazení, pracovní teplota -2°C až +8 °C při okolní teplotě 43 °C, digitální displej pro elektronické řízení teploty a odmražování, stupeň ochrany IP×5, tlakově vstřikovaná polyuretanová izolace o síle 50 mm a hustotě 40kg/m3, výškově stavitelné nožičky | 1342×700×850 | 0,2 kW/230 V | 1 | 42000 | 42000
AG8 | Stojánková vodovodní baterie, pákové ovládání |  |  | 1 | 1500 | 1500
AG9 | Automatický kávovar - dodávka dodavatel kávy |  |  | 1 | 0 | 0
| AH. VÝDEJ JÍDEL |  |  | 1 |  | 0
AH1 | Pracovní stůl, ve spodním prostoru volné místo pro umístění podstolové chladničky, vlevo 1x otvor pro zabudování podvěšeného agregátu chladící vitríny, pravý lem, levý lem, zadní lem, nerezové provedení, | 1900×700×900 DOMĚREK |  | 1 | 15858 | 15858
AH2 | Chladící vitrína s podvěšeným chladícím agregátem, obslužná, digitální termostat s regulací teploty, regulace teploty +2°C až +8°C, statické chlazení, materiál sklo/nerez, izolační dvojskla, posuvná dvířka ze strany obsluhy (demontovatelná), 2× police z kaleného skla s nosností min. 20 kg, 1× rozměr police 722×350mm a 1× rozměr police 722×400mm, police výškově nastavitelné, LED osvětlení, ze strany zákazníka vitrína zkosená | 800x700x650 | 0,2 kW/230 V | 1 | 62593 | 62593
AH3 | Registrační pokladna - dodávka investora |  |  | 1 | 0 | 0
AH4 | Profesionální chladnička, objem 130 lt, bílá, 1x plné dveře, ventilované cirkulační chlazení, digitální termostat, integrovaný zámek dveří, teplotní rozsah +2°C až +10°C | 600×600×845 | 0,15kW/230V | 1 | 14470 | 14470
| AI. MYTÍ STOLNÍHO A PROVOZNÍHO NÁDOBÍ |  |  | 1 |  | 0
AI1 | Mycí stůl, 2x vevařený lisovaný dřez, každý dřez o rozměru 300×500×300mm, oba dřezy umístěny vlevo, atypická kapotáž dřezu z čela - vpravo pod pracovní deskou volný prostor pro umístění podstolové myčky nádobí, zadní lem, levý lem, prolomená pracovní deska, nerezové provedení | 1400×700×900 DOMĚREK |  | 1 | 23041 | 23041
AI2 | Nástěnná baterie - dodávka stavba |  |  | 1 | 0 | 0
AI3 | Myčka podstolová, koš 500x500 mm, možnost připojení mycího stroje na LAN (konektor RJ 45), vyhodnocení úspor denního provozu a hlášení chyb přes internetové rozhraní, provedení myčky se zabudovanou repukerací - tj. zpětné získávání tepla z odpadních par, spotřeba vody na oplach max. 2,4 lt vstupní výška 309mm, barevný dotykový displej z robustního skla (tvrdost IK07), VarioPower systém mytí nádobí: mycí pole ve tvaru "S" s maximálním pokrytím povrchu a optimalizovaná geometrie proudu pro nejvyšší čístící sílu s nastavitelným tlakem vody/mycího čerpadla - automatické nastavení mycího tlaku podle typu nádobí a míry jeho znečištění – slabě znečištěné nádobí se umyje vodou slabšího tlaku, velmi znečištěné pak vodou tlaku vyššího, dle stupně znečištění systém také automaticky upravuje hodnoty dalších faktorů mycího procesu – tzn. teplotu, čas, množství mycího a oplachového prostředku, vyměnitelní, lehce vyjímatelná mycí pole, Zobrazení teplot (bojler a tank), zobrazení provozních ůdajů, zobrazení chybových hlášení vč. kódů chyb a textu, Hygienický záznámník s pamětí dat, řízený samočistítí program, USB rozhraní, časové nastavitelné automatické zapnutí a vypnutí myčky, program na výměnu vody v nádrži, program a odvápnění, hlubokotažená mycí nádrž s hygienickým topným tělesem, 4- násobný filtrační systém se senzorem zakalení, dvouplášťové krytování včetně dveří, odpadní čerpadlo, zabudovaný dávkovač mycího a leštícího prostředku, bezpečností spínač ve dveříchs polohou větrání dveří, Nastavení myčky zabezpečeno PIN ve dvou úrovních (manažer/servis), celonerezové hygienické provedení z taženého plechu pro snadnou údržbu, dávkovací čerpadlo pro mycí prostředek, dávkovací čerpadlo pro oplachový prostředek, termostop pro hygienickou bezpečnost | 600x603x845 | 3,2kW/230V | 1 | 173350 | 173350
AI4 | Nástěnná skříňka, uzavřená, opláštěné oba boky + opláštěná záda, uvnitř 1x plná police, t cela skříňka přístupná formou posuvných dveří, celonerezové provedení | 1400×350×600 |  | 1 | 16740 | 16740
| AJ. ÚKLIDOVÁ KOMORA |  |  | 1 |  | 0
AJ1 | Výlevka - dodávka stavba |  |  | 1 | 0 | 0
| 4. NP |  |  | 1 |  | 0
| AK. BAR |  |  | 1 |  | 0
AK1 | Profesionální chladnička, objem 570 lt, nerezové opláštění, 1x prosklené dveře, ventilované cirkulační chlazení, digitální termostat, automatické odtávání, integrovaný zámek dveří, teplotní rozsah +2°C až +10°C, vnitřní prostor uzpůsoben pro vložení GN 2/1 | 777×695×1895 | 0,13 kW/230 V | 1 | 37520 | 37520
AK2 | Mycí stůl, opláštěné oba boky, z čela stůl přístupný posuvnými dvířky, 1x plná police - dno, zapláštěný sokl - na bocích a z čela, vpravo 1× vevařený lisovaný dřez o rozměru 300×340×200 mm, 1× otvor pro baterii, vlevo 2× vevařený lisovaný dřez, každý o rozměru 250×250×160 mm, 2× otvor pro baterii, zadní lem, nerezové provedení | 900×700×900 DOMĚREK |  | 1 | 40386 | 40386
AK3 | Stojánková vodovodní baterie, páková |  |  | 3 | 1500 | 4500
AK4 | Nástěnná skříňka, uzavřená, opláštěné oba boky + opláštěná záda, uvnitř 1x plná police, t cela skříňka přístupná formou křídlových dveří, celonerezové provedení | 900×350×600 |  | 1 | 11559 | 11559
AK5 | Mycí stůl, zapláštěné oba boky, vlevo pod pracovní deskou umístěn zásuvkový blok obsahující 3x výsuvnou zásuvku, horní zásuvka vybavena knockboxem na odklep kávy, vpravo pod dřezem umístěn výklopný koš na odpadky, pravá část přístupná křídlovými dvířky, vpravo 1x vevařený lisovaný dřez o rozměru 300×340×200mm, 1x otvor pro baterii, zadní lem, nerezové provedení | 1650×700×900 DOMĚREK |  | 1 | 51931 | 51931
AK6 | Stojánková vodovodní baterie, páková |  |  | 1 | 1500 | 1500
AK7 | Profesionální pákový kávovar - dodávka dodavatel kávy |  |  | 1 | 0 | 0
AK8 | Mlýnek na kávu - dodávka dodavatel kávy |  |  | 1 | 0 | 0
Požadovaná kvalita materiálu nerezového nábytku ve specifikaci zařízení
kvalita materiálu: potravinářská nemagnetická chromniklová nerezová ocel ČSN 17240 tj. AISI 304, síla plechu minimálně 1,0 mm, vrchní deska stolů tloušťky min. 40 mm celoplošně podlepená dřevotřískovou deskou opatřenou zdravotně nezávadným nátěrem !!!, nohy z jeklu 40x40mm, každý stůl s uzemňovacími šrouby na zadních nohách, plné nerez police tl. 40 mm, pracovní desky
| Kontrolní mezisoučty |  |  |  |  | 3539639
Cenová rekapitulace
| Cena za technologii bez DPH před slevou celkem |  |  |  |  | 3539639
| Cena za dopravu, montáž, montážní materiál a zaškolení | 4.986% |  |  |  | 175893
| Dodávka celkem bez DPH |  |  |  |  | 3715532
Komentář k cenovému rozpočtu:
Platnost cenového rozpočtu do: 31.1.2023
Naše společnost je plně připravena s Vámi spolupracovat na přípravě a realizaci této zakázky. Nabízíme Vám naše více než 27-leté zkušenosti z oblasti projekce, montáže a servisu velkokuchyňských zařízení. Přiložená referenční listina je určitě jedním z dokladů deklarujících našich technickou způsobilost.
2022-11-30
Jiří Doležal
tes@teschotebor.cz
777621374