## VÝKAZ VÝMĚR
Projekt: | KC DVŮR KRÁLOVÉ - SO02-Kulturní centrum |  | REV: 0 |  |  | 2022-11-28
Vodovod a kanalizace
Položka | Kód | Popis | Jednotka | Množství projekt | Množství dle dodavatele | Cena jednotková
[6 empty] | Materiál+práce | Celkem
Poznámky: - Výkaz výměr byl zpracovaný k dokumentaci ve stupni pro provedení stavby - Informace na tomto dokumentu mohou být použity jenom v souvislosti s tímto projektem a nemohou být svévolně pozměňovány, doplňovány nebo odstraňovány. - Dodavatel je povinen provést kontrolu věcné správnosti dokumentace v návaznosti na skutečný stav, kontrolu souladu s platnými ČSN a v případě nesouladu či pochybností upozornit projektanta. - Dodavatel musí číst kompletní dokumentaci s ohledem na všechny detaily a musí zahrnout do nabídky všechny potřebné součásti systému tak, aby dosáhl plné funkce systému dle záměru projektanta. - Tato dokumentace musí být čtena a koordinována dohromady s požárně bezpečnostním řešením stavby a aplikovanými výkresy architektury, ZTI, elektrických a sprinklerových dokumentací. - Dodavatel mechanických profesí koordinuje s dodavatelem elektrickým profesí napájení do všech zařízení dle potřeby. - Veškerý materiál a barevnost použitý pro realizaci bude podléhat schvalovacímu procesu investora.
1.0 |  | Splašková kanalizace
1.1 |  | Potrubí plastové (polypropylen), šedá barva, odolávající vysokým teplotám,spojování pomocí násuvných hrdel,těsněných elastomerovým kroužkem,včetně tvarovek,montáže a montážních prvků
|  | 50 | m | 30 |  | 195 | 5850
|  | 75 | m | 60 |  | 245 | 14700
|  | 110 | m | 150 |  | 580 | 87000
|  | 125 | m | 80 |  | 915 | 73200
1.2 |  | Tlaková kanalizace (na výtlak z přečerpávacích jímek a čerpacích stanic) PE HD (SDR11, PE80, SF1,25), svařováno
1.3 |  | PE40 | m | 40 |  | 450 | 18000
|  | PE80 | m | 70 |  | 650 | 45500
1.4 | ČK | Čistící tvarovka kompatibilní s materiálem odpadního potrubí
|  | DN110 | ks | 5 |  | 1000 | 5000
|  | DN150 | ks | 1 |  | 1050 | 1050
1.5 |  | Odlučovač tuků ACO LipuSmart-P-OAP NS2,s čerpadlem | ks | 1 |  | 80000 | 80000
|  | Odlučovač ropných látek,garážový,COALISATOR P,s integrovanou kalovou jímkou a čerpadlem | ks | 1 |  | 80000 | 80000
| PS-01 | Kompaktní přečerpávací zařízení,Drain Lift SANI-L | ks | 1 |  | 127000 | 127000
1.6 |  | Přivzdušňovací ventil - určený pro podomítkovou instalaci do příček. Množství vzduchu 13 l/s. Délkově upravitelná stavební ochranná zátka, vyjímatelný funkční díl s těsnicí membránou a kryt jsou součástí balení. Materiál ABS/PP.
|  |  | ks | 8 |  | 1750 | 14000
| VH | Větrací hlavice
|  | DN75 | ks | 1 |  | 500 | 500
|  | DN110 | ks | 3 |  | 600 | 1800
Podomítkový kondenzačnní sifon s kuličkou
|  |  | ks | 4 |  | 870 | 3480
Kondenzačnní sifon s kuličkou
|  |  | ks | 4 |  | 950 | 3800
Nálevkový odkapový sifon s kuličkou
|  |  | ks | 4 |  | 220 | 880
2.0 |  | Dešťová kanalizace
2.1 |  | Potrubí plastové (polypropylen), šedá barva, odolávající vysokým teplotám,spojování pomocí násuvných hrdel,těsněných elastomerovým kroužkem,včetně tvarovek,montáže a montážních prvků
|  | DN110 | m | 270 |  | 580 | 156600
|  | DN125 | m | 90 |  | 810 | 72900
| SV | Střešní vtok DN110 se svislým odtokem, s továrně připojeným živičným izolačním pásem pro ideální napojení na tomu odpovídající hydroizolace, s elektrickým ohřevem se samoregulací (10-30W, 230V), se záchytným košem
|  |  | ks | 10 |  | 5000 | 50000
1.9 | ČK | Čistící tvarovka kompatibilní s materiálem odpadního potrubí
|  | DN160 | ks | 10 |  | 800 | 8000
Izolace z pěnového polyethylenu,tl.5mm,proti kondenzaci
|  | DN110 | m | 300 |  | 100 | 30000
|  | lapač střešních splavenin | ks | 6 |  | 4000 | 24000
2.0 |  | Vodovod
Potrubí pitné studené vody
2.1 |  | Potrubí pro rozvod vody vícevrstvé PPr, spojováno svařováním s použitím speciálních fitinků, min. životnost 50 let
|  | 20x2,3 | m | 80 |  | 205 | 16400
|  | 25x2,8 | m | 60 |  | 245 | 14700
|  | 32x3,6 | m | 125 |  | 305 | 38125
|  | 40x4,5 | m | 20 |  | 475 | 9500
Izolace na potrubí pitné studené vody
2.2 |  | Izolace návleková z pěnového polyethylenu,tl.9mm
|  | 20x2,3 | m | 80 |  | 100 | 8000
|  | 25x2,8 | m | 60 |  | 110 | 6600
|  | 32x3,6 | m | 125 |  | 120 | 15000
|  | 40x4,5 | m | 20 |  | 150 | 3000
| U | Umyvadlo zavěšené s otvorem,bílé | ks | 29 |  | 2000 | 58000
|  | stojánková baterie ,chrom | ks | 29 |  | 1000 | 29000
|  | sifon umyvadlový,bez výpusti ,kovový, 5/4" x 32mm | ks | 29 |  | 1200 | 34800
|  | rohový ventil umyvadlový ,1/2" x3/8" + nerezové hadičky | ks | 58 |  | 250 | 14500
| Ui | Umyvadlo nástěnné 60x55x16 cm pro hendikepované, s otvorem pro baterii,s přepadem, bílé | ks | 6 |  | 2000 | 12000
|  | Umyvadlová páková baterie pro vozíčkáře | ks | 6 |  | 5000 | 30000
|  | Sifon umyvadlový chrom, pro invalidy odsunutý sifon | ks | 6 |  | 2000 | 12000
|  | rohový ventil umyvadlový ,1/2" x3/8" | ks | 12 |  | 250 | 3000
| WC | závěsný klozet pro hendikepované,včetně montážního rámu a tlumící izolační desky | ks | 29 |  | 13500 | 391500
|  | ovládací tlačítko,matné,chrom | ks | 29 |  | 1500 | 43500
|  | sedátko | ks | 29 |  | 2000 | 58000
| WCi | závěsný klozet pro hendikepované,včetně montážního rámu a tlumící izolační desky | ks | 6 |  | 13500 | 81000
|  | ovládací tlačítko,matné,chrom+dálkové ovládání splachování | ks | 6 |  | 13000 | 78000
|  | sedátko | ks | 6 |  | 2000 | 12000
|  | nerezová madla,jedno sklopné,jedno pevné | ks | 12 |  | 2000 | 24000
| Vý | Výlevka závěsná,včetně montážního rámu,s odkládací mřížkou | ks | 4 |  | 8000 | 32000
|  | nástěnná páková baterie pro výlevku | ks | 4 |  | 1100 | 4400
| Sp | Zapuštěná vanička z litého mramoru, bílá,900x900,včetně sprchového sifonu | ks | 9 |  | 4000 | 36000
|  | sprchová baterie včetně sprchové hlavice a držáku | ks | 9 |  | 8000 | 72000
|  | skleněná posuvná zástěna, | ks | 9 |  | 8000 | 72000
| Pi | pisoár s radarovým splachováním | ks | 12 |  | 11000 | 132000
| KK | Kulový kohout s páčkou
|  | DN15 | ks | 10 |  | 450 | 4500
|  | DN20 | ks | 10 |  | 650 | 6500
|  | DN25 | ks | 10 |  | 750 | 7500
|  | DN32 | ks | 10 |  | 1050 | 10500
|  | DN40 | ks | 10 |  | 1250 | 12500
| KK+VK | Kulový kohout s vypouštěním
|  | DN15 | ks | 10 |  | 520 | 5200
| F | Filtr
|  | DN15 | ks | 4 |  | 2500 | 10000
| ZK | Zpětná klapka
|  | DN15 | ks | 4 |  | 750 | 3000
| SV | Pojistný ventil
|  | DN32 | ks | 1 |  | 2500 | 2500
|  | DN20 | ks | 1 |  | 2700 | 2700
|  | Vodoměr studená voda s dálkovým odečtem,Qn=1,5m3/h,DN20,M-Bus | ks | 15 |  | 2700 | 40500
Teplá voda
2.3 |  | Potrubí pro rozvod vody PPr-FIBER BASALT PLUS, S 3,2/SDR 7,4 PN28, spojováno svařováním s použitím speciálních fitinků, min. životnost 50 let
|  | 20x2,8 | m | 60 |  | 260 | 15600
|  | 25x3,5 | m | 60 |  | 300 | 18000
|  | 32x4,4 | m | 160 |  | 405 | 64800
|  | 40x5,5 | m | 25 |  | 590 | 14750
Izolace na potrubí teplé vody
Izolace návleková z pěnového polyethylenu,tl.20mm
|  | D20 | m | 60 |  | 100 | 6000
|  | D25 | m | 60 |  | 110 | 6600
2.4 |  | Potrubní pouzdro z minerální vaty s hliníkovým polepem, tl.30 mm
|  | D32 | m | 160 |  | 140 | 22400
Potrubní pouzdro z minerální vaty s hliníkovým polepem, tl.40 mm
|  | D40 | m | 25 |  | 160 | 4000
2.5 | KK | Kulový kohout
|  | DN20 | ks | 10 |  | 650 | 6500
|  | DN32 | ks | 10 |  | 1050 | 10500
2.6 | KK+VK | Kulový kohout s vypouštěním
|  | DN15 | ks | 5 |  | 520 | 2600
|  | DN32 | ks | 5 |  | 1200 | 6000
| ZK | Zpětná klapka
|  | DN20 | ks | 2 |  | 750 | 1500
Vyvažovací ventil automatický
|  | DN15-32 | ks | 10 |  | 2200 | 22000
|  | Vodoměr teplá voda s dálkovým odečtem,Qn=1,5m3/h,DN20,M-Bus | ks | 15 |  | 2700 | 40500
|  | Cirkulační potrubí D20-D40 | m | 150 |  | 250 | 37500
Potrubní pouzdro z minerální vaty s hliníkovým polepem, tl.20-50 mm
|  |  | m | 150 |  | 200 | 30000
3 |  | SPOLEČNÉ POLOŽKY
|  | Vrtání prostupů 0-300mm | set | 1 |  | 15000 | 15000
|  | revizní otvory k armaturám | set | 1 |  | 10000 | 10000
|  | dokumentace pro provedení stavby a dílenská dokumentace | set | 1 |  | 6500 | 6500
|  | Stavební manažer a stavební dozor | set | 1 |  | 15000 | 15000
|  | Testování, vyvažování a zprovoznění | set | 1 |  | 10000 | 10000
|  | Dokumentace skutečného provedení | set | 1 |  | 12000 | 12000
|  | Zaškolení údržby | set | 1 |  | 5600 | 5600
2733035
Note on C188: Monika Vyhnánková: oventrop aquastrom nebo honeywell Alwa kombi 4