## Celkem
Výkaz výměr |  | revize.č.0
Stavba: |  | KC-DK |  |  |  | Objednatel:
Projektant: |  | Jiří Kejmar |  |  |  | Zhotovitel:
Část: |  | VZDUCHOTECHNIKA |  |  |  | Datum:
Poř. | Kód | Popis | Referenční výrobek | MJ | Výměra | Jedn. cena | Cena
Vzduchotechnika
EF01.1 - Odvětrání garáží
| EF01.1 | Ventilátor do hranatého potrubí, V=8250m3/h, Pext=310Pa, (IRT/4-450) vč. Pružných vložek pro připojení na potrubí | Systemair | ks | 1 | 100000 | 100000
|  | Uzavírací klapka do hranatého potrubí 1000x500 |  | ks | 1 | 9000 | 9000
|  | Tlumič hluku do hranatého potrubí vel.1000x500/1000 |  | ks | 2 | 15000 | 30000
|  | Odvodní vyúst do potrubí s regulací R1, vel. 425x225 |  | ks | 25 | 1000 | 25000
0
|  | Výfukový kus do hranatého potrubí se sítem vel. 700x600 |  | ks | 1 | 1500 | 1500
0
|  | Hranaté potrubí z pozinkovaného plechu o síle dle norem, včetně tvarovek, regulačních klapek, spojovacího, kotvícího a těsnícího materiálu |  | m2 | 600 | 500 | 300000
0
|  | Požární izolace potrubí - minerální vlna s polepem - odolnost 45min |  | m2 | 60 | 1000 | 60000
0
|  | EF01.2 - Odvětrání výměníkové stanice |  |  |  |  | 0
| EF01.2 | Ventilátor do kruhového potrubí , V = 300 m3/h, Pext = 200Pa (RM160) Včetně pružného připojení na potrubí | Systemair | ks | 1 | 5000 | 5000
|  | Krycí mřížka D200 |  | ks | 4 | 1000 | 4000
|  | zpětná klapka do potrubí D160 |  | ks | 1 | 1000 | 1000
0
|  | Kruhové potrubí z pozinkovaného plechu o síle dle norem, včetně tvarovek, regulačních klapek, spojovacího, kotvícího a těsnícího materiálu ( SPIRO ) |  |  |  |  | 0
|  | průměr 160 |  | bm | 20 | 400 | 8000
0
|  | EF01.3 - Odvětrání skladu |  |  |  |  | 0
| EF01.3 | Ventilátor do kruhového potrubí , V = 80 m3/h, Pext = 140Pa (RM100) Včetně pružného připojení na potrubí | Systemair | ks | 1 | 4000 | 4000
|  | Krycí mřížka D125 |  | ks | 2 | 800 | 1600
|  | zpětná klapka do potrubí D100 |  | ks | 1 | 800 | 800
|  | Přívodní talířový ventil D100 |  | ks | 2 | 200 | 400
|  | Odvodní talířový ventil D100 |  | ks | 2 | 200 | 400
0
|  | Kruhové potrubí z pozinkovaného plechu o síle dle norem, včetně tvarovek, regulačních klapek, spojovacího, kotvícího a těsnícího materiálu ( SPIRO ) |  |  |  |  | 0
|  | průměr 160 |  | bm | 20 | 400 | 8000
0
|  | EF01.4 - Odvětrání místnosti úklidu |  |  |  |  | 0
| EF01.4 | Ventilátor do kruhového potrubí , V = 50 m3/h, Pext = 140Pa (RM100) Včetně pružného připojení na potrubí | Systemair | ks | 1 | 4000 | 4000
|  | zpětná klapka do potrubí D100 |  | ks | 1 | 800 | 800
|  | Odvodní talířový ventil D100 |  | ks | 1 | 200 | 200
0
|  | Kruhové potrubí z pozinkovaného plechu o síle dle norem, včetně tvarovek, regulačních klapek, spojovacího, kotvícího a těsnícího materiálu ( SPIRO ) |  |  |  |  | 0
|  | průměr 160 |  | bm | 4 | 400 | 1600
0
|  | EF01.5 - Odvětrání rozvodny EPS |  |  |  |  | 0
| EF01.5 | Ventilátor do kruhového potrubí , V = 150 m3/h, Pext = 180Pa (RM125) Včetně pružného připojení na potrubí | Systemair | ks | 1 | 4000 | 4000
|  | Krycí mřížka D160 |  | ks | 2 | 900 | 1800
|  | Krycí mřížka D200 |  | ks | 2 | 1000 | 2000
|  | zpětná klapka do potrubí D125 |  | ks | 1 | 900 | 900
0
|  | Kruhové potrubí z pozinkovaného plechu o síle dle norem, včetně tvarovek, regulačních klapek, spojovacího, kotvícího a těsnícího materiálu ( SPIRO ) |  |  |  |  | 0
|  | průměr 125 |  | bm | 8 | 350 | 2800
|  | průměr 160 |  | bm | 10 | 400 | 4000
0
|  | EF01.6 - Odvětrání místnosti úklidu |  |  |  |  | 0
| EF01.6 | Ventilátor do kruhového potrubí , V = 50 m3/h, Pext = 140Pa (RM100) Včetně pružného připojení na potrubí | Systemair | ks | 1 | 4000 | 4000
|  | Krycí mřížka D125 |  | ks | 2 | 800 | 1600
|  | zpětná klapka do potrubí D100 |  | ks | 1 | 800 | 800
|  | Odvodní talířový ventil D100 |  | ks | 1 | 200 | 200
0
|  | Kruhové potrubí z pozinkovaného plechu o síle dle norem, včetně tvarovek, regulačních klapek, spojovacího, kotvícího a těsnícího materiálu ( SPIRO ) |  |  |  |  | 0
|  | průměr 100 |  | bm | 25 | 300 | 7500
0
|  | EF01.7 - Odvětrání tech. k jímce |  |  |  |  | 0
| EF01.7 | Ventilátor do kruhového potrubí , V = 50 m3/h, Pext = 140Pa (RM100) Včetně pružného připojení na potrubí | Systemair | ks | 1 | 4000 | 4000
|  | Krycí mřížka D125 |  | ks | 4 | 800 | 3200
|  | zpětná klapka do potrubí D100 |  | ks | 1 | 800 | 800
0
|  | Kruhové potrubí z pozinkovaného plechu o síle dle norem, včetně tvarovek, regulačních klapek, spojovacího, kotvícího a těsnícího materiálu ( SPIRO ) |  |  |  |  | 0
|  | průměr 100 |  | bm | 6 | 300 | 1800
0
|  | EF01.8 - Odvětrání lapolu |  |  |  |  | 0
| EF01.8 | Ventilátor do kruhového potrubí , V = 100 m3/h, Pext = 150Pa (RM125) Včetně pružného připojení na potrubí | Systemair | ks | 1 | 4000 | 4000
|  | Krycí mřížka D160 |  | ks | 4 | 900 | 3600
|  | zpětná klapka do potrubí D125 |  | ks | 1 | 900 | 900
0
|  | Kruhové potrubí z pozinkovaného plechu o síle dle norem, včetně tvarovek, regulačních klapek, spojovacího, kotvícího a těsnícího materiálu ( SPIRO ) |  |  |  |  | 0
|  | průměr 125 |  | bm | 6 | 350 | 2100
0
|  | EF01.9 - Odvětrání HL. rozvodny SLB |  |  |  |  | 0
| EF01.9 | Ventilátor do kruhového potrubí , V = 200 m3/h, Pext = 180Pa (RM125) Včetně pružného připojení na potrubí | Systemair | ks | 1 | 4000 | 4000
|  | Krycí mřížka D160 |  | ks | 4 | 900 | 3600
|  | zpětná klapka do potrubí D125 |  | ks | 1 | 900 | 900
0
|  | Kruhové potrubí z pozinkovaného plechu o síle dle norem, včetně tvarovek, regulačních klapek, spojovacího, kotvícího a těsnícího materiálu ( SPIRO ) |  |  |  |  | 0
|  | průměr 125 |  | bm | 6 | 350 | 2100
0
|  | EF01.10 - Odvětrání skladů |  |  |  |  | 0
| EF01.10 | Ventilátor do kruhového potrubí , V = 150 m3/h, Pext = 180Pa (RM125) Včetně pružného připojení na potrubí | Systemair | ks | 1 | 4000 | 4000
|  | Krycí mřížka D160 |  | ks | 6 | 900 | 5400
|  | zpětná klapka do potrubí D125 |  | ks | 1 | 900 | 900
|  | Přívodní talířový ventil D100 |  | ks | 2 | 200 | 400
|  | Odvodní talířový ventil D100 |  | ks | 4 | 200 | 800
0
|  | Kruhové potrubí z pozinkovaného plechu o síle dle norem, včetně tvarovek, regulačních klapek, spojovacího, kotvícího a těsnícího materiálu ( SPIRO ) |  |  |  |  | 0
|  | průměr 125 |  | bm | 25 | 350 | 8750
0
|  | EF01.11 - Odvětrání strojovny chlazení |  |  |  |  | 0
| EF01.11 | Ventilátor do kruhového potrubí , V = 1000 m3/h, Pext = 230Pa (RM315) Včetně pružného připojení na potrubí | Systemair | ks | 1 | 8000 | 8000
|  | Krycí mřížka D400 |  | ks | 4 | 1200 | 4800
|  | zpětná klapka do potrubí D315 |  | ks | 1 | 1200 | 1200
0
|  | Kruhové potrubí z pozinkovaného plechu o síle dle norem, včetně tvarovek, regulačních klapek, spojovacího, kotvícího a těsnícího materiálu ( SPIRO ) |  |  |  |  | 0
|  | průměr 315 |  | bm | 10 | 900 | 9000
0
|  | EF01.12 - Odvětrání záložního zdroje |  |  |  |  | 0
| EF01.12 | Ventilátor do kruhového potrubí , V = 100 m3/h, Pext = 180Pa (RM125) Včetně pružného připojení na potrubí | Systemair | ks | 1 | 4000 | 4000
|  | Krycí mřížka D160 |  | ks | 4 | 900 | 3600
|  | zpětná klapka do potrubí D125 |  | ks | 1 | 900 | 900
0
|  | Kruhové potrubí z pozinkovaného plechu o síle dle norem, včetně tvarovek, regulačních klapek, spojovacího, kotvícího a těsnícího materiálu ( SPIRO ) |  |  |  |  | 0
|  | průměr 125 |  | bm | 6 | 350 | 2100
0
|  | EF01.13 - Odvětrání Rozvodny NN |  |  |  |  | 0
| EF01.13 | Ventilátor do kruhového potrubí , V = 200 m3/h, Pext = 180Pa (RM125) Včetně pružného připojení na potrubí | Systemair | ks | 1 | 4000 | 4000
|  | Krycí mřížka D160 |  | ks | 4 | 900 | 3600
|  | zpětná klapka do potrubí D125 |  | ks | 1 | 900 | 900
0
|  | Kruhové potrubí z pozinkovaného plechu o síle dle norem, včetně tvarovek, regulačních klapek, spojovacího, kotvícího a těsnícího materiálu ( SPIRO ) |  |  |  |  | 0
|  | průměr 125 |  | bm | 6 | 350 | 2100
0
|  | EF01.14 - Odvětrání trafostanice |  |  |  |  | 0
| EF01.14 | Ventilátor do kruhového potrubí , V = 200 m3/h, Pext = 180Pa (RM125) Včetně pružného připojení na potrubí | Systemair | ks | 1 | 4000 | 4000
|  | Krycí mřížka D160 |  | ks | 4 | 900 | 3600
|  | zpětná klapka do potrubí D125 |  | ks | 1 | 900 | 900
0
|  | Kruhové potrubí z pozinkovaného plechu o síle dle norem, včetně tvarovek, regulačních klapek, spojovacího, kotvícího a těsnícího materiálu ( SPIRO ) |  |  |  |  | 0
|  | průměr 125 |  | bm | 6 | 350 | 2100
0
|  | EF01.15 - Odvětrání skladu |  |  |  |  | 0
| EF01.15 | Ventilátor do kruhového potrubí , V = 50 m3/h, Pext = 140Pa (RM100) Včetně pružného připojení na potrubí | Systemair | ks | 1 | 4000 | 4000
|  | Krycí mřížka D125 |  | ks | 4 | 800 | 3200
|  | zpětná klapka do potrubí D100 |  | ks | 1 | 800 | 800
0
|  | Kruhové potrubí z pozinkovaného plechu o síle dle norem, včetně tvarovek, regulačních klapek, spojovacího, kotvícího a těsnícího materiálu ( SPIRO ) |  |  |  |  | 0
|  | průměr 100 |  | bm | 6 | 300 | 1800
0
|  | EF01.16 - Odvětrání rozvodny VN |  |  |  |  | 0
| EF01.16 | Ventilátor do kruhového potrubí , V = 150 m3/h, Pext = 180Pa (RM125) Včetně pružného připojení na potrubí | Systemair | ks | 1 | 4000 | 4000
|  | Krycí mřížka D160 |  | ks | 4 | 900 | 3600
|  | zpětná klapka do potrubí D125 |  | ks | 1 | 900 | 900
0
|  | Kruhové potrubí z pozinkovaného plechu o síle dle norem, včetně tvarovek, regulačních klapek, spojovacího, kotvícího a těsnícího materiálu ( SPIRO ) |  |  |  |  | 0
|  | průměr 125 |  | bm | 6 | 350 | 2100
0
|  | EF01.17 - Odvětrání strojovny FVE |  |  |  |  | 0
| EF01.17 | Ventilátor do kruhového potrubí , V = 100 m3/h, Pext = 180Pa (RM125) Včetně pružného připojení na potrubí | Systemair | ks | 1 | 4000 | 4000
|  | Krycí mřížka D160 |  | ks | 4 | 900 | 3600
|  | zpětná klapka do potrubí D125 |  | ks | 1 | 900 | 900
0
|  | Kruhové potrubí z pozinkovaného plechu o síle dle norem, včetně tvarovek, regulačních klapek, spojovacího, kotvícího a těsnícího materiálu ( SPIRO ) |  |  |  |  | 0
|  | průměr 125 |  | bm | 6 | 350 | 2100
0
|  | EF01.18 - Odvětrání skladů |  |  |  |  | 0
| EF01.18 | Ventilátor do kruhového potrubí , V = 550 m3/h, Pext = 210Pa (RM200) Včetně pružného připojení na potrubí | Systemair | ks | 1 | 6000 | 6000
|  | Krycí mřížka D160 |  | ks | 4 | 900 | 3600
|  | Krycí mřížka D225 |  | ks | 1 | 1100 | 1100
|  | zpětná klapka do potrubí D200 |  | ks | 1 | 1100 | 1100
|  | Přívodní talířový ventil D100 |  | ks | 1 | 200 | 200
|  | Odvodní talířový ventil D100 |  | ks | 1 | 200 | 200
|  | Odvodní talířový ventil D125 |  | ks | 5 | 250 | 1250
0
|  | Kruhové potrubí z pozinkovaného plechu o síle dle norem, včetně tvarovek, regulačních klapek, spojovacího, kotvícího a těsnícího materiálu ( SPIRO ) |  |  |  |  | 0
|  | průměr 125 |  | bm | 15 | 350 | 5250
|  | průměr 160 |  | bm | 20 | 400 | 8000
|  | průměr 200 |  | bm | 15 | 500 | 7500
0
|  | EF01.19 - Odvětrání odpadu |  |  |  |  | 0
| EF01.19 | Ventilátor do kruhového potrubí , V = 300 m3/h, Pext = 200Pa (RM160) Včetně pružného připojení na potrubí | Systemair | ks | 1 | 5000 | 5000
|  | Krycí mřížka D200 |  | ks | 3 | 1000 | 3000
|  | zpětná klapka do potrubí D160 |  | ks | 1 | 1000 | 1000
|  | Kruhová stříška D160 |  | ks | 1 | 1500 | 1500
0
|  | Kruhové potrubí z pozinkovaného plechu o síle dle norem, včetně tvarovek, regulačních klapek, spojovacího, kotvícího a těsnícího materiálu ( SPIRO ) |  |  |  |  | 0
|  | průměr 160 |  | bm | 20 | 400 | 8000
0
|  | EF01.20 - Odvětrání rozvodny SLB |  |  |  |  | 0
| EF01.20 | Ventilátor do kruhového potrubí , V = 100 m3/h, Pext = 180Pa (RM125) Včetně pružného připojení na potrubí | Systemair | ks | 1 | 4000 | 4000
|  | Krycí mřížka D160 |  | ks | 4 | 900 | 3600
|  | zpětná klapka do potrubí D125 |  | ks | 1 | 900 | 900
0
|  | Kruhové potrubí z pozinkovaného plechu o síle dle norem, včetně tvarovek, regulačních klapek, spojovacího, kotvícího a těsnícího materiálu ( SPIRO ) |  |  |  |  | 0
|  | průměr 125 |  | bm | 12 | 350 | 4200
0
|  | EF01.21 - Odvětrání vent. Požární vody |  |  |  |  | 0
| EF01.21 | Ventilátor do kruhového potrubí , V = 100 m3/h, Pext = 180Pa (RM125) Včetně pružného připojení na potrubí | Systemair | ks | 1 | 4000 | 4000
|  | Krycí mřížka D160 |  | ks | 2 | 900 | 1800
|  | zpětná klapka do potrubí D125 |  | ks | 1 | 900 | 900
0
|  | Kruhové potrubí z pozinkovaného plechu o síle dle norem, včetně tvarovek, regulačních klapek, spojovacího, kotvícího a těsnícího materiálu ( SPIRO ) |  |  |  |  | 0
|  | průměr 125 |  | bm | 12 | 350 | 4200
0
|  | EF1.1 - Odvětrání soc. zařízení |  |  |  |  | 0
| EF1.1 | Ventilátor do kruhového potrubí , V = 1465 m3/h, Pext = 250Pa (TD-4000/355) Včetně pružného připojení na potrubí | Systemair | ks | 1 | 35000 | 35000
|  | Výfukový kus do hranatého potrubí se sítem vel. 200x500 |  | ks | 1 | 700 | 700
|  | Tlumič hluku do kruhového potrubí 355/900 |  | ks | 2 | 8000 | 16000
|  | Odvodní talířový ventil D125 |  | ks | 26 | 250 | 6500
|  | zpětná klapka do potrubí D355 |  | ks | 1 | 1400 | 1400
0
|  | Kruhové potrubí z pozinkovaného plechu o síle dle norem, včetně tvarovek, regulačních klapek, spojovacího, kotvícího a těsnícího materiálu ( SPIRO ) |  |  |  |  | 0
|  | průměr 125 |  | bm | 50 | 350 | 17500
|  | průměr 160 |  | bm | 10 | 400 | 4000
|  | průměr 200 |  | bm | 10 | 500 | 5000
|  | průměr 250 |  | bm | 10 | 700 | 7000
|  | průměr 315 |  | bm | 10 | 900 | 9000
|  | průměr 355 |  | bm | 10 | 1100 | 11000
0
|  | Hranaté potrubí z pozinkovaného plechu o síle dle norem, včetně tvarovek, regulačních klapek, spojovacího, kotvícího a těsnícího materiálu |  | m2 | 50 | 500 | 25000
0
|  | Ohebné potrubí SONOFLEX D125 |  | bm | 26 | 300 | 7800
0
|  | Požární izolace potrubí - minerální vlna s polepem - odolnost 45min |  | m2 | 50 | 1000 | 50000
0
|  | EF1.2 - Odvětrání soc. zařízení |  |  |  |  | 0
| EF1.2 | Malý radiální ventilátor , V = 80 m3/h, Pext = 110Pa (Silent ECO - U 100) Včetně pružného připojení na potrubí | Systemair | ks | 2 | 9000 | 18000
|  | Kruhová stříška D125 |  | ks | 1 | 1300 | 1300
|  | Požární stěnový uzávěr 200x200 |  | ks | 1 | 10000 | 10000
0
|  | Kruhové potrubí z pozinkovaného plechu o síle dle norem, včetně tvarovek, regulačních klapek, spojovacího, kotvícího a těsnícího materiálu ( SPIRO ) |  |  |  |  | 0
|  | průměr 100 |  | bm | 2 | 300 | 600
|  | průměr 125 |  | bm | 15 | 350 | 5250
0
|  | Ohebné potrubí SONOFLEX D100 |  | bm | 2 | 250 | 500
0
|  | EF4.1 - Odvětrání úklidu |  |  |  |  | 0
| EF4.1 | Malý radiální ventilátor , V = 80 m3/h, Pext = 110Pa (Silent ECO - U 100) Včetně pružného připojení na potrubí | Systemair | ks | 1 | 9000 | 9000
|  | Kruhová stříška D100 |  | ks | 1 | 1200 | 1200
|  | Požární stěnový uzávěr 200x200 |  | ks | 1 | 10000 | 10000
0
|  | Kruhové potrubí z pozinkovaného plechu o síle dle norem, včetně tvarovek, regulačních klapek, spojovacího, kotvícího a těsnícího materiálu ( SPIRO ) |  |  |  |  | 0
|  | průměr 100 |  | bm | 4 | 300 | 1200
0
|  | Ohebné potrubí SONOFLEX D100 |  | bm | 1 | 250 | 250
0
|  | EF4.2 - Odvětrání soc. zařízení |  |  |  |  | 0
| EF4.2 | Malý radiální ventilátor , V = 80 m3/h, Pext = 110Pa (Silent ECO - U 100) Včetně pružného připojení na potrubí | Systemair | ks | 1 | 9000 | 9000
|  | Kruhová stříška D100 |  | ks | 1 | 1200 | 1200
|  | Požární stěnový uzávěr 200x200 |  | ks | 1 | 10000 | 10000
0
|  | Kruhové potrubí z pozinkovaného plechu o síle dle norem, včetně tvarovek, regulačních klapek, spojovacího, kotvícího a těsnícího materiálu ( SPIRO ) |  |  |  |  | 0
|  | průměr 100 |  | bm | 4 | 300 | 1200
0
|  | Ohebné potrubí SONOFLEX D100 |  | bm | 1 | 250 | 250
0
|  | SF4.1 - Požární větrání CHÚC B – schodiště |  |  |  |  | 0
| SF4.1 | Ventilátor do potrubí , V = 40000 m3/h, Pext = 400Pa (TGT/4-900) Včetně pružného připojení na potrubí | Systemair | ks | 2 | 110000 | 220000
|  | Uzavírací klapka do hranatého potrubí vel. 1800x900 |  | ks | 2 | 15000 | 30000
|  | Sací kus se sítem vel. 1800x900 |  | ks | 2 | 2700 | 5400
|  | Přívodní vyúst s regulací R1, vel. 1025x425 |  | ks | 30 | 3000 | 90000
0
|  | Hranaté potrubí z pozinkovaného plechu o síle dle norem, včetně tvarovek, regulačních klapek, spojovacího, kotvícího a těsnícího materiálu |  | m2 | 250 | 500 | 125000
0
|  | Požární izolace potrubí - minerální vlna s polepem - odolnost 45min |  | m2 | 250 | 1000 | 250000
0
|  | SF4.2 - Požární větrání CHÚC B – schodiště |  |  |  |  | 0
| SF4.2 | Ventilátor do potrubí , V = 22000 m3/h, Pext = 350Pa (TGT/4-710) Včetně pružného připojení na potrubí | Systemair | ks | 1 | 65000 | 65000
|  | Uzavírací klapka do hranatého potrubí vel. 1400x700 |  | ks | 1 | 10000 | 10000
|  | Sací kus se sítem vel. 1400x700 |  | ks | 1 | 2100 | 2100
|  | Přívodní vyúst s regulací R1, vel. 425x1025 |  | ks | 8 | 3000 | 24000
0
|  | Hranaté potrubí z pozinkovaného plechu o síle dle norem, včetně tvarovek, regulačních klapek, spojovacího, kotvícího a těsnícího materiálu |  | m2 | 100 | 500 | 50000
0
|  | Požární izolace potrubí - minerální vlna s polepem - odolnost 45min |  | m2 | 100 | 1000 | 100000
0
|  | SF4.3 - Požární větrání CHÚC A – schodiště |  |  |  |  | 0
| SF4.3 | Ventilátor do potrubí , V = 4500 m3/h, Pext = 350Pa (IRT/4-355) Včetně pružného připojení na potrubí | Systemair | ks | 1 | 55000 | 55000
|  | Uzavírací klapka do hranatého potrubí vel. 700x400 |  | ks | 1 | 6000 | 6000
|  | Sací kus se sítem vel. 700x400 |  | ks | 1 | 1100 | 1100
|  | Přívodní vyúst s regulací R1, vel. 425x425 |  | ks | 5 | 1500 | 7500
0
|  | Hranaté potrubí z pozinkovaného plechu o síle dle norem, včetně tvarovek, regulačních klapek, spojovacího, kotvícího a těsnícího materiálu |  | m2 | 60 | 500 | 30000
0
|  | Požární izolace potrubí - minerální vlna s polepem - odolnost 45min |  | m2 | 50 | 1000 | 50000
0
|  | AHU1 – Větrání sálu |  |  |  |  | 0
| AHU1 | Vzduchotechnická jednotka (DUO-MOD-XLHL3) | ks | ks | 2 |  | 0
|  | Složení: klapka, filtr EU7, rekuperační výměník, vodní ohřívač, vodní chladič, ventilátor s Ecmotorem |  |  |  |  | 0
|  | Odvod: klapka, filtr EU5, rekuperační výměník, ventilátor s ECmotorem |  |  |  |  | 0
|  | Vp = 24000m3/h / Pext = 350 Pa |  |  |  |  | 0
|  | Vo = 24000m3/h / Pext = 350 Pa |  |  |  |  | 0
|  | jednotka vč.: |  |  |  |  | 0
|  | pružných vložek na sání a výtlaku z jednotky, MaR |  |  |  |  | 0
0
| PK1.1 | Požární klapka do čtyřhraného potrubí se servopohonem 230V vel. 800x2400 |  | ks | 2 | 41000 | 82000
|  | Tlumič hluku do hranatého potrubí vel.2000x1100/1000 |  | ks | 8 | 55000 | 440000
|  | Sací kus se sítem vel. 2000x1100 |  | ks | 1 | 3100 | 3100
|  | výfukový kus se sítem vel. 2000x1100 |  | ks | 1 | 3100 | 3100
0
|  | Anemostat přívodní VDL 600x600 |  | ks | 16 | 14000 | 224000
|  | Odvodní vyúst hranatá vel. 1225x425 s regulací R1 |  | ks | 20 | 4000 | 80000
0
|  | Hranaté potrubí z pozinkovaného plechu o síle dle norem, včetně tvarovek, regulačních klapek, spojovacího, kotvícího a těsnícího materiálu |  | m2 | 2500 | 500 | 1250000
0
|  | Teplená izolace potrubí - minerální vlna s polepem - 4cm |  | m2 | 1500 | 300 | 450000
|  | Požární izolace potrubí - minerální vlna s polepem - odolnost 30min |  | m2 | 1000 | 1000 | 1000000
0
|  | AHU2 – Větrání kavárny |  |  |  |  | 0
| AHU2 | Vzduchotechnická jednotka (Duovent Compact DV 3000) | ks | ks | 1 |  | 0
|  | Složení: klapka, filtr EU7, rekuperační výměník, vodní ohřívač, vodní chladič, ventilátor s Ecmotorem |  |  |  |  | 0
|  | Odvod: klapka, filtr EU5, rekuperační výměník, ventilátor s ECmotorem |  |  |  |  | 0
|  | Vp = 3000m3/h / Pext = 280 Pa |  |  |  |  | 0
|  | Vo = 3000m3/h / Pext = 280 Pa |  |  |  |  | 0
|  | jednotka vč.: |  |  |  |  | 0
|  | pružných vložek na sání a výtlaku z jednotky, MaR |  |  |  |  | 0
0
| PK2.1 | Požární klapka do čtyřhraného potrubí se servopohonem 230V vel. 400x350 |  | ks | 4 | 16000 | 64000
| PK2.2 | Požární klapka do čtyřhraného potrubí se servopohonem 230V vel. 400x700 |  | ks | 2 | 18000 | 36000
|  | Tlumič hluku do hranatého potrubí vel.500x400/1000 |  | ks | 4 | 8500 | 34000
|  | Sací kus se sítem vel. 700x400 |  | ks | 1 | 1100 | 1100
|  | výfukový kus se sítem vel. 600x700 |  | ks | 1 | 1400 | 1400
0
|  | Anemostat přívodní VDW 600x600 |  | ks | 4 | 2500 | 10000
|  | Anemostat odvodní VDW 600x600 |  | ks | 3 | 2500 | 7500
|  | Přívodní vyúst hranatá vel. 325x225 s regulací R1 |  | ks | 3 | 1200 | 3600
|  | Odsávací zákryt 2000x1100 |  | ks | 1 | 20000 | 20000
|  | Přívodní talířový ventil D200 |  | ks | 1 | 450 | 450
|  | Odvodní talířový ventil D125 |  | ks | 3 | 250 | 750
0
|  | Kruhové potrubí z pozinkovaného plechu o síle dle norem, včetně tvarovek, regulačních klapek, spojovacího, kotvícího a těsnícího materiálu ( SPIRO ) |  |  |  |  | 0
|  | průměr 125 |  | bm | 15 | 350 | 5250
|  | průměr 200 |  | bm | 4 | 500 | 2000
0
|  | Hranaté potrubí z pozinkovaného plechu o síle dle norem, včetně tvarovek, regulačních klapek, spojovacího, kotvícího a těsnícího materiálu |  | m2 | 1000 | 500 | 500000
0
|  | Teplená izolace potrubí - minerální vlna s polepem - 4cm |  | m2 | 700 | 300 | 210000
|  | Požární izolace potrubí - minerální vlna s polepem - odolnost 30min |  | m2 | 300 | 1000 | 300000
0
|  | Ohebné potrubí SONOFLEX D125 |  | bm | 3 | 300 | 900
|  | Ohebné potrubí SONOFLEX D200 |  | bm | 1 | 400 | 400
|  | Ohebné potrubí SONOFLEX D250 |  | bm | 7 | 450 | 3150
0
|  | AHU3 – Větrání foyer |  |  |  |  | 0
| AHU3 | Vzduchotechnická jednotka (Duovent Compact DV 3000) | ks | ks | 1 |  | 0
|  | Složení: klapka, filtr EU7, rekuperační výměník, vodní ohřívač, vodní chladič, ventilátor s Ecmotorem |  |  |  |  | 0
|  | Odvod: klapka, filtr EU5, rekuperační výměník, ventilátor s ECmotorem |  |  |  |  | 0
|  | Vp = 3000m3/h / Pext = 280 Pa |  |  |  |  | 0
|  | Vo = 3000m3/h / Pext = 280 Pa |  |  |  |  | 0
|  | jednotka vč.: |  |  |  |  | 0
|  | pružných vložek na sání a výtlaku z jednotky, MaR |  |  |  |  | 0
0
| PK3.1 | Požární klapka do čtyřhraného potrubí se servopohonem 230V vel. 400x350 |  | ks | 2 | 16000 | 32000
|  | Tlumič hluku do hranatého potrubí vel.500x400/1000 |  | ks | 4 | 8500 | 34000
0
|  | Anemostat přívodní VDW 600x600 |  | ks | 4 | 2500 | 10000
|  | Anemostat odvodní VDW 600x600 |  | ks | 4 | 2500 | 10000
0
|  | Hranaté potrubí z pozinkovaného plechu o síle dle norem, včetně tvarovek, regulačních klapek, spojovacího, kotvícího a těsnícího materiálu |  | m2 | 400 | 500 | 200000
0
|  | Teplená izolace potrubí - minerální vlna s polepem - 4cm |  | m2 | 300 | 300 | 90000
|  | Požární izolace potrubí - minerální vlna s polepem - odolnost 30min |  | m2 | 100 | 1000 | 100000
0
|  | Ohebné potrubí SONOFLEX D250 |  | bm | 8 | 450 | 3600
0
|  | AHU7 – Větrání loutkového divadla |  |  |  |  | 0
| AHU7 | Vzduchotechnická jednotka (Duovent Compact DV 3000) | ks | ks | 1 |  | 0
|  | Složení: klapka, filtr EU7, rekuperační výměník, vodní ohřívač, vodní chladič, ventilátor s Ecmotorem |  |  |  |  | 0
|  | Odvod: klapka, filtr EU5, rekuperační výměník, ventilátor s ECmotorem |  |  |  |  | 0
|  | Vp = 2700m3/h / Pext = 280 Pa |  |  |  |  | 0
|  | Vo = 2700m3/h / Pext = 280 Pa |  |  |  |  | 0
|  | jednotka vč.: |  |  |  |  | 0
|  | pružných vložek na sání a výtlaku z jednotky, MaR |  |  |  |  | 0
0
| PK7.1 | Požární klapka do čtyřhraného potrubí se servopohonem 230V vel. 400x350 |  | ks | 6 | 16000 | 96000
|  | Tlumič hluku do hranatého potrubí vel.500x400/1000 |  | ks | 4 | 8500 | 34000
|  | Sací kus se sítem vel. 280x500 |  | ks | 1 | 800 | 800
|  | Výfukový kus se sítem vel. 280x500 |  | ks | 1 | 800 | 800
|  | Anemostat přívodní VDW 600x600 |  | ks | 6 | 2500 | 15000
|  | Odvodní vyúst hranatá vel. 525x225 s regulací R1 |  | ks | 4 | 2000 | 8000
|  | Přívodní talířový ventil D125 |  | ks | 3 | 250 | 750
|  | Odvodní talířový ventil D125 |  | ks | 14 | 250 | 3500
|  | Požární stěnový uzávěr 200x200 |  | ks | 1 | 10000 | 10000
0
|  | Kruhové potrubí z pozinkovaného plechu o síle dle norem, včetně tvarovek, regulačních klapek, spojovacího, kotvícího a těsnícího materiálu ( SPIRO ) |  |  |  |  | 0
|  | průměr 125 |  | bm | 15 | 350 | 5250
|  | průměr 160 |  | bm | 20 | 400 | 8000
0
|  | Hranaté potrubí z pozinkovaného plechu o síle dle norem, včetně tvarovek, regulačních klapek, spojovacího, kotvícího a těsnícího materiálu |  | m2 | 500 | 500 | 250000
0
|  | Teplená izolace potrubí - minerální vlna s polepem - 4cm |  | m2 | 300 | 300 | 90000
|  | Požární izolace potrubí - minerální vlna s polepem - odolnost 30min |  | m2 | 100 | 1000 | 100000
0
|  | Ohebné potrubí SONOFLEX D250 |  | bm | 6 | 450 | 2700
0
|  | AHU8 – Větrání kanceláří |  |  |  |  | 0
| AHU8 | Vzduchotechnická jednotka (Duovent Compact DV 1200) | ks | ks | 1 |  | 0
|  | Složení: klapka, filtr EU7, rekuperační výměník, vodní ohřívač, vodní chladič, ventilátor s Ecmotorem |  |  |  |  | 0
|  | Odvod: klapka, filtr EU5, rekuperační výměník, ventilátor s ECmotorem |  |  |  |  | 0
|  | Vp = 1050m3/h / Pext = 250 Pa |  |  |  |  | 0
|  | Vo = 1050m3/h / Pext = 250 Pa |  |  |  |  | 0
|  | jednotka vč.: |  |  |  |  | 0
|  | pružných vložek na sání a výtlaku z jednotky, MaR |  |  |  |  | 0
0
| PK8.1 | Požární klapka do kruhového potrubí se servopohonem 230V vel. D250 |  | ks | 2 | 4000 | 8000
|  | Tlumič hluku do kruhového potrubí vel.D250 |  | ks | 4 | 4000 | 16000
|  | Anemostat přívodní VDW 400x400 |  | ks | 4 | 2000 | 8000
|  | Anemostat odvodní VDW 400x400 |  | ks | 4 | 2000 | 8000
|  | Přívodní talířový ventil D125 |  | ks | 1 | 250 | 250
|  | Odvodní talířový ventil D125 |  | ks | 4 | 250 | 1000
|  | Sací kus se sítem vel. D250 |  | ks | 1 | 500 | 500
|  | Kruhová stříška D250 |  | ks | 1 | 2500 | 2500
|  | Požární stěnový uzávěr 200x200 |  | ks | 1 | 10000 | 10000
0
|  | Kruhové potrubí z pozinkovaného plechu o síle dle norem, včetně tvarovek, regulačních klapek, spojovacího, kotvícího a těsnícího materiálu ( SPIRO ) |  |  |  |  | 0
|  | průměr 125 |  | bm | 10 | 350 | 3500
|  | průměr 160 |  | bm | 10 | 400 | 4000
|  | průměr 200 |  | bm | 15 | 500 | 7500
|  | průměr 250 |  | bm | 20 | 700 | 14000
0
|  | Teplená izolace potrubí - minerální vlna s polepem - 4cm |  | m2 | 5 | 300 | 1500
0
|  | Ohebné potrubí SONOFLEX D125 |  | bm | 5 | 300 | 1500
|  | Ohebné potrubí SONOFLEX D200 |  | bm | 8 | 400 | 3200
0
|  | AHU9 – Větrání bytu + digestoř |  |  |  |  | 0
| AHU8 | Vzduchotechnická jednotka (Rovento 220) | ks | ks | 1 | 50000 | 50000
|  | Složení: klapka, filtr EU7, rekuperační výměník, elektrický ohřívač, ventilátor s Ecmotorem |  |  |  |  | 0
|  | Odvod: klapka, filtr EU5, rekuperační výměník, ventilátor s ECmotorem |  |  |  |  | 0
|  | Vp = 120m3/h / Pext = 140 Pa |  |  |  |  | 0
|  | Vo = 120m3/h / Pext = 140 Pa |  |  |  |  | 0
|  | jednotka vč.: |  |  |  |  | 0
|  | pružných vložek na sání a výtlaku z jednotky, MaR |  |  |  |  | 0
0
|  | Tlumič hluku do kruhového potrubí vel.D125 |  | ks | 2 | 2500 | 5000
|  | Přívodní talířový ventil D125 |  | ks | 1 | 250 | 250
|  | Odvodní talířový ventil D125 |  | ks | 1 | 250 | 250
|  | Sací kus se sítem vel. D125 |  | ks | 1 | 250 | 250
|  | Kruhová stříška D125 |  | ks | 2 | 1300 | 2600
0
|  | Kruhové potrubí z pozinkovaného plechu o síle dle norem, včetně tvarovek, regulačních klapek, spojovacího, kotvícího a těsnícího materiálu ( SPIRO ) |  |  |  |  | 0
|  | průměr 125 |  | bm | 35 | 350 | 12250
0
|  | Teplená izolace potrubí - minerální vlna s polepem - 4cm |  | m2 | 5 | 300 | 1500
0
|  | Ohebné potrubí SONOFLEX D125 |  | bm | 2 | 300 | 600
0
|  | AHU11 – Větrání šaten |  |  |  |  | 0
| AHU11 | Vzduchotechnická jednotka (Duovent Compact DV 1800) | ks | ks | 1 |  | 0
|  | Složení: klapka, filtr EU7, rekuperační výměník, vodní ohřívač, ventilátor s Ecmotorem |  |  |  |  | 0
|  | Odvod: klapka, filtr EU5, rekuperační výměník, ventilátor s ECmotorem |  |  |  |  | 0
|  | Vp = 1480m3/h / Pext = 280 Pa |  |  |  |  | 0
|  | Vo = 1480m3/h / Pext = 280 Pa |  |  |  |  | 0
|  | jednotka vč.: |  |  |  |  | 0
|  | pružných vložek na sání a výtlaku z jednotky, MaR |  |  |  |  | 0
0
| PK11.1 | Požární klapka do čtyřhraného potrubí se servopohonem 230V vel. 400x300 |  | ks | 4 | 15000 | 60000
|  | Tlumič hluku do hranatého potrubí vel.400x300/1000 |  | ks | 4 | 8000 | 32000
0
|  | Anemostat přívodní VDW 400x400 |  | ks | 6 | 2000 | 12000
|  | Přívodní talířový ventil D125 |  | ks | 1 | 250 | 250
|  | Odvodní talířový ventil D125 |  | ks | 24 | 250 | 6000
0
|  | Kruhové potrubí z pozinkovaného plechu o síle dle norem, včetně tvarovek, regulačních klapek, spojovacího, kotvícího a těsnícího materiálu ( SPIRO ) |  |  |  |  | 0
|  | průměr 125 |  | bm | 20 | 350 | 7000
|  | průměr 160 |  | bm | 20 | 400 | 8000
|  | průměr 200 |  | bm | 10 | 500 | 5000
0
|  | Hranaté potrubí z pozinkovaného plechu o síle dle norem, včetně tvarovek, regulačních klapek, spojovacího, kotvícího a těsnícího materiálu |  | m2 | 200 | 500 | 100000
0
|  | Teplená izolace potrubí - minerální vlna s polepem - 4cm |  | m2 | 100 | 300 | 30000
0
|  | Ohebné potrubí SONOFLEX D125 |  | bm | 25 | 300 | 7500
|  | Ohebné potrubí SONOFLEX D200 |  | bm | 6 | 400 | 2400
0
|  | AHU12 – Větrání šaten |  |  |  |  | 0
| AHU12 | Vzduchotechnická jednotka (Duovent Compact DV 800) | ks | ks | 1 |  | 0
|  | Složení: klapka, filtr EU7, rekuperační výměník, vodní ohřívač, ventilátor s Ecmotorem |  |  |  |  | 0
|  | Odvod: klapka, filtr EU5, rekuperační výměník, ventilátor s ECmotorem |  |  |  |  | 0
|  | Vp = 540m3/h / Pext = 260 Pa |  |  |  |  | 0
|  | Vo = 540m3/h / Pext = 260 Pa |  |  |  |  | 0
|  | jednotka vč.: |  |  |  |  | 0
|  | pružných vložek na sání a výtlaku z jednotky, MaR |  |  |  |  | 0
0
|  | Tlumič hluku do kruhového potrubí vel.D250 |  | ks | 4 | 4000 | 16000
|  | Anemostat přívodní VDW 400x400 |  | ks | 3 | 2000 | 6000
|  | Odvodní talířový ventil D125 |  | ks | 7 | 250 | 1750
|  | Požární stěnový uzávěr 200x200 |  | ks | 1 | 10000 | 10000
0
|  | Kruhové potrubí z pozinkovaného plechu o síle dle norem, včetně tvarovek, regulačních klapek, spojovacího, kotvícího a těsnícího materiálu ( SPIRO ) |  |  |  |  | 0
|  | průměr 125 |  | bm | 10 | 350 | 3500
|  | průměr 160 |  | bm | 15 | 400 | 6000
|  | průměr 200 |  | bm | 15 | 500 | 7500
|  | průměr 250 |  | bm | 30 | 700 | 21000
0
|  | Teplená izolace potrubí - minerální vlna s polepem - 4cm |  | m2 | 30 | 300 | 9000
0
|  | Ohebné potrubí SONOFLEX D125 |  | bm | 7 | 300 | 2100
|  | Ohebné potrubí SONOFLEX D200 |  | bm | 3 | 400 | 1200
0
|  | AHU4 – Větrání sloupové síně |  |  |  |  | 0
| AHU4 | Vzduchotechnická jednotka (Duovent modular DV 10100) | ks | ks | 1 |  | 0
|  | Složení: klapka, filtr EU7, rekuperační výměník, přímý výparník, ventilátor s Ecmotorem |  |  |  |  | 0
|  | Odvod: klapka, filtr EU5, rekuperační výměník, ventilátor s ECmotorem |  |  |  |  | 0
|  | Vp = 9000m3/h / Pext = 290 Pa |  |  |  |  | 0
|  | Vo = 9000m3/h / Pext = 290 Pa |  |  |  |  | 0
|  | jednotka vč.: |  |  |  |  | 0
|  | pružných vložek na sání a výtlaku z jednotky, MaR |  |  |  |  | 0
0
| PK4.1 | Požární klapka do čtyřhraného potrubí se servopohonem 230V vel. 900x400 |  | ks | 2 | 19000 | 38000
| PK4.2 | Požární klapka do čtyřhraného potrubí se servopohonem 230V vel. 400x400 |  | ks | 1 | 18000 | 18000
|  | Tlumič hluku do hranatého potrubí vel.900x400 |  | ks | 4 | 14000 | 56000
|  | Anemostat přívodní VDW 400x400 |  | ks | 1 | 2000 | 2000
|  | Anemostat přívodní VDW 600x600 |  | ks | 16 | 2500 | 40000
|  | Odvodní talířový ventil D125 |  | ks | 21 | 250 | 5250
|  | Sací kus se sítem vel. 1250x400 |  | ks | 1 | 1650 | 1650
|  | Výfukový kus se sítem vel. 1250x400 |  | ks | 1 | 1650 | 1650
|  | Odvodní vyúst hranatá vel. 525x225 s regulací R1 |  | ks | 20 | 2000 | 40000
|  | Požární stěnový uzávěr 200x200 |  | ks | 7 | 10000 | 70000
|  | Požární stěnový uzávěr 500x400 |  | ks | 1 | 15000 | 15000
0
|  | Kruhové potrubí z pozinkovaného plechu o síle dle norem, včetně tvarovek, regulačních klapek, spojovacího, kotvícího a těsnícího materiálu ( SPIRO ) |  |  |  |  | 0
|  | průměr 125 |  | bm | 20 | 350 | 7000
|  | průměr 160 |  | bm | 20 | 400 | 8000
|  | průměr 200 |  | bm | 20 | 500 | 10000
|  | průměr 250 |  | bm | 20 | 700 | 14000
0
|  | Hranaté potrubí z pozinkovaného plechu o síle dle norem, včetně tvarovek, regulačních klapek, spojovacího, kotvícího a těsnícího materiálu |  | m2 | 350 | 500 | 175000
0
|  | Teplená izolace potrubí - minerální vlna s polepem - 4cm |  | m2 | 100 | 300 | 30000
|  | Požární izolace potrubí - minerální vlna s polepem - odolnost 30min |  | m2 | 250 | 1000 | 250000
0
|  | Ohebné potrubí SONOFLEX D125 |  | bm | 21 | 300 | 6300
|  | Ohebné potrubí SONOFLEX D200 |  | bm | 1 | 400 | 400
|  | Ohebné potrubí SONOFLEX D250 |  | bm | 16 | 450 | 7200
0
|  | AHU5 – Větrání naučného centra 2NP |  |  |  |  | 0
| AHU5 | Vzduchotechnická jednotka (Duovent Compact DV 7800) | ks | ks | 1 |  | 0
|  | Složení: klapka, filtr EU7, rekuperační výměník, přímý výparník, ventilátor s Ecmotorem |  |  |  |  | 0
|  | Odvod: klapka, filtr EU5, rekuperační výměník, ventilátor s ECmotorem |  |  |  |  | 0
|  | Vp = 7500m3/h / Pext = 290 Pa |  |  |  |  | 0
|  | Vo = 7500m3/h / Pext = 290 Pa |  |  |  |  | 0
|  | jednotka vč.: |  |  |  |  | 0
|  | pružných vložek na sání a výtlaku z jednotky, MaR |  |  |  |  | 0
0
|  | Tlumič hluku do hranatého potrubí vel.800x400 |  | ks | 4 | 13000 | 52000
|  | Anemostat přívodní VDW 400x400 |  | ks | 1 | 2000 | 2000
|  | Anemostat přívodní VDW 600x600 |  | ks | 12 | 2500 | 30000
|  | Odvodní talířový ventil D125 |  | ks | 12 | 250 | 3000
|  | Sací kus se sítem vel. 800x450 |  | ks | 1 | 1250 | 1250
|  | Výfukový kus se sítem vel. 800x450 |  | ks | 1 | 1250 | 1250
|  | Odvodní vyúst hranatá vel. 525x225 s regulací R1 |  | ks | 20 | 2000 | 40000
|  | Požární stěnový uzávěr 200x200 |  | ks | 4 | 10000 | 40000
|  | Požární stěnový uzávěr 400x400 |  | ks | 2 | 14000 | 28000
0
|  | Kruhové potrubí z pozinkovaného plechu o síle dle norem, včetně tvarovek, regulačních klapek, spojovacího, kotvícího a těsnícího materiálu ( SPIRO ) |  |  |  |  | 0
|  | průměr 125 |  | bm | 20 | 350 | 7000
|  | průměr 160 |  | bm | 10 | 400 | 4000
|  | průměr 200 |  | bm | 10 | 500 | 5000
|  | průměr 250 |  | bm | 10 | 700 | 7000
0
|  | Hranaté potrubí z pozinkovaného plechu o síle dle norem, včetně tvarovek, regulačních klapek, spojovacího, kotvícího a těsnícího materiálu |  | m2 | 200 | 500 | 100000
0
|  | Teplená izolace potrubí - minerální vlna s polepem - 4cm |  | m2 | 100 | 300 | 30000
|  | Požární izolace potrubí - minerální vlna s polepem - odolnost 30min |  | m2 | 50 | 1000 | 50000
0
|  | Ohebné potrubí SONOFLEX D125 |  | bm | 12 | 300 | 3600
|  | Ohebné potrubí SONOFLEX D200 |  | bm | 1 | 400 | 400
|  | Ohebné potrubí SONOFLEX D250 |  | bm | 12 | 450 | 5400
0
|  | AHU6 – Větrání naučného centra 3NP |  |  |  |  | 0
| AHU6 | Vzduchotechnická jednotka (Duovent Compact DV TOP 5100) | ks | ks | 1 |  | 0
|  | Složení: klapka, filtr EU7, rekuperační výměník, přímý výparník, ventilátor s Ecmotorem |  |  |  |  | 0
|  | Odvod: klapka, filtr EU5, rekuperační výměník, ventilátor s ECmotorem |  |  |  |  | 0
|  | Vp = 4800m3/h / Pext = 290 Pa |  |  |  |  | 0
|  | Vo = 4800m3/h / Pext = 290 Pa |  |  |  |  | 0
|  | jednotka vč.: |  |  |  |  | 0
|  | pružných vložek na sání a výtlaku z jednotky, MaR |  |  |  |  | 0
0
|  | Tlumič hluku do hranatého potrubí vel.600x400 |  | ks | 4 | 11000 | 44000
|  | Anemostat přívodní VDW 600x600 |  | ks | 12 | 2500 | 30000
|  | Odvodní talířový ventil D125 |  | ks | 15 | 250 | 3750
|  | Sací kus se sítem vel. 600x400 |  | ks | 1 | 1000 | 1000
|  | Výfukový kus se sítem vel. 600x400 |  | ks | 1 | 1000 | 1000
|  | Odvodní vyúst hranatá vel. 525x225 s regulací R1 |  | ks | 15 | 2000 | 30000
|  | Požární stěnový uzávěr 200x200 |  | ks | 4 | 10000 | 40000
|  | Požární stěnový uzávěr 400x400 |  | ks | 1 | 14000 | 14000
0
|  | Kruhové potrubí z pozinkovaného plechu o síle dle norem, včetně tvarovek, regulačních klapek, spojovacího, kotvícího a těsnícího materiálu ( SPIRO ) |  |  |  |  | 0
|  | průměr 125 |  | bm | 20 | 350 | 7000
|  | průměr 160 |  | bm | 10 | 400 | 4000
|  | průměr 200 |  | bm | 10 | 500 | 5000
|  | průměr 250 |  | bm | 10 | 700 | 7000
0
|  | Hranaté potrubí z pozinkovaného plechu o síle dle norem, včetně tvarovek, regulačních klapek, spojovacího, kotvícího a těsnícího materiálu |  | m2 | 180 | 500 | 90000
0
|  | Teplená izolace potrubí - minerální vlna s polepem - 4cm |  | m2 | 90 | 300 | 27000
|  | Požární izolace potrubí - minerální vlna s polepem - odolnost 30min |  | m2 | 40 | 1000 | 40000
0
|  | Ohebné potrubí SONOFLEX D125 |  | bm | 15 | 300 | 4500
|  | Ohebné potrubí SONOFLEX D250 |  | bm | 12 | 450 | 5400
0
|  | AHU10 – Větrání archivu |  |  |  |  | 0
| AHU10 | Vzduchotechnická jednotka (Duovent Compact DV TOP 1500) | ks | ks | 1 |  | 0
|  | Složení: klapka, filtr EU7, rekuperační výměník, přímý výparník, parní zvlhčovač, ventilátor s Ecmotorem |  |  |  |  | 0
|  | Odvod: klapka, filtr EU5, rekuperační výměník, ventilátor s ECmotorem |  |  |  |  | 0
|  | Vp = 1300m3/h / Pext = 300 Pa |  |  |  |  | 0
|  | Vo = 1300m3/h / Pext = 300 Pa |  |  |  |  | 0
|  | jednotka vč.: |  |  |  |  | 0
|  | pružných vložek na sání a výtlaku z jednotky, MaR |  |  |  |  | 0
0
| PZ1 | Parní zvlhčovač ( Carel UR013) |  | ks | 1 | 100000 | 100000
0
| PK4.1 | Požární klapka do kruhového potrubí se servopohonem 230V vel. D355 |  | ks | 2 | 5000 | 10000
|  | Tlumič hluku do kruhového potrubí vel.D355 |  | ks | 4 | 8000 | 32000
|  | Anemostat přívodní VDW 400x400 |  | ks | 5 | 2000 | 10000
|  | Anemostat odvodní VDW 400x400 |  | ks | 3 | 2000 | 6000
0
|  | Kruhové potrubí z pozinkovaného plechu o síle dle norem, včetně tvarovek, regulačních klapek, spojovacího, kotvícího a těsnícího materiálu ( SPIRO ) |  |  |  |  | 0
|  | průměr 200 |  | bm | 30 | 500 | 15000
|  | průměr 250 |  | bm | 20 | 700 | 14000
|  | průměr 315 |  | bm | 10 | 900 | 9000
|  | průměr 355 |  | bm | 8 | 1100 | 8800
0
|  | Teplená izolace potrubí - minerální vlna s polepem - 4cm |  | m2 | 30 | 300 | 9000
0
|  | Ohebné potrubí SONOFLEX D200 |  | bm | 8 | 400 | 3200
0
|  | Ostatní |  |  |  |  | 0
|  | Uvedení zařízení do provozu, seřízení a zaregulování všech systémů a zařízení, provedení předepsaných zkoušek |  | kpl | 1 |  | 0
|  | Požární ucpávky prostupů ve smyslu projektu PBŘ |  | kpl | 1 |  | 0
|  | Dílenská dokumentace |  | kpl | 1 |  | 0
|  | Dokumentace skutečného provedení vzduchotechniky |  | kpl | 1 |  | 0
|  | Materiál na závěsy |  | kpl | 1 |  | 0
|  | CELKEM |  |  |  |  | 10333650
Pro ocenění soupisu prací a dodávek platí v plném rozsahu skutečnosti uvedené ve všeobecných podmínkách.
1. Rozsah prací: Dodávka a montáž potrubí, tvarovek, koncových elementů, armatur a strojního zařízení, vč. spojovacího materiálu, závěsů a ostatního montážního
materiálu potřebného ke zhotovení díla. Součástí díla je oživení a zaregulování všech systémů.
2. Druh a kvalita použitých materiálů a zařízení jsou uvedeny v technické zprávě a v popisu materiálů v projektové dokumentaci.
3. Součástí díla je i dodání a provedení informačního systému pro provoz a údržbu tj. ozn. potrubí a ostatního zařízení dle ČSN, označení toku medií, označení
přístupů, označení pož. klapek, zaregulování systému, nastavení a označení provozních tlaků. Tyto dodávky a práce jsou součástí nabízené ceny a nebudou zvlášť hrazeny.
4. Součástí díla je dodání potřebných atestů výrobků, provedení tlakových a provozních zkoušek, včetně dodání protokolů, provozních předpisů a provozního řádu,
dodání revizních zpráv, návodů v českém jazyce a zaškolení obsluhy. Tyto práce a dodávky jsou součástí nabídky a nebudou zvlášť hrazeny.
5. Součástí díla je dodávka a provedení všech tepelných, požárních a protihluk. izolací potrubí v rámci nabízené ceny, pokud není v následující specifikaci uvedeno jinak.
6. Tepelně neizolované kovové části potrubí a kovové kotvení a pomocné prvky budou opatřeny syntetickým základním, respektive oxidačním a dvojnásobným konečným
nátěrem. Volně vedené potrubí, nebo potrubí pod demontovatelnými zákryty bude opatřeno nátěrem v barvě dle ČSN. Tyto práce a dodávky jsou součástí nabídky
a nebudou zvlášť hrazeny, pokud není v následující specifikaci uvedeno jinak.
7. Všechna strojní zařízení a rozvody budou opatřena předepsanými antihlukovými a antivibračními izolacemi ve smyslu platných předpisů. Tyto izolace jsou součástí
nabízené ceny a nebudou zvlášť hrazeny, pokud není v následující specifikaci uvedeno jinak. Např. všechny ventilátory budou upevněny pomocí izolátorů chvění.
Pokud není ve specifikaci uvedeno množství měrných jednotek, stanoví je zhotovitel podle projektové dokumentace.

## SO02
Výkaz výměr |  | revize.č.0
Stavba: |  | KC-DK |  |  |  | Objednatel:
Projektant: |  | Jiří Kejmar |  |  |  | Zhotovitel:
Část: |  | VZDUCHOTECHNIKA |  |  |  | Datum:
Poř. | Kód | Popis | Referenční výrobek | MJ | Výměra | Jedn. cena | Cena
Vzduchotechnika
EF01.1 - Odvětrání garáží
| EF01.1 | Ventilátor do hranatého potrubí, V=8250m3/h, Pext=310Pa, (IRT/4-450) vč. Pružných vložek pro připojení na potrubí | Systemair | ks | 1 | 100000 | 100000
|  | Uzavírací klapka do hranatého potrubí 1000x500 |  | ks | 1 | 9000 | 9000
|  | Tlumič hluku do hranatého potrubí vel.1000x500/1000 |  | ks | 2 | 15000 | 30000
|  | Odvodní vyúst do potrubí s regulací R1, vel. 425x225 |  | ks | 25 | 1000 | 25000
0
|  | Výfukový kus do hranatého potrubí se sítem vel. 700x600 |  | ks | 1 | 1500 | 1500
0
|  | Hranaté potrubí z pozinkovaného plechu o síle dle norem, včetně tvarovek, regulačních klapek, spojovacího, kotvícího a těsnícího materiálu |  | m2 | 600 | 500 | 300000
0
|  | Požární izolace potrubí - minerální vlna s polepem - odolnost 45min |  | m2 | 60 | 1000 | 60000
0
|  | EF01.2 - Odvětrání výměníkové stanice |  |  |  |  | 0
| EF01.2 | Ventilátor do kruhového potrubí , V = 300 m3/h, Pext = 200Pa (RM160) Včetně pružného připojení na potrubí | Systemair | ks | 1 | 5000 | 5000
|  | Krycí mřížka D200 |  | ks | 4 | 1000 | 4000
|  | zpětná klapka do potrubí D160 |  | ks | 1 | 1000 | 1000
0
|  | Kruhové potrubí z pozinkovaného plechu o síle dle norem, včetně tvarovek, regulačních klapek, spojovacího, kotvícího a těsnícího materiálu ( SPIRO ) |  |  |  |  | 0
|  | průměr 160 |  | bm | 20 | 400 | 8000
0
|  | EF01.3 - Odvětrání skladu |  |  |  |  | 0
| EF01.3 | Ventilátor do kruhového potrubí , V = 80 m3/h, Pext = 140Pa (RM100) Včetně pružného připojení na potrubí | Systemair | ks | 1 | 4000 | 4000
|  | Krycí mřížka D125 |  | ks | 2 | 800 | 1600
|  | zpětná klapka do potrubí D100 |  | ks | 1 | 800 | 800
|  | Přívodní talířový ventil D100 |  | ks | 2 | 200 | 400
|  | Odvodní talířový ventil D100 |  | ks | 2 | 200 | 400
0
|  | Kruhové potrubí z pozinkovaného plechu o síle dle norem, včetně tvarovek, regulačních klapek, spojovacího, kotvícího a těsnícího materiálu ( SPIRO ) |  |  |  |  | 0
|  | průměr 160 |  | bm | 20 | 400 | 8000
0
|  | EF01.4 - Odvětrání místnosti úklidu |  |  |  |  | 0
| EF01.4 | Ventilátor do kruhového potrubí , V = 50 m3/h, Pext = 140Pa (RM100) Včetně pružného připojení na potrubí | Systemair | ks | 1 | 4000 | 4000
|  | zpětná klapka do potrubí D100 |  | ks | 1 | 800 | 800
|  | Odvodní talířový ventil D100 |  | ks | 1 | 200 | 200
0
|  | Kruhové potrubí z pozinkovaného plechu o síle dle norem, včetně tvarovek, regulačních klapek, spojovacího, kotvícího a těsnícího materiálu ( SPIRO ) |  |  |  |  | 0
|  | průměr 160 |  | bm | 4 | 400 | 1600
0
|  | EF01.5 - Odvětrání rozvodny EPS |  |  |  |  | 0
| EF01.5 | Ventilátor do kruhového potrubí , V = 150 m3/h, Pext = 180Pa (RM125) Včetně pružného připojení na potrubí | Systemair | ks | 1 | 4000 | 4000
|  | Krycí mřížka D160 |  | ks | 2 | 900 | 1800
|  | Krycí mřížka D200 |  | ks | 2 | 1000 | 2000
|  | zpětná klapka do potrubí D125 |  | ks | 1 | 900 | 900
0
|  | Kruhové potrubí z pozinkovaného plechu o síle dle norem, včetně tvarovek, regulačních klapek, spojovacího, kotvícího a těsnícího materiálu ( SPIRO ) |  |  |  |  | 0
|  | průměr 125 |  | bm | 8 | 350 | 2800
|  | průměr 160 |  | bm | 10 | 400 | 4000
0
|  | EF01.6 - Odvětrání místnosti úklidu |  |  |  |  | 0
| EF01.6 | Ventilátor do kruhového potrubí , V = 50 m3/h, Pext = 140Pa (RM100) Včetně pružného připojení na potrubí | Systemair | ks | 1 | 4000 | 4000
|  | Krycí mřížka D125 |  | ks | 2 | 800 | 1600
|  | zpětná klapka do potrubí D100 |  | ks | 1 | 800 | 800
|  | Odvodní talířový ventil D100 |  | ks | 1 | 200 | 200
0
|  | Kruhové potrubí z pozinkovaného plechu o síle dle norem, včetně tvarovek, regulačních klapek, spojovacího, kotvícího a těsnícího materiálu ( SPIRO ) |  |  |  |  | 0
|  | průměr 100 |  | bm | 25 | 300 | 7500
0
|  | EF01.7 - Odvětrání tech. k jímce |  |  |  |  | 0
| EF01.7 | Ventilátor do kruhového potrubí , V = 50 m3/h, Pext = 140Pa (RM100) Včetně pružného připojení na potrubí | Systemair | ks | 1 | 4000 | 4000
|  | Krycí mřížka D125 |  | ks | 4 | 800 | 3200
|  | zpětná klapka do potrubí D100 |  | ks | 1 | 800 | 800
0
|  | Kruhové potrubí z pozinkovaného plechu o síle dle norem, včetně tvarovek, regulačních klapek, spojovacího, kotvícího a těsnícího materiálu ( SPIRO ) |  |  |  |  | 0
|  | průměr 100 |  | bm | 6 | 300 | 1800
0
|  | EF01.8 - Odvětrání lapolu |  |  |  |  | 0
| EF01.8 | Ventilátor do kruhového potrubí , V = 100 m3/h, Pext = 150Pa (RM125) Včetně pružného připojení na potrubí | Systemair | ks | 1 | 4000 | 4000
|  | Krycí mřížka D160 |  | ks | 4 | 900 | 3600
|  | zpětná klapka do potrubí D125 |  | ks | 1 | 900 | 900
0
|  | Kruhové potrubí z pozinkovaného plechu o síle dle norem, včetně tvarovek, regulačních klapek, spojovacího, kotvícího a těsnícího materiálu ( SPIRO ) |  |  |  |  | 0
|  | průměr 125 |  | bm | 6 | 350 | 2100
0
|  | EF01.9 - Odvětrání HL. rozvodny SLB |  |  |  |  | 0
| EF01.9 | Ventilátor do kruhového potrubí , V = 200 m3/h, Pext = 180Pa (RM125) Včetně pružného připojení na potrubí | Systemair | ks | 1 | 4000 | 4000
|  | Krycí mřížka D160 |  | ks | 4 | 900 | 3600
|  | zpětná klapka do potrubí D125 |  | ks | 1 | 900 | 900
0
|  | Kruhové potrubí z pozinkovaného plechu o síle dle norem, včetně tvarovek, regulačních klapek, spojovacího, kotvícího a těsnícího materiálu ( SPIRO ) |  |  |  |  | 0
|  | průměr 125 |  | bm | 6 | 350 | 2100
0
|  | EF01.10 - Odvětrání skladů |  |  |  |  | 0
| EF01.10 | Ventilátor do kruhového potrubí , V = 150 m3/h, Pext = 180Pa (RM125) Včetně pružného připojení na potrubí | Systemair | ks | 1 | 4000 | 4000
|  | Krycí mřížka D160 |  | ks | 6 | 900 | 5400
|  | zpětná klapka do potrubí D125 |  | ks | 1 | 900 | 900
|  | Přívodní talířový ventil D100 |  | ks | 2 | 200 | 400
|  | Odvodní talířový ventil D100 |  | ks | 4 | 200 | 800
0
|  | Kruhové potrubí z pozinkovaného plechu o síle dle norem, včetně tvarovek, regulačních klapek, spojovacího, kotvícího a těsnícího materiálu ( SPIRO ) |  |  |  |  | 0
|  | průměr 125 |  | bm | 25 | 350 | 8750
0
|  | EF01.11 - Odvětrání strojovny chlazení |  |  |  |  | 0
| EF01.11 | Ventilátor do kruhového potrubí , V = 1000 m3/h, Pext = 230Pa (RM315) Včetně pružného připojení na potrubí | Systemair | ks | 1 | 8000 | 8000
|  | Krycí mřížka D400 |  | ks | 4 | 1200 | 4800
|  | zpětná klapka do potrubí D315 |  | ks | 1 | 1200 | 1200
0
|  | Kruhové potrubí z pozinkovaného plechu o síle dle norem, včetně tvarovek, regulačních klapek, spojovacího, kotvícího a těsnícího materiálu ( SPIRO ) |  |  |  |  | 0
|  | průměr 315 |  | bm | 10 | 900 | 9000
0
|  | EF01.12 - Odvětrání záložního zdroje |  |  |  |  | 0
| EF01.12 | Ventilátor do kruhového potrubí , V = 100 m3/h, Pext = 180Pa (RM125) Včetně pružného připojení na potrubí | Systemair | ks | 1 | 4000 | 4000
|  | Krycí mřížka D160 |  | ks | 4 | 900 | 3600
|  | zpětná klapka do potrubí D125 |  | ks | 1 | 900 | 900
0
|  | Kruhové potrubí z pozinkovaného plechu o síle dle norem, včetně tvarovek, regulačních klapek, spojovacího, kotvícího a těsnícího materiálu ( SPIRO ) |  |  |  |  | 0
|  | průměr 125 |  | bm | 6 | 350 | 2100
0
|  | EF01.13 - Odvětrání Rozvodny NN |  |  |  |  | 0
| EF01.13 | Ventilátor do kruhového potrubí , V = 200 m3/h, Pext = 180Pa (RM125) Včetně pružného připojení na potrubí | Systemair | ks | 1 | 4000 | 4000
|  | Krycí mřížka D160 |  | ks | 4 | 900 | 3600
|  | zpětná klapka do potrubí D125 |  | ks | 1 | 900 | 900
0
|  | Kruhové potrubí z pozinkovaného plechu o síle dle norem, včetně tvarovek, regulačních klapek, spojovacího, kotvícího a těsnícího materiálu ( SPIRO ) |  |  |  |  | 0
|  | průměr 125 |  | bm | 6 | 350 | 2100
0
|  | EF01.14 - Odvětrání trafostanice |  |  |  |  | 0
| EF01.14 | Ventilátor do kruhového potrubí , V = 200 m3/h, Pext = 180Pa (RM125) Včetně pružného připojení na potrubí | Systemair | ks | 1 | 4000 | 4000
|  | Krycí mřížka D160 |  | ks | 4 | 900 | 3600
|  | zpětná klapka do potrubí D125 |  | ks | 1 | 900 | 900
0
|  | Kruhové potrubí z pozinkovaného plechu o síle dle norem, včetně tvarovek, regulačních klapek, spojovacího, kotvícího a těsnícího materiálu ( SPIRO ) |  |  |  |  | 0
|  | průměr 125 |  | bm | 6 | 350 | 2100
0
|  | EF01.15 - Odvětrání skladu |  |  |  |  | 0
| EF01.15 | Ventilátor do kruhového potrubí , V = 50 m3/h, Pext = 140Pa (RM100) Včetně pružného připojení na potrubí | Systemair | ks | 1 | 4000 | 4000
|  | Krycí mřížka D125 |  | ks | 4 | 800 | 3200
|  | zpětná klapka do potrubí D100 |  | ks | 1 | 800 | 800
0
|  | Kruhové potrubí z pozinkovaného plechu o síle dle norem, včetně tvarovek, regulačních klapek, spojovacího, kotvícího a těsnícího materiálu ( SPIRO ) |  |  |  |  | 0
|  | průměr 100 |  | bm | 6 | 300 | 1800
0
|  | EF01.16 - Odvětrání rozvodny VN |  |  |  |  | 0
| EF01.16 | Ventilátor do kruhového potrubí , V = 150 m3/h, Pext = 180Pa (RM125) Včetně pružného připojení na potrubí | Systemair | ks | 1 | 4000 | 4000
|  | Krycí mřížka D160 |  | ks | 4 | 900 | 3600
|  | zpětná klapka do potrubí D125 |  | ks | 1 | 900 | 900
0
|  | Kruhové potrubí z pozinkovaného plechu o síle dle norem, včetně tvarovek, regulačních klapek, spojovacího, kotvícího a těsnícího materiálu ( SPIRO ) |  |  |  |  | 0
|  | průměr 125 |  | bm | 6 | 350 | 2100
0
|  | EF01.17 - Odvětrání strojovny FVE |  |  |  |  | 0
| EF01.17 | Ventilátor do kruhového potrubí , V = 100 m3/h, Pext = 180Pa (RM125) Včetně pružného připojení na potrubí | Systemair | ks | 1 | 4000 | 4000
|  | Krycí mřížka D160 |  | ks | 4 | 900 | 3600
|  | zpětná klapka do potrubí D125 |  | ks | 1 | 900 | 900
0
|  | Kruhové potrubí z pozinkovaného plechu o síle dle norem, včetně tvarovek, regulačních klapek, spojovacího, kotvícího a těsnícího materiálu ( SPIRO ) |  |  |  |  | 0
|  | průměr 125 |  | bm | 6 | 350 | 2100
0
|  | EF01.18 - Odvětrání skladů |  |  |  |  | 0
| EF01.18 | Ventilátor do kruhového potrubí , V = 550 m3/h, Pext = 210Pa (RM200) Včetně pružného připojení na potrubí | Systemair | ks | 1 | 6000 | 6000
|  | Krycí mřížka D160 |  | ks | 4 | 900 | 3600
|  | Krycí mřížka D225 |  | ks | 1 | 1100 | 1100
|  | zpětná klapka do potrubí D200 |  | ks | 1 | 1100 | 1100
|  | Přívodní talířový ventil D100 |  | ks | 1 | 200 | 200
|  | Odvodní talířový ventil D100 |  | ks | 1 | 200 | 200
|  | Odvodní talířový ventil D125 |  | ks | 5 | 250 | 1250
0
|  | Kruhové potrubí z pozinkovaného plechu o síle dle norem, včetně tvarovek, regulačních klapek, spojovacího, kotvícího a těsnícího materiálu ( SPIRO ) |  |  |  |  | 0
|  | průměr 125 |  | bm | 15 | 350 | 5250
|  | průměr 160 |  | bm | 20 | 400 | 8000
|  | průměr 200 |  | bm | 15 | 500 | 7500
0
|  | EF01.19 - Odvětrání odpadu |  |  |  |  | 0
| EF01.19 | Ventilátor do kruhového potrubí , V = 300 m3/h, Pext = 200Pa (RM160) Včetně pružného připojení na potrubí | Systemair | ks | 1 | 5000 | 5000
|  | Krycí mřížka D200 |  | ks | 3 | 1000 | 3000
|  | zpětná klapka do potrubí D160 |  | ks | 1 | 1000 | 1000
|  | Kruhová stříška D160 |  | ks | 1 | 1500 | 1500
0
|  | Kruhové potrubí z pozinkovaného plechu o síle dle norem, včetně tvarovek, regulačních klapek, spojovacího, kotvícího a těsnícího materiálu ( SPIRO ) |  |  |  |  | 0
|  | průměr 160 |  | bm | 20 | 400 | 8000
0
|  | EF01.20 - Odvětrání rozvodny SLB |  |  |  |  | 0
| EF01.20 | Ventilátor do kruhového potrubí , V = 100 m3/h, Pext = 180Pa (RM125) Včetně pružného připojení na potrubí | Systemair | ks | 1 | 4000 | 4000
|  | Krycí mřížka D160 |  | ks | 4 | 900 | 3600
|  | zpětná klapka do potrubí D125 |  | ks | 1 | 900 | 900
0
|  | Kruhové potrubí z pozinkovaného plechu o síle dle norem, včetně tvarovek, regulačních klapek, spojovacího, kotvícího a těsnícího materiálu ( SPIRO ) |  |  |  |  | 0
|  | průměr 125 |  | bm | 12 | 350 | 4200
0
|  | EF01.21 - Odvětrání vent. Požární vody |  |  |  |  | 0
| EF01.21 | Ventilátor do kruhového potrubí , V = 100 m3/h, Pext = 180Pa (RM125) Včetně pružného připojení na potrubí | Systemair | ks | 1 | 4000 | 4000
|  | Krycí mřížka D160 |  | ks | 2 | 900 | 1800
|  | zpětná klapka do potrubí D125 |  | ks | 1 | 900 | 900
0
|  | Kruhové potrubí z pozinkovaného plechu o síle dle norem, včetně tvarovek, regulačních klapek, spojovacího, kotvícího a těsnícího materiálu ( SPIRO ) |  |  |  |  | 0
|  | průměr 125 |  | bm | 12 | 350 | 4200
0
|  | EF1.1 - Odvětrání soc. zařízení |  |  |  |  | 0
| EF1.1 | Ventilátor do kruhového potrubí , V = 1465 m3/h, Pext = 250Pa (TD-4000/355) Včetně pružného připojení na potrubí | Systemair | ks | 1 | 35000 | 35000
|  | Výfukový kus do hranatého potrubí se sítem vel. 200x500 |  | ks | 1 | 700 | 700
|  | Tlumič hluku do kruhového potrubí 355/900 |  | ks | 2 | 8000 | 16000
|  | Odvodní talířový ventil D125 |  | ks | 26 | 250 | 6500
|  | zpětná klapka do potrubí D355 |  | ks | 1 | 1400 | 1400
0
|  | Kruhové potrubí z pozinkovaného plechu o síle dle norem, včetně tvarovek, regulačních klapek, spojovacího, kotvícího a těsnícího materiálu ( SPIRO ) |  |  |  |  | 0
|  | průměr 125 |  | bm | 50 | 350 | 17500
|  | průměr 160 |  | bm | 10 | 400 | 4000
|  | průměr 200 |  | bm | 10 | 500 | 5000
|  | průměr 250 |  | bm | 10 | 700 | 7000
|  | průměr 315 |  | bm | 10 | 900 | 9000
|  | průměr 355 |  | bm | 10 | 1100 | 11000
0
|  | Hranaté potrubí z pozinkovaného plechu o síle dle norem, včetně tvarovek, regulačních klapek, spojovacího, kotvícího a těsnícího materiálu |  | m2 | 50 | 500 | 25000
0
|  | Ohebné potrubí SONOFLEX D125 |  | bm | 26 | 300 | 7800
0
|  | Požární izolace potrubí - minerální vlna s polepem - odolnost 45min |  | m2 | 50 | 1000 | 50000
0
|  | EF1.2 - Odvětrání soc. zařízení |  |  |  |  | 0
| EF1.2 | Malý radiální ventilátor , V = 80 m3/h, Pext = 110Pa (Silent ECO - U 100) Včetně pružného připojení na potrubí | Systemair | ks | 2 | 9000 | 18000
|  | Kruhová stříška D125 |  | ks | 1 | 1300 | 1300
|  | Požární stěnový uzávěr 200x200 |  | ks | 1 | 10000 | 10000
0
|  | Kruhové potrubí z pozinkovaného plechu o síle dle norem, včetně tvarovek, regulačních klapek, spojovacího, kotvícího a těsnícího materiálu ( SPIRO ) |  |  |  |  | 0
|  | průměr 100 |  | bm | 2 | 300 | 600
|  | průměr 125 |  | bm | 15 | 350 | 5250
0
|  | Ohebné potrubí SONOFLEX D100 |  | bm | 2 | 250 | 500
0
|  | SF4.2 - Požární větrání CHÚC B – schodiště |  |  |  |  | 0
| SF4.2 | Ventilátor do potrubí , V = 22000 m3/h, Pext = 350Pa (TGT/4-710) Včetně pružného připojení na potrubí | Systemair | ks | 1 | 65000 | 65000
|  | Uzavírací klapka do hranatého potrubí vel. 1400x700 |  | ks | 1 | 10000 | 10000
|  | Sací kus se sítem vel. 1400x700 |  | ks | 1 | 2100 | 2100
|  | Přívodní vyúst s regulací R1, vel. 425x1025 |  | ks | 8 | 3000 | 24000
0
|  | Hranaté potrubí z pozinkovaného plechu o síle dle norem, včetně tvarovek, regulačních klapek, spojovacího, kotvícího a těsnícího materiálu |  | m2 | 100 | 500 | 50000
0
|  | Požární izolace potrubí - minerální vlna s polepem - odolnost 45min |  | m2 | 100 | 1000 | 100000
0
|  | SF4.3 - Požární větrání CHÚC A – schodiště |  |  |  |  | 0
| SF4.3 | Ventilátor do potrubí , V = 4500 m3/h, Pext = 350Pa (IRT/4-355) Včetně pružného připojení na potrubí | Systemair | ks | 1 | 55000 | 55000
|  | Uzavírací klapka do hranatého potrubí vel. 700x400 |  | ks | 1 | 6000 | 6000
|  | Sací kus se sítem vel. 700x400 |  | ks | 1 | 1100 | 1100
|  | Přívodní vyúst s regulací R1, vel. 425x425 |  | ks | 5 | 1500 | 7500
0
|  | Hranaté potrubí z pozinkovaného plechu o síle dle norem, včetně tvarovek, regulačních klapek, spojovacího, kotvícího a těsnícího materiálu |  | m2 | 60 | 500 | 30000
0
|  | Požární izolace potrubí - minerální vlna s polepem - odolnost 45min |  | m2 | 50 | 1000 | 50000
0
|  | AHU1 – Větrání sálu |  |  |  |  | 0
| AHU1 | Vzduchotechnická jednotka (DUO-MOD-XLHL3) | ks | ks | 2 | 1500000 | 3000000
|  | Složení: klapka, filtr EU7, rekuperační výměník, vodní ohřívač, vodní chladič, ventilátor s Ecmotorem |  |  |  |  | 0
|  | Odvod: klapka, filtr EU5, rekuperační výměník, ventilátor s ECmotorem |  |  |  |  | 0
|  | Vp = 24000m3/h / Pext = 350 Pa |  |  |  |  | 0
|  | Vo = 24000m3/h / Pext = 350 Pa |  |  |  |  | 0
|  | jednotka vč.: |  |  |  |  | 0
|  | pružných vložek na sání a výtlaku z jednotky, MaR |  |  |  |  | 0
0
| PK1.1 | Požární klapka do čtyřhraného potrubí se servopohonem 230V vel. 800x2400 |  | ks | 2 | 41000 | 82000
|  | Tlumič hluku do hranatého potrubí vel.2000x1100/1000 |  | ks | 8 | 55000 | 440000
|  | Sací kus se sítem vel. 2000x1100 |  | ks | 1 | 3100 | 3100
|  | výfukový kus se sítem vel. 2000x1100 |  | ks | 1 | 3100 | 3100
0
|  | Anemostat přívodní VDL 600x600 |  | ks | 16 | 14000 | 224000
|  | Odvodní vyúst hranatá vel. 1225x425 s regulací R1 |  | ks | 20 | 4000 | 80000
0
|  | Hranaté potrubí z pozinkovaného plechu o síle dle norem, včetně tvarovek, regulačních klapek, spojovacího, kotvícího a těsnícího materiálu |  | m2 | 2500 | 500 | 1250000
0
|  | Teplená izolace potrubí - minerální vlna s polepem - 4cm |  | m2 | 1500 | 300 | 450000
|  | Požární izolace potrubí - minerální vlna s polepem - odolnost 45min |  | m2 | 1000 | 1000 | 1000000
0
|  | AHU2 – Větrání kavárny |  |  |  |  | 0
| AHU2 | Vzduchotechnická jednotka (Duovent Compact DV 3000) | ks | ks | 1 | 400000 | 400000
|  | Složení: klapka, filtr EU7, rekuperační výměník, vodní ohřívač, vodní chladič, ventilátor s Ecmotorem |  |  |  |  | 0
|  | Odvod: klapka, filtr EU5, rekuperační výměník, ventilátor s ECmotorem |  |  |  |  | 0
|  | Vp = 3000m3/h / Pext = 280 Pa |  |  |  |  | 0
|  | Vo = 3000m3/h / Pext = 280 Pa |  |  |  |  | 0
|  | jednotka vč.: |  |  |  |  | 0
|  | pružných vložek na sání a výtlaku z jednotky, MaR |  |  |  |  | 0
0
| PK2.1 | Požární klapka do čtyřhraného potrubí se servopohonem 230V vel. 400x350 |  | ks | 4 | 16000 | 64000
| PK2.2 | Požární klapka do čtyřhraného potrubí se servopohonem 230V vel. 400x700 |  | ks | 2 | 18000 | 36000
|  | Tlumič hluku do hranatého potrubí vel.500x400/1000 |  | ks | 4 | 8500 | 34000
|  | Sací kus se sítem vel. 700x400 |  | ks | 1 | 1100 | 1100
|  | výfukový kus se sítem vel. 600x700 |  | ks | 1 | 1400 | 1400
0
|  | Anemostat přívodní VDW 600x600 |  | ks | 4 | 2500 | 10000
|  | Anemostat odvodní VDW 600x600 |  | ks | 3 | 2500 | 7500
|  | Přívodní vyúst hranatá vel. 325x225 s regulací R1 |  | ks | 3 | 1200 | 3600
|  | Odsávací zákryt 2000x1100 |  | ks | 1 | 20000 | 20000
|  | Přívodní talířový ventil D200 |  | ks | 1 | 450 | 450
|  | Odvodní talířový ventil D125 |  | ks | 3 | 250 | 750
0
|  | Kruhové potrubí z pozinkovaného plechu o síle dle norem, včetně tvarovek, regulačních klapek, spojovacího, kotvícího a těsnícího materiálu ( SPIRO ) |  |  |  |  | 0
|  | průměr 125 |  | bm | 15 | 350 | 5250
|  | průměr 200 |  | bm | 4 | 500 | 2000
0
|  | Hranaté potrubí z pozinkovaného plechu o síle dle norem, včetně tvarovek, regulačních klapek, spojovacího, kotvícího a těsnícího materiálu |  | m2 | 1000 | 500 | 500000
0
|  | Teplená izolace potrubí - minerální vlna s polepem - 4cm |  | m2 | 700 | 300 | 210000
|  | Požární izolace potrubí - minerální vlna s polepem - odolnost 45min |  | m2 | 300 | 1000 | 300000
0
|  | Ohebné potrubí SONOFLEX D125 |  | bm | 3 | 300 | 900
|  | Ohebné potrubí SONOFLEX D200 |  | bm | 1 | 400 | 400
|  | Ohebné potrubí SONOFLEX D250 |  | bm | 7 | 450 | 3150
0
|  | AHU3 – Větrání foyer |  |  |  |  | 0
| AHU3 | Vzduchotechnická jednotka (Duovent Compact DV 3000) | ks | ks | 1 | 400000 | 400000
|  | Složení: klapka, filtr EU7, rekuperační výměník, vodní ohřívač, vodní chladič, ventilátor s Ecmotorem |  |  |  |  | 0
|  | Odvod: klapka, filtr EU5, rekuperační výměník, ventilátor s ECmotorem |  |  |  |  | 0
|  | Vp = 3000m3/h / Pext = 280 Pa |  |  |  |  | 0
|  | Vo = 3000m3/h / Pext = 280 Pa |  |  |  |  | 0
|  | jednotka vč.: |  |  |  |  | 0
|  | pružných vložek na sání a výtlaku z jednotky, MaR |  |  |  |  | 0
0
| PK3.1 | Požární klapka do čtyřhraného potrubí se servopohonem 230V vel. 400x350 |  | ks | 2 | 16000 | 32000
|  | Tlumič hluku do hranatého potrubí vel.500x400/1000 |  | ks | 4 | 8500 | 34000
0
|  | Anemostat přívodní VDW 600x600 |  | ks | 4 | 2500 | 10000
|  | Anemostat odvodní VDW 600x600 |  | ks | 4 | 2500 | 10000
0
|  | Hranaté potrubí z pozinkovaného plechu o síle dle norem, včetně tvarovek, regulačních klapek, spojovacího, kotvícího a těsnícího materiálu |  | m2 | 400 | 500 | 200000
0
|  | Teplená izolace potrubí - minerální vlna s polepem - 4cm |  | m2 | 300 | 300 | 90000
|  | Požární izolace potrubí - minerální vlna s polepem - odolnost 45min |  | m2 | 100 | 1000 | 100000
0
|  | Ohebné potrubí SONOFLEX D250 |  | bm | 8 | 450 | 3600
0
|  | AHU7 – Větrání loutkového divadla |  |  |  |  | 0
| AHU7 | Vzduchotechnická jednotka (Duovent Compact DV 3000) | ks | ks | 1 | 850000 | 850000
|  | Složení: klapka, filtr EU7, rekuperační výměník, vodní ohřívač, vodní chladič, ventilátor s Ecmotorem |  |  |  |  | 0
|  | Odvod: klapka, filtr EU5, rekuperační výměník, ventilátor s ECmotorem |  |  |  |  | 0
|  | Vp = 2700m3/h / Pext = 280 Pa |  |  |  |  | 0
|  | Vo = 2700m3/h / Pext = 280 Pa |  |  |  |  | 0
|  | jednotka vč.: |  |  |  |  | 0
|  | pružných vložek na sání a výtlaku z jednotky, MaR |  |  |  |  | 0
0
| PK7.1 | Požární klapka do čtyřhraného potrubí se servopohonem 230V vel. 400x350 |  | ks | 6 | 16000 | 96000
|  | Tlumič hluku do hranatého potrubí vel.500x400/1000 |  | ks | 4 | 8500 | 34000
|  | Sací kus se sítem vel. 280x500 |  | ks | 1 | 800 | 800
|  | Výfukový kus se sítem vel. 280x500 |  | ks | 1 | 800 | 800
|  | Anemostat přívodní VDW 600x600 |  | ks | 6 | 2500 | 15000
|  | Odvodní vyúst hranatá vel. 525x225 s regulací R1 |  | ks | 4 | 2000 | 8000
|  | Přívodní talířový ventil D125 |  | ks | 3 | 250 | 750
|  | Odvodní talířový ventil D125 |  | ks | 14 | 250 | 3500
|  | Požární stěnový uzávěr 200x200 |  | ks | 1 | 10000 | 10000
0
|  | Kruhové potrubí z pozinkovaného plechu o síle dle norem, včetně tvarovek, regulačních klapek, spojovacího, kotvícího a těsnícího materiálu ( SPIRO ) |  |  |  |  | 0
|  | průměr 125 |  | bm | 15 | 350 | 5250
|  | průměr 160 |  | bm | 20 | 400 | 8000
0
|  | Hranaté potrubí z pozinkovaného plechu o síle dle norem, včetně tvarovek, regulačních klapek, spojovacího, kotvícího a těsnícího materiálu |  | m2 | 500 | 500 | 250000
0
|  | Teplená izolace potrubí - minerální vlna s polepem - 4cm |  | m2 | 300 | 300 | 90000
|  | Požární izolace potrubí - minerální vlna s polepem - odolnost 45min |  | m2 | 100 | 1000 | 100000
0
|  | Ohebné potrubí SONOFLEX D250 |  | bm | 6 | 450 | 2700
0
|  | AHU8 – Větrání kanceláří |  |  |  |  | 0
| AHU8 | Vzduchotechnická jednotka (Duovent Compact DV 1200) | ks | ks | 1 | 250000 | 250000
|  | Složení: klapka, filtr EU7, rekuperační výměník, vodní ohřívač, vodní chladič, ventilátor s Ecmotorem |  |  |  |  | 0
|  | Odvod: klapka, filtr EU5, rekuperační výměník, ventilátor s ECmotorem |  |  |  |  | 0
|  | Vp = 1050m3/h / Pext = 250 Pa |  |  |  |  | 0
|  | Vo = 1050m3/h / Pext = 250 Pa |  |  |  |  | 0
|  | jednotka vč.: |  |  |  |  | 0
|  | pružných vložek na sání a výtlaku z jednotky, MaR |  |  |  |  | 0
0
| PK8.1 | Požární klapka do kruhového potrubí se servopohonem 230V vel. D250 |  | ks | 2 | 4000 | 8000
|  | Tlumič hluku do kruhového potrubí vel.D250 |  | ks | 4 | 4000 | 16000
|  | Anemostat přívodní VDW 400x400 |  | ks | 4 | 2000 | 8000
|  | Anemostat odvodní VDW 400x400 |  | ks | 4 | 2000 | 8000
|  | Přívodní talířový ventil D125 |  | ks | 1 | 250 | 250
|  | Odvodní talířový ventil D125 |  | ks | 4 | 250 | 1000
|  | Sací kus se sítem vel. D250 |  | ks | 1 | 500 | 500
|  | Kruhová stříška D250 |  | ks | 1 | 2500 | 2500
|  | Požární stěnový uzávěr 200x200 |  | ks | 1 | 10000 | 10000
0
|  | Kruhové potrubí z pozinkovaného plechu o síle dle norem, včetně tvarovek, regulačních klapek, spojovacího, kotvícího a těsnícího materiálu ( SPIRO ) |  |  |  |  | 0
|  | průměr 125 |  | bm | 10 | 350 | 3500
|  | průměr 160 |  | bm | 10 | 400 | 4000
|  | průměr 200 |  | bm | 15 | 500 | 7500
|  | průměr 250 |  | bm | 20 | 700 | 14000
0
|  | Teplená izolace potrubí - minerální vlna s polepem - 4cm |  | m2 | 5 | 300 | 1500
0
|  | Ohebné potrubí SONOFLEX D125 |  | bm | 5 | 300 | 1500
|  | Ohebné potrubí SONOFLEX D200 |  | bm | 8 | 400 | 3200
0
|  | AHU9 – Větrání bytu + digestoř |  |  |  |  | 0
| AHU8 | Vzduchotechnická jednotka (Rovento 220) | ks | ks | 1 | 50000 | 50000
|  | Složení: klapka, filtr EU7, rekuperační výměník, elektrický ohřívač, ventilátor s Ecmotorem |  |  |  |  | 0
|  | Odvod: klapka, filtr EU5, rekuperační výměník, ventilátor s ECmotorem |  |  |  |  | 0
|  | Vp = 120m3/h / Pext = 140 Pa |  |  |  |  | 0
|  | Vo = 120m3/h / Pext = 140 Pa |  |  |  |  | 0
|  | jednotka vč.: |  |  |  |  | 0
|  | pružných vložek na sání a výtlaku z jednotky, MaR |  |  |  |  | 0
0
|  | Tlumič hluku do kruhového potrubí vel.D125 |  | ks | 2 | 2500 | 5000
|  | Přívodní talířový ventil D125 |  | ks | 1 | 250 | 250
|  | Odvodní talířový ventil D125 |  | ks | 1 | 250 | 250
|  | Sací kus se sítem vel. D125 |  | ks | 1 | 250 | 250
|  | Kruhová stříška D125 |  | ks | 2 | 1300 | 2600
0
|  | Kruhové potrubí z pozinkovaného plechu o síle dle norem, včetně tvarovek, regulačních klapek, spojovacího, kotvícího a těsnícího materiálu ( SPIRO ) |  |  |  |  | 0
|  | průměr 125 |  | bm | 35 | 350 | 12250
0
|  | Teplená izolace potrubí - minerální vlna s polepem - 4cm |  | m2 | 5 | 300 | 1500
0
|  | Ohebné potrubí SONOFLEX D125 |  | bm | 2 | 300 | 600
0
|  | AHU11 – Větrání šaten |  |  |  |  | 0
| AHU11 | Vzduchotechnická jednotka (Duovent Compact DV 1800) | ks | ks | 1 | 300000 | 300000
|  | Složení: klapka, filtr EU7, rekuperační výměník, vodní ohřívač, ventilátor s Ecmotorem |  |  |  |  | 0
|  | Odvod: klapka, filtr EU5, rekuperační výměník, ventilátor s ECmotorem |  |  |  |  | 0
|  | Vp = 1480m3/h / Pext = 280 Pa |  |  |  |  | 0
|  | Vo = 1480m3/h / Pext = 280 Pa |  |  |  |  | 0
|  | jednotka vč.: |  |  |  |  | 0
|  | pružných vložek na sání a výtlaku z jednotky, MaR |  |  |  |  | 0
0
| PK11.1 | Požární klapka do čtyřhraného potrubí se servopohonem 230V vel. 400x300 |  | ks | 4 | 15000 | 60000
|  | Tlumič hluku do hranatého potrubí vel.400x300/1000 |  | ks | 4 | 8000 | 32000
0
|  | Anemostat přívodní VDW 400x400 |  | ks | 6 | 2000 | 12000
|  | Přívodní talířový ventil D125 |  | ks | 1 | 250 | 250
|  | Odvodní talířový ventil D125 |  | ks | 24 | 250 | 6000
0
|  | Kruhové potrubí z pozinkovaného plechu o síle dle norem, včetně tvarovek, regulačních klapek, spojovacího, kotvícího a těsnícího materiálu ( SPIRO ) |  |  |  |  | 0
|  | průměr 125 |  | bm | 20 | 350 | 7000
|  | průměr 160 |  | bm | 20 | 400 | 8000
|  | průměr 200 |  | bm | 10 | 500 | 5000
0
|  | Hranaté potrubí z pozinkovaného plechu o síle dle norem, včetně tvarovek, regulačních klapek, spojovacího, kotvícího a těsnícího materiálu |  | m2 | 200 | 500 | 100000
0
|  | Teplená izolace potrubí - minerální vlna s polepem - 4cm |  | m2 | 100 | 300 | 30000
0
|  | Ohebné potrubí SONOFLEX D125 |  | bm | 25 | 300 | 7500
|  | Ohebné potrubí SONOFLEX D200 |  | bm | 6 | 400 | 2400
0
|  | AHU12 – Větrání šaten |  |  |  |  | 0
| AHU12 | Vzduchotechnická jednotka (Duovent Compact DV 800) | ks | ks | 1 | 300000 | 300000
|  | Složení: klapka, filtr EU7, rekuperační výměník, vodní ohřívač, ventilátor s Ecmotorem |  |  |  |  | 0
|  | Odvod: klapka, filtr EU5, rekuperační výměník, ventilátor s ECmotorem |  |  |  |  | 0
|  | Vp = 540m3/h / Pext = 260 Pa |  |  |  |  | 0
|  | Vo = 540m3/h / Pext = 260 Pa |  |  |  |  | 0
|  | jednotka vč.: |  |  |  |  | 0
|  | pružných vložek na sání a výtlaku z jednotky, MaR |  |  |  |  | 0
0
|  | Tlumič hluku do kruhového potrubí vel.D250 |  | ks | 4 | 4000 | 16000
|  | Anemostat přívodní VDW 400x400 |  | ks | 3 | 2000 | 6000
|  | Odvodní talířový ventil D125 |  | ks | 7 | 250 | 1750
|  | Požární stěnový uzávěr 200x200 |  | ks | 1 | 10000 | 10000
0
|  | Kruhové potrubí z pozinkovaného plechu o síle dle norem, včetně tvarovek, regulačních klapek, spojovacího, kotvícího a těsnícího materiálu ( SPIRO ) |  |  |  |  | 0
|  | průměr 125 |  | bm | 10 | 350 | 3500
|  | průměr 160 |  | bm | 15 | 400 | 6000
|  | průměr 200 |  | bm | 15 | 500 | 7500
|  | průměr 250 |  | bm | 30 | 700 | 21000
0
|  | Teplená izolace potrubí - minerální vlna s polepem - 4cm |  | m2 | 30 | 300 | 9000
0
|  | Ohebné potrubí SONOFLEX D125 |  | bm | 7 | 300 | 2100
|  | Ohebné potrubí SONOFLEX D200 |  | bm | 3 | 400 | 1200
0
|  | Ostatní |  |  |  |  | 0
|  | Uvedení zařízení do provozu, seřízení a zaregulování všech systémů a zařízení, provedení předepsaných zkoušek |  | kpl | 1 | 75000 | 75000
|  | Požární ucpávky prostupů ve smyslu projektu PBŘ |  | kpl | 1 | 20000 | 20000
|  | Dílenská dokumentace |  | kpl | 1 | 20000 | 20000
|  | Dokumentace skutečného provedení vzduchotechniky |  | kpl | 1 | 15000 | 15000
|  | Materiál na závěsy |  | kpl | 1 | 66000 | 66000
|  | CELKEM |  |  |  |  | 13489950
Pro ocenění soupisu prací a dodávek platí v plném rozsahu skutečnosti uvedené ve všeobecných podmínkách.
1. Rozsah prací: Dodávka a montáž potrubí, tvarovek, koncových elementů, armatur a strojního zařízení, vč. spojovacího materiálu, závěsů a ostatního montážního
materiálu potřebného ke zhotovení díla. Součástí díla je oživení a zaregulování všech systémů.
2. Druh a kvalita použitých materiálů a zařízení jsou uvedeny v technické zprávě a v popisu materiálů v projektové dokumentaci.
3. Součástí díla je i dodání a provedení informačního systému pro provoz a údržbu tj. ozn. potrubí a ostatního zařízení dle ČSN, označení toku medií, označení
přístupů, označení pož. klapek, zaregulování systému, nastavení a označení provozních tlaků. Tyto dodávky a práce jsou součástí nabízené ceny a nebudou zvlášť hrazeny.
4. Součástí díla je dodání potřebných atestů výrobků, provedení tlakových a provozních zkoušek, včetně dodání protokolů, provozních předpisů a provozního řádu,
dodání revizních zpráv, návodů v českém jazyce a zaškolení obsluhy. Tyto práce a dodávky jsou součástí nabídky a nebudou zvlášť hrazeny.
5. Součástí díla je dodávka a provedení všech tepelných, požárních a protihluk. izolací potrubí v rámci nabízené ceny, pokud není v následující specifikaci uvedeno jinak.
6. Tepelně neizolované kovové části potrubí a kovové kotvení a pomocné prvky budou opatřeny syntetickým základním, respektive oxidačním a dvojnásobným konečným
nátěrem. Volně vedené potrubí, nebo potrubí pod demontovatelnými zákryty bude opatřeno nátěrem v barvě dle ČSN. Tyto práce a dodávky jsou součástí nabídky
a nebudou zvlášť hrazeny, pokud není v následující specifikaci uvedeno jinak.
7. Všechna strojní zařízení a rozvody budou opatřena předepsanými antihlukovými a antivibračními izolacemi ve smyslu platných předpisů. Tyto izolace jsou součástí
nabízené ceny a nebudou zvlášť hrazeny, pokud není v následující specifikaci uvedeno jinak. Např. všechny ventilátory budou upevněny pomocí izolátorů chvění.
Pokud není ve specifikaci uvedeno množství měrných jednotek, stanoví je zhotovitel podle projektové dokumentace.

## SO01
Výkaz výměr |  | revize.č.0
Stavba: |  | KC-DK |  |  |  | Objednatel:
Projektant: |  | Jiří Kejmar |  |  |  | Zhotovitel:
Část: |  | VZDUCHOTECHNIKA |  |  |  | Datum:
Poř. | Kód | Popis | Referenční výrobek | MJ | Výměra | Jedn. cena | Cena
Vzduchotechnika
|  | EF4.1 - Odvětrání úklidu |  |  |  |  | 0
| EF4.1 | Malý radiální ventilátor , V = 80 m3/h, Pext = 110Pa (Silent ECO - U 100) Včetně pružného připojení na potrubí | Systemair | ks | 1 | 9000 | 9000
|  | Kruhová stříška D100 |  | ks | 1 | 1200 | 1200
|  | Požární stěnový uzávěr 200x200 |  | ks | 1 | 10000 | 10000
0
|  | Kruhové potrubí z pozinkovaného plechu o síle dle norem, včetně tvarovek, regulačních klapek, spojovacího, kotvícího a těsnícího materiálu ( SPIRO ) |  |  |  |  | 0
|  | průměr 100 |  | bm | 4 | 300 | 1200
0
|  | Ohebné potrubí SONOFLEX D100 |  | bm | 1 | 250 | 250
0
|  | EF4.2 - Odvětrání soc. zařízení |  |  |  |  | 0
| EF4.2 | Malý radiální ventilátor , V = 80 m3/h, Pext = 110Pa (Silent ECO - U 100) Včetně pružného připojení na potrubí | Systemair | ks | 1 | 9000 | 9000
|  | Kruhová stříška D100 |  | ks | 1 | 1200 | 1200
|  | Požární stěnový uzávěr 200x200 |  | ks | 1 | 10000 | 10000
0
|  | Kruhové potrubí z pozinkovaného plechu o síle dle norem, včetně tvarovek, regulačních klapek, spojovacího, kotvícího a těsnícího materiálu ( SPIRO ) |  |  |  |  | 0
|  | průměr 100 |  | bm | 4 | 300 | 1200
0
|  | Ohebné potrubí SONOFLEX D100 |  | bm | 1 | 250 | 250
0
|  | SF4.1 - Požární větrání CHÚC B – schodiště |  |  |  |  | 0
| SF4.1 | Ventilátor do potrubí , V = 40000 m3/h, Pext = 400Pa (TGT/4-900) Včetně pružného připojení na potrubí | Systemair | ks | 2 | 110000 | 220000
|  | Uzavírací klapka do hranatého potrubí vel. 1800x900 |  | ks | 2 | 15000 | 30000
|  | Sací kus se sítem vel. 1800x900 |  | ks | 2 | 2700 | 5400
|  | Přívodní vyúst s regulací R1, vel. 1025x425 |  | ks | 30 | 3000 | 90000
0
|  | Hranaté potrubí z pozinkovaného plechu o síle dle norem, včetně tvarovek, regulačních klapek, spojovacího, kotvícího a těsnícího materiálu |  | m2 | 250 | 500 | 125000
0
|  | Požární izolace potrubí - minerální vlna s polepem - odolnost 45min |  | m2 | 250 | 1000 | 250000
0
|  | AHU4 – Větrání sloupové síně |  |  |  |  | 0
| AHU4 | Vzduchotechnická jednotka (Duovent modular DV 10100) | ks | ks | 1 | 850000 | 850000
|  | Složení: klapka, filtr EU7, rekuperační výměník, přímý výparník, ventilátor s Ecmotorem |  |  |  |  | 0
|  | Odvod: klapka, filtr EU5, rekuperační výměník, ventilátor s ECmotorem |  |  |  |  | 0
|  | Vp = 9000m3/h / Pext = 290 Pa |  |  |  |  | 0
|  | Vo = 9000m3/h / Pext = 290 Pa |  |  |  |  | 0
|  | jednotka vč.: |  |  |  |  | 0
|  | pružných vložek na sání a výtlaku z jednotky, MaR |  |  |  |  | 0
0
| PK4.1 | Požární klapka do čtyřhraného potrubí se servopohonem 230V vel. 900x400 |  | ks | 2 | 19000 | 38000
| PK4.2 | Požární klapka do čtyřhraného potrubí se servopohonem 230V vel. 400x400 |  | ks | 1 | 18000 | 18000
|  | Tlumič hluku do hranatého potrubí vel.900x400 |  | ks | 4 | 14000 | 56000
|  | Anemostat přívodní VDW 400x400 |  | ks | 1 | 2000 | 2000
|  | Anemostat přívodní VDW 600x600 |  | ks | 16 | 2500 | 40000
|  | Odvodní talířový ventil D125 |  | ks | 21 | 250 | 5250
|  | Sací kus se sítem vel. 1250x400 |  | ks | 1 | 1650 | 1650
|  | Výfukový kus se sítem vel. 1250x400 |  | ks | 1 | 1650 | 1650
|  | Odvodní vyúst hranatá vel. 525x225 s regulací R1 |  | ks | 20 | 2000 | 40000
|  | Požární stěnový uzávěr 200x200 |  | ks | 7 | 10000 | 70000
|  | Požární stěnový uzávěr 500x400 |  | ks | 1 | 15000 | 15000
0
|  | Kruhové potrubí z pozinkovaného plechu o síle dle norem, včetně tvarovek, regulačních klapek, spojovacího, kotvícího a těsnícího materiálu ( SPIRO ) |  |  |  |  | 0
|  | průměr 125 |  | bm | 20 | 350 | 7000
|  | průměr 160 |  | bm | 20 | 400 | 8000
|  | průměr 200 |  | bm | 20 | 500 | 10000
|  | průměr 250 |  | bm | 20 | 700 | 14000
0
|  | Hranaté potrubí z pozinkovaného plechu o síle dle norem, včetně tvarovek, regulačních klapek, spojovacího, kotvícího a těsnícího materiálu |  | m2 | 350 | 500 | 175000
0
|  | Teplená izolace potrubí - minerální vlna s polepem - 4cm |  | m2 | 100 | 300 | 30000
|  | Požární izolace potrubí - minerální vlna s polepem - odolnost 30min |  | m2 | 250 | 1000 | 250000
0
|  | Ohebné potrubí SONOFLEX D125 |  | bm | 21 | 300 | 6300
|  | Ohebné potrubí SONOFLEX D200 |  | bm | 1 | 400 | 400
|  | Ohebné potrubí SONOFLEX D250 |  | bm | 16 | 450 | 7200
0
|  | AHU5 – Větrání naučného centra 2NP |  |  |  |  | 0
| AHU5 | Vzduchotechnická jednotka (Duovent Compact DV 7800) | ks | ks | 1 | 600000 | 600000
|  | Složení: klapka, filtr EU7, rekuperační výměník, přímý výparník, ventilátor s Ecmotorem |  |  |  |  | 0
|  | Odvod: klapka, filtr EU5, rekuperační výměník, ventilátor s ECmotorem |  |  |  |  | 0
|  | Vp = 7500m3/h / Pext = 290 Pa |  |  |  |  | 0
|  | Vo = 7500m3/h / Pext = 290 Pa |  |  |  |  | 0
|  | jednotka vč.: |  |  |  |  | 0
|  | pružných vložek na sání a výtlaku z jednotky, MaR |  |  |  |  | 0
0
|  | Tlumič hluku do hranatého potrubí vel.800x400 |  | ks | 4 | 13000 | 52000
|  | Anemostat přívodní VDW 400x400 |  | ks | 1 | 2000 | 2000
|  | Anemostat přívodní VDW 600x600 |  | ks | 12 | 2500 | 30000
|  | Odvodní talířový ventil D125 |  | ks | 12 | 250 | 3000
|  | Sací kus se sítem vel. 800x450 |  | ks | 1 | 1250 | 1250
|  | Výfukový kus se sítem vel. 800x450 |  | ks | 1 | 1250 | 1250
|  | Odvodní vyúst hranatá vel. 525x225 s regulací R1 |  | ks | 20 | 2000 | 40000
|  | Požární stěnový uzávěr 200x200 |  | ks | 4 | 10000 | 40000
|  | Požární stěnový uzávěr 400x400 |  | ks | 2 | 14000 | 28000
0
|  | Kruhové potrubí z pozinkovaného plechu o síle dle norem, včetně tvarovek, regulačních klapek, spojovacího, kotvícího a těsnícího materiálu ( SPIRO ) |  |  |  |  | 0
|  | průměr 125 |  | bm | 20 | 350 | 7000
|  | průměr 160 |  | bm | 10 | 400 | 4000
|  | průměr 200 |  | bm | 10 | 500 | 5000
|  | průměr 250 |  | bm | 10 | 700 | 7000
0
|  | Hranaté potrubí z pozinkovaného plechu o síle dle norem, včetně tvarovek, regulačních klapek, spojovacího, kotvícího a těsnícího materiálu |  | m2 | 200 | 500 | 100000
0
|  | Teplená izolace potrubí - minerální vlna s polepem - 4cm |  | m2 | 100 | 300 | 30000
|  | Požární izolace potrubí - minerální vlna s polepem - odolnost 30min |  | m2 | 50 | 1000 | 50000
0
|  | Ohebné potrubí SONOFLEX D125 |  | bm | 12 | 300 | 3600
|  | Ohebné potrubí SONOFLEX D200 |  | bm | 1 | 400 | 400
|  | Ohebné potrubí SONOFLEX D250 |  | bm | 12 | 450 | 5400
0
|  | AHU6 – Větrání naučného centra 3NP |  |  |  |  | 0
| AHU6 | Vzduchotechnická jednotka (Duovent Compact DV TOP 5100) | ks | ks | 1 | 480000 | 480000
|  | Složení: klapka, filtr EU7, rekuperační výměník, přímý výparník, ventilátor s Ecmotorem |  |  |  |  | 0
|  | Odvod: klapka, filtr EU5, rekuperační výměník, ventilátor s ECmotorem |  |  |  |  | 0
|  | Vp = 4800m3/h / Pext = 290 Pa |  |  |  |  | 0
|  | Vo = 4800m3/h / Pext = 290 Pa |  |  |  |  | 0
|  | jednotka vč.: |  |  |  |  | 0
|  | pružných vložek na sání a výtlaku z jednotky, MaR |  |  |  |  | 0
0
|  | Tlumič hluku do hranatého potrubí vel.600x400 |  | ks | 4 | 11000 | 44000
|  | Anemostat přívodní VDW 600x600 |  | ks | 12 | 2500 | 30000
|  | Odvodní talířový ventil D125 |  | ks | 15 | 250 | 3750
|  | Sací kus se sítem vel. 600x400 |  | ks | 1 | 1000 | 1000
|  | Výfukový kus se sítem vel. 600x400 |  | ks | 1 | 1000 | 1000
|  | Odvodní vyúst hranatá vel. 525x225 s regulací R1 |  | ks | 15 | 2000 | 30000
|  | Požární stěnový uzávěr 200x200 |  | ks | 4 | 10000 | 40000
|  | Požární stěnový uzávěr 400x400 |  | ks | 1 | 14000 | 14000
0
|  | Kruhové potrubí z pozinkovaného plechu o síle dle norem, včetně tvarovek, regulačních klapek, spojovacího, kotvícího a těsnícího materiálu ( SPIRO ) |  |  |  |  | 0
|  | průměr 125 |  | bm | 20 | 350 | 7000
|  | průměr 160 |  | bm | 10 | 400 | 4000
|  | průměr 200 |  | bm | 10 | 500 | 5000
|  | průměr 250 |  | bm | 10 | 700 | 7000
0
|  | Hranaté potrubí z pozinkovaného plechu o síle dle norem, včetně tvarovek, regulačních klapek, spojovacího, kotvícího a těsnícího materiálu |  | m2 | 180 | 500 | 90000
0
|  | Teplená izolace potrubí - minerální vlna s polepem - 4cm |  | m2 | 90 | 300 | 27000
|  | Požární izolace potrubí - minerální vlna s polepem - odolnost 30min |  | m2 | 40 | 1000 | 40000
0
|  | Ohebné potrubí SONOFLEX D125 |  | bm | 15 | 300 | 4500
|  | Ohebné potrubí SONOFLEX D250 |  | bm | 12 | 450 | 5400
0
|  | AHU10 – Větrání archivu |  |  |  |  | 0
| AHU10 | Vzduchotechnická jednotka (Duovent Compact DV TOP 1500) | ks | ks | 1 | 300000 | 300000
|  | Složení: klapka, filtr EU7, rekuperační výměník, přímý výparník, parní zvlhčovač, ventilátor s Ecmotorem |  |  |  |  | 0
|  | Odvod: klapka, filtr EU5, rekuperační výměník, ventilátor s ECmotorem |  |  |  |  | 0
|  | Vp = 1300m3/h / Pext = 300 Pa |  |  |  |  | 0
|  | Vo = 1300m3/h / Pext = 300 Pa |  |  |  |  | 0
|  | jednotka vč.: |  |  |  |  | 0
|  | pružných vložek na sání a výtlaku z jednotky, MaR |  |  |  |  | 0
0
| PZ1 | Parní zvlhčovač ( Carel UR013) |  | ks | 1 | 100000 | 100000
0
| PK4.1 | Požární klapka do kruhového potrubí se servopohonem 230V vel. D355 |  | ks | 2 | 5000 | 10000
|  | Tlumič hluku do kruhového potrubí vel.D355 |  | ks | 4 | 8000 | 32000
|  | Anemostat přívodní VDW 400x400 |  | ks | 5 | 2000 | 10000
|  | Anemostat odvodní VDW 400x400 |  | ks | 3 | 2000 | 6000
0
|  | Kruhové potrubí z pozinkovaného plechu o síle dle norem, včetně tvarovek, regulačních klapek, spojovacího, kotvícího a těsnícího materiálu ( SPIRO ) |  |  |  |  | 0
|  | průměr 200 |  | bm | 30 | 500 | 15000
|  | průměr 250 |  | bm | 20 | 700 | 14000
|  | průměr 315 |  | bm | 10 | 900 | 9000
|  | průměr 355 |  | bm | 8 | 1100 | 8800
0
|  | Teplená izolace potrubí - minerální vlna s polepem - 4cm |  | m2 | 30 | 300 | 9000
0
|  | Ohebné potrubí SONOFLEX D200 |  | bm | 8 | 400 | 3200
0
|  | Ostatní |  |  |  |  | 0
|  | Uvedení zařízení do provozu, seřízení a zaregulování všech systémů a zařízení, provedení předepsaných zkoušek |  | kpl | 1 | 40000 | 40000
|  | Požární ucpávky prostupů ve smyslu projektu PBŘ |  | kpl | 1 | 10000 | 10000
|  | Dílenská dokumentace |  | kpl | 1 | 10000 | 10000
|  | Dokumentace skutečného provedení vzduchotechniky |  | kpl | 1 | 8000 | 8000
|  | Materiál na závěsy |  | kpl | 1 | 34000 | 34000
|  | CELKEM |  |  |  |  | 4871700
Pro ocenění soupisu prací a dodávek platí v plném rozsahu skutečnosti uvedené ve všeobecných podmínkách.
1. Rozsah prací: Dodávka a montáž potrubí, tvarovek, koncových elementů, armatur a strojního zařízení, vč. spojovacího materiálu, závěsů a ostatního montážního
materiálu potřebného ke zhotovení díla. Součástí díla je oživení a zaregulování všech systémů.
2. Druh a kvalita použitých materiálů a zařízení jsou uvedeny v technické zprávě a v popisu materiálů v projektové dokumentaci.
3. Součástí díla je i dodání a provedení informačního systému pro provoz a údržbu tj. ozn. potrubí a ostatního zařízení dle ČSN, označení toku medií, označení
přístupů, označení pož. klapek, zaregulování systému, nastavení a označení provozních tlaků. Tyto dodávky a práce jsou součástí nabízené ceny a nebudou zvlášť hrazeny.
4. Součástí díla je dodání potřebných atestů výrobků, provedení tlakových a provozních zkoušek, včetně dodání protokolů, provozních předpisů a provozního řádu,
dodání revizních zpráv, návodů v českém jazyce a zaškolení obsluhy. Tyto práce a dodávky jsou součástí nabídky a nebudou zvlášť hrazeny.
5. Součástí díla je dodávka a provedení všech tepelných, požárních a protihluk. izolací potrubí v rámci nabízené ceny, pokud není v následující specifikaci uvedeno jinak.
6. Tepelně neizolované kovové části potrubí a kovové kotvení a pomocné prvky budou opatřeny syntetickým základním, respektive oxidačním a dvojnásobným konečným
nátěrem. Volně vedené potrubí, nebo potrubí pod demontovatelnými zákryty bude opatřeno nátěrem v barvě dle ČSN. Tyto práce a dodávky jsou součástí nabídky
a nebudou zvlášť hrazeny, pokud není v následující specifikaci uvedeno jinak.
7. Všechna strojní zařízení a rozvody budou opatřena předepsanými antihlukovými a antivibračními izolacemi ve smyslu platných předpisů. Tyto izolace jsou součástí
nabízené ceny a nebudou zvlášť hrazeny, pokud není v následující specifikaci uvedeno jinak. Např. všechny ventilátory budou upevněny pomocí izolátorů chvění.
Pokud není ve specifikaci uvedeno množství měrných jednotek, stanoví je zhotovitel podle projektové dokumentace.