## VÝKAZ VÝMĚR
Projekt: | KC DVŮR KRÁLOVÉ - Přípojka kanalizace |  | REV: 0 |  |  | 2022-11-28
Přípojka kanalizace
Položka | Kód | Popis | Jednotka | Množství projekt | Množství dle dodavatele | Cena jednotková
[6 empty] | Materiál+práce | Celkem
Poznámky: - Výkaz výměr byl zpracovaný k dokumentaci ve stupni pro provedení stavby - Informace na tomto dokumentu mohou být použity jenom v souvislosti s tímto projektem a nemohou být svévolně pozměňovány, doplňovány nebo odstraňovány. - Dodavatel je povinen provést kontrolu věcné správnosti dokumentace v návaznosti na skutečný stav, kontrolu souladu s platnými ČSN a v případě nesouladu či pochybností upozornit projektanta. - Dodavatel musí číst kompletní dokumentaci s ohledem na všechny detaily a musí zahrnout do nabídky všechny potřebné součásti systému tak, aby dosáhl plné funkce systému dle záměru projektanta. - Tato dokumentace musí být čtena a koordinována dohromady s požárně bezpečnostním řešením stavby a aplikovanými výkresy architektury, ZTI, elektrických a sprinklerových dokumentací. - Dodavatel mechanických profesí koordinuje s dodavatelem elektrickým profesí napájení do všech zařízení dle potřeby. - Veškerý materiál a barevnost použitý pro realizaci bude podléhat schvalovacímu procesu investora.
1.0 |  | Splašková kanalizace
1.1 |  | Roura z kameniny,včetně tvarovek a montáže,výkopů a zásypů
|  | 200 | m | 6 |  | 2000 | 12000
1.2 |  | Revizní šachta betonová,hl.1,8m,poklop litinový 600
1.3 |  |  | ks | 1 |  | 30000 | 30000
Zemní práce:
|  | Výkopy od stávajícího terénu | m3 | 9.12 |  | 400 | 3648
|  | Pažení výkopu, včetně přapažování - zřízení | m2 | 22.8 |  | 400 | 9120
|  | Pažení výkopu, včetně přapažování - odstranění | m2 | 22.8 |  | 400 | 9120
|  | Zásyp výkopu zeminou k upravenému terénu viz.vzor. řez | m3 | 3.78 |  | 400 | 1512
|  | Obsyp písčitou (prohozenou) zeminou | m3 | 2.21 |  | 400 | 884
|  | Podkladní štěrk fr.8/16, třídy E | m3 | 0.6 |  | 400 | 240
|  | Odvoz přebytečného výkopku | m3 | 2.81 |  | 400 | 1124
|  | Uvedení výkopu do původního stavu | m2 | 4.8 |  | 400 | 1920
3 |  | SPOLEČNÉ POLOŽKY
|  | Vrtání prostupů 0-300mm | set | 1 |  | 15000 | 15000
|  | revizní otvory k armaturám | set | 1 |  | 10000 | 10000
|  | dokumentace pro provedení stavby a dílenská dokumentace | set | 1 |  | 6500 | 6500
|  | Stavební manažer a stavební dozor | set | 1 |  | 15000 | 15000
|  | Testování, vyvažování a zprovoznění | set | 1 |  | 10000 | 10000
|  | Dokumentace skutečného provedení | set | 1 |  | 12000 | 12000
|  | Zaškolení údržby | set | 1 |  | 5600 | 5600
143668