## Rekapitulace stavby
Export Komplet | [27 empty] | 2.0 |  |  |  |  | False | False | {65232fa8-6360-4b49-9d6c-706a777b476e}
[19 empty] | >> skryté sloupce << | [12 empty] | 0,01 | 21
[32 empty] | 0,01 | 15
|  | REKAPITULACE STAVBY | [17 empty] | v --- níže se nacházejí doplnkové a pomocné údaje k sestavám --- v | [11 empty] | 0,001
|  | Kód: |  |  |  | DUSP_SO02_D146_SLP | [25 empty] | 0,01
|  | Stavba: |  |  |  | Novostavba | [25 empty] | 0,01
|  | KSO: | [12 empty] | CC-CZ: | [16 empty] | 0,01
|  | Místo: | [12 empty] | Datum: |  | 27. 11. 2022 | [14 empty] | 0,01
0,01
|  | Zadavatel: | [12 empty] | IČ: | [16 empty] | 0,01
[15 empty] | DIČ: | [16 empty] | 0,01
0,01
|  | Zhotovitel: | [12 empty] | IČ: | [16 empty] | 0,01
[15 empty] | DIČ: | [16 empty] | 0,01
False
|  | Projektant: | [12 empty] | IČ: | [16 empty] | False
[15 empty] | DIČ: | [16 empty] | True
0,01
|  | Zpracovatel: | [12 empty] | IČ: | [16 empty] | 0,01
[15 empty] | DIČ: | [16 empty] | True
Poznámka:
|  | Cena bez DPH | [12 empty] | 13806951.86
[7 empty] | Sazba daně |  |  | Základ daně |  |  |  |  | Výše daně
|  | DPH | základní |  |  |  | 21% |  |  | 13806951.86 |  |  |  |  | 2899459.89
|  |  | snížená |  |  |  | 15% |  |  | 0 |  |  |  |  | 0
|  |  | zákl. přenesená |  |  |  | 21% |  |  | 0 |  |  |  |  | 0
|  |  | sníž. přenesená |  |  |  | 15% |  |  | 0 |  |  |  |  | 0
|  |  | nulová |  |  |  | 0% |  |  | 0 |  |  |  |  | 0
|  | Cena s DPH | [5 empty] | v |  |  | CZK |  |  |  | 16706411.75
|  | Projektant | [10 empty] | Zpracovatel
|  | Datum a podpis: | [6 empty] | Razítko |  |  |  | Datum a podpis: |  |  | Razítko
|  | Objednavatel | [10 empty] | Zhotovitel
|  | Datum a podpis: | [6 empty] | Razítko |  |  |  | Datum a podpis: |  |  | Razítko
REKAPITULACE OBJEKTŮ STAVBY A SOUPISŮ PRACÍ
| Kód: | [5 empty] | DUSP_SO02_D146_SLP
| Stavba: | [5 empty] | Novostavba
| Místo: | [12 empty] | Datum: |  | 27. 11. 2022
| Zadavatel: | [12 empty] | Projektant: | [5 empty] | Informatívní údaje z listů zakázek
| Zhotovitel: | [12 empty] | Zpracovatel:
| Kód |  |  | Popis | [7 empty] | Cena bez DPH [CZK] |  |  |  |  | Cena s DPH [CZK] | Typ |  | z toho Ostat. náklady [CZK] | DPH [CZK] | Normohodiny [h] | DPH základní [CZK] | DPH snížená [CZK] | DPH základní přenesená [CZK] | DPH snížená přenesená [CZK] | Základna DPH základní | Základna DPH snížená | Základna DPH zákl. přenesená | Základna DPH sníž. přenesená | Základna DPH nulová
| Náklady z rozpočtů | [10 empty] | 13806951.86 |  |  |  |  | 16706411.75 |  |  | 0 | 2899459.89 | 6565.953 | 2899459.89 | 0 | 0 | 0 | 13806951.86 | 0 | 0 | 0 | 0 | D | 0 | ###NOIMPORT### | IMPORT | {65232fa8-6360-4b49-9d6c-706a777b476e} | {00000000-0000-0000-0000-000000000000}
/ |  | 001 |  |  | SK - Strukturovaná kabeláž | [6 empty] | 3371293.2 |  |  |  |  | 4079264.77 | STA |  | 0 | 707971.57 | 3210.972 | 707971.57 | 0 | 0 | 0 | 3371293.2 | 0 | 0 | 0 | 0 |  | 1 |  | IMPORT | {ca973e1c-e286-4048-b2e8-3738f9c8f809} | {65232fa8-6360-4b49-9d6c-706a777b476e} | 2
/ |  | 002 |  |  | CCTV – kamerový systém | [6 empty] | 1226837.44 |  |  |  |  | 1484473.3 | STA |  | 0 | 257635.86 | 544.675 | 257635.86 | 0 | 0 | 0 | 1226837.44 | 0 | 0 | 0 | 0 |  | 1 |  | IMPORT | {39b7e4a2-dc25-435a-95a3-bef0119f2bf7} | {65232fa8-6360-4b49-9d6c-706a777b476e} | 2
/ |  | 003 |  |  | INT, TÚ - interkom, telefonní ústředna | [6 empty] | 933684.5 |  |  |  |  | 1129758.25 | STA |  | 0 | 196073.75 | 180.559 | 196073.75 | 0 | 0 | 0 | 933684.5 | 0 | 0 | 0 | 0 |  | 1 |  | IMPORT | {67663cbb-3102-4b9f-9c0b-e58ca2dda79e} | {65232fa8-6360-4b49-9d6c-706a777b476e} | 2
/ |  | 004 |  |  | PZTS - Poplachový zabezpečovací a tísňový systém | [6 empty] | 1052631.89 |  |  |  |  | 1273684.59 | STA |  | 0 | 221052.7 | 845.34 | 221052.7 | 0 | 0 | 0 | 1052631.89 | 0 | 0 | 0 | 0 |  | 1 |  | IMPORT | {93f6df5d-da9e-450b-b4cf-e88c5e796481} | {65232fa8-6360-4b49-9d6c-706a777b476e} | 2
/ |  | 005 |  |  | ACS/EKV - Systém elektronické kontroly vstupu | [6 empty] | 2695586 |  |  |  |  | 3261659.06 | STA |  | 0 | 566073.06 | 991.347 | 566073.06 | 0 | 0 | 0 | 2695586 | 0 | 0 | 0 | 0 |  | 1 |  | IMPORT | {bd9ff6ec-1e1c-4554-8823-c4c9846c2985} | {65232fa8-6360-4b49-9d6c-706a777b476e} | 2
/ |  | 006 |  |  | AKT - Aktivní prvky počítačové sítě | [6 empty] | 1063119 |  |  |  |  | 1286373.99 | STA |  | 0 | 223254.99 | 69 | 223254.99 | 0 | 0 | 0 | 1063119 | 0 | 0 | 0 | 0 |  | 1 |  | IMPORT | {ed20176f-ea27-4235-9cee-5ebc9e29e1db} | {65232fa8-6360-4b49-9d6c-706a777b476e} | 2
/ |  | 007 |  |  | grafická nadstavba | [6 empty] | 691775.83 |  |  |  |  | 837048.75 | STA |  | 0 | 145272.92 | 120.6 | 145272.92 | 0 | 0 | 0 | 691775.83 | 0 | 0 | 0 | 0 |  | 1 |  | IMPORT | {d18fde3f-490f-4156-b7bc-e7ee83f3d511} | {65232fa8-6360-4b49-9d6c-706a777b476e} | 2
/ |  | 008 |  |  | hlavní kabelové trasy | [6 empty] | 863976 |  |  |  |  | 1045410.96 | STA |  | 0 | 181434.96 | 472.96 | 181434.96 | 0 | 0 | 0 | 863976 | 0 | 0 | 0 | 0 |  | 1 |  | IMPORT | {e4df7b9b-5ceb-4202-8d3a-6133e4f56c2c} | {65232fa8-6360-4b49-9d6c-706a777b476e} | 2
/ |  | 009 |  |  | ostatní | [6 empty] | 1908048 |  |  |  |  | 2308738.08 | STA |  | 0 | 400690.08 | 130.5 | 400690.08 | 0 | 0 | 0 | 1908048 | 0 | 0 | 0 | 0 |  | 1 |  | IMPORT | {9373102c-2892-43c5-ab91-0de7284dd5ce} | {65232fa8-6360-4b49-9d6c-706a777b476e} | 2

## 001 - SK - Strukturovaná ...
[9 empty] | >> skryté sloupce << | [9 empty] | {ca973e1c-e286-4048-b2e8-3738f9c8f809}
2
| KRYCÍ LIST SOUPISU PRACÍ | [8 empty] | v --- níže se nacházejí doplnkové a pomocné údaje k sestavám --- v | [8 empty] | False
Stavba:
Novostavba
Objekt:
001 - SK - Strukturovaná kabeláž
| KSO: |  |  |  |  | CC-CZ:
| Místo: |  |  |  |  | Datum: | 27. 11. 2022
| Zadavatel: |  |  |  |  | IČ:
DIČ:
| Zhotovitel: |  |  |  |  | IČ:
DIČ:
| Projektant: |  |  |  |  | IČ:
DIČ:
| Zpracovatel: |  |  |  |  | IČ:
DIČ:
Poznámka:
| Cena bez DPH | [5 empty] | 3371293.2
|  |  | Základ daně |  |  | Sazba daně | Výše daně
| DPH | základní | 3371293.2 |  |  | 21% | 707971.57
|  | snížená | 0 |  |  | 15% | 0
|  | zákl. přenesená | 0 |  |  | 21% | 0
|  | sníž. přenesená | 0 |  |  | 15% | 0
|  | nulová | 0 |  |  | 0% | 0
| Cena s DPH |  |  | v | CZK |  | 4079264.77
| Projektant |  |  | Zpracovatel
| Datum a podpis: |  | Razítko | Datum a podpis: |  |  | Razítko
| Objednavatel |  |  | Zhotovitel
| Datum a podpis: |  | Razítko | Datum a podpis: |  |  | Razítko
REKAPITULACE ČLENĚNÍ SOUPISU PRACÍ
Stavba:
Novostavba
Objekt:
001 - SK - Strukturovaná kabeláž
Místo: | [5 empty] | Datum: | 27. 11. 2022
Zadavatel: | [5 empty] | Projektant:
Zhotovitel: | [5 empty] | Zpracovatel:
Kód dílu - Popis | [6 empty] | Cena celkem [CZK]
Náklady ze soupisu prací | [6 empty] | 3371293.2 | [12 empty] | -1
| D01 - technologie - dodávka | [5 empty] | 368932
| D01.01 - Datové rozvaděče | [5 empty] | 135072
| D01.02 - Patch panely | [5 empty] | 142820
| D01.03.1 - pod omítku | [5 empty] | 59706
| D01.03.2 - na povrch | [5 empty] | 2676
| D01.04 - Ostatní | [5 empty] | 28658
| D02 - technologie - montáž | [5 empty] | 597511.2
| D03 - kabeláž, instalační materiál - dodávka a montáž | [5 empty] | 2274920
| D04 - ostatní | [5 empty] | 129930
SOUPIS PRACÍ
Stavba:
Novostavba
Objekt:
001 - SK - Strukturovaná kabeláž
Místo: | [5 empty] | Datum: | 27. 11. 2022
Zadavatel: | [5 empty] | Projektant:
Zhotovitel: | [5 empty] | Zpracovatel:
PČ | Typ | Kód | Popis | MJ | Množství | J.cena [CZK] | Cena celkem [CZK] | Cenová soustava |  |  | DPH | J. Nh [h] | Nh celkem [h] | J. hmotnost [t] | Hmotnost celkem [t] | J. suť [t] | Suť Celkem [t]
Náklady soupisu celkem | [6 empty] | 3371293.2 | [5 empty] | 3210.972 |  | 2.6157 |  | 1.22 |  | D | -1 | [7 empty] | 3371293.2
| D | D01 | technologie - dodávka |  |  |  | 368932 | [5 empty] | 0 |  | 0.003 |  | 0 | 1 | D | 0 | ROZPOCET | [6 empty] | 368932
| D | D01.01 | Datové rozvaděče |  |  |  | 135072 | [5 empty] | 0 |  | 0 |  | 0 | 1 | D | 1 | ROZPOCET | [6 empty] | 135072
1 | M | EVO45U8080 | 19" RACK 45U 800X800 PŘEDNÍ SKLENĚNÉ DVOUKŘÍDLÉ DVEŘE, ROZEBÍRATELNÝ RÁM, NOSNOST MIN. 1000KG | kus | 3 | 15729 | 47187 |  |  |  | základní | 0 | 0 | 0 | 0 | 0 | 0 | 8 | M | 2 | ROZPOCET | 47187 | 0 | 0 | 0 | 0 | 1 | 47187 | 4 | 142895459
2 | M | EVO45U6060 | 19" RACK 45U 600X600 PŘEDNÍ SKLENĚNÉ JEDNOKŘÍDLÉ DVEŘE, ROZEBÍRATELNÝ RÁM, NOSNOST MIN. 1000KG | kus | 3 | 13249 | 39747 |  |  |  | základní | 0 | 0 | 0 | 0 | 0 | 0 | 8 | M | 2 | ROZPOCET | 39747 | 0 | 0 | 0 | 0 | 1 | 39747 | 4 | -1692809050
3 | M | EVO16U6060 | NÁSTĚNNÝ ROZVADĚČ 16U, 600X600 | kus | 0 | 4850 | 0 |  |  |  | základní | 0 | 0 | 0 | 0 | 0 | 0 | 8 | M | 2 | ROZPOCET | 0 | 0 | 0 | 0 | 0 | 1 | 0 | 4 | 1237241248
4 | M | EC4V | VENTILAČNÍ DESKA S MONTÁŽÍ DO STROPU ROZVÁDĚČE 4X VENTILÁTOR + TERMOSTAT | kus | 6 | 2801 | 16806 |  |  |  | základní | 0 | 0 | 0 | 0 | 0 | 0 | 8 | M | 2 | ROZPOCET | 16806 | 0 | 0 | 0 | 0 | 1 | 16806 | 4 | -622358709
5 | M | EHPM1UM | HORIZONTÁLNÍ 19" KOVOVÝ VYVAZOVACÍ PANEL 1U | kus | 30 | 192 | 5760 |  |  |  | základní | 0 | 0 | 0 | 0 | 0 | 0 | 8 | M | 2 | ROZPOCET | 5760 | 0 | 0 | 0 | 0 | 1 | 5760 | 4 | -230300488
6 | M | EVCT45 | BOČNÍ VERTIKÁLNÍ VYVAZOVACÍ ŽLAB 47U NA INSTALČNÍ KABELY | kus | 6 | 743 | 4458 |  |  |  | základní | 0 | 0 | 0 | 0 | 0 | 0 | 8 | M | 2 | ROZPOCET | 4458 | 0 | 0 | 0 | 0 | 1 | 4458 | 4 | -1950956038
7 | M | EVPM451 | VERTIKÁLNÍ ORGANIZÁTOR PRO VYVAZOVÁNÍ PROPOJOVACÍCH KABELŮ 45U 2KS | kus | 3 | 3090 | 9270 |  |  |  | základní | 0 | 0 | 0 | 0 | 0 | 0 | 8 | M | 2 | ROZPOCET | 9270 | 0 | 0 | 0 | 0 | 1 | 9270 | 4 | 460729567
8 | M | EFIX | MONTÁŽNÍ SADA 50KS | kus | 6 | 296 | 1776 |  |  |  | základní | 0 | 0 | 0 | 0 | 0 | 0 | 8 | M | 2 | ROZPOCET | 1776 | 0 | 0 | 0 | 0 | 1 | 1776 | 4 | -1519654947
9 | M | 646810 | PDU-NAPÁJECÍ BLOK PDU 9X 230V | kus | 12 | 839 | 10068 |  |  |  | základní | 0 | 0 | 0 | 0 | 0 | 0 | 8 | M | 2 | ROZPOCET | 10068 | 0 | 0 | 0 | 0 | 1 | 10068 | 4 | -2007669286
| D | D01.02 | Patch panely |  |  |  | 142820 | [5 empty] | 0 |  | 0 |  | 0 | 1 | D | 1 | ROZPOCET | [6 empty] | 142820
10 | M | 632850 | MODULÁRNÍ PATCH PANEL 24XRJ45 S PLASTOVÝMI ORGANIZÉRY NA INSTAL. KABELY | kus | 16 | 350 | 5600 |  |  |  | základní | 0 | 0 | 0 | 0 | 0 | 0 | 8 | M | 2 | ROZPOCET | 5600 | 0 | 0 | 0 | 0 | 1 | 5600 | 4 | -1488093770
11 | M | 632906 | SADA 24KS KEYSTONE S BEZNÁSTROJOVÝM PŘIPOJENÍM CAT.6A UTP | kus | 16 | 2040 | 32640 |  |  |  | základní | 0 | 0 | 0 | 0 | 0 | 0 | 8 | M | 2 | ROZPOCET | 32640 | 0 | 0 | 0 | 0 | 1 | 32640 | 4 | 1301170354
12 | M | 32166 | OPTICKÁ VANA 24 VL SC-APC SM KOMPLET | kus | 10 | 1465 | 14650 |  |  |  | základní | 0 | 0 | 0 | 0 | 0 | 0 | 8 | M | 2 | ROZPOCET | 14650 | 0 | 0 | 0 | 0 | 1 | 14650 | 4 | -1617274078
13 | M | 32240 | PIGTAIL SC-APC OS2 1M | kus | 240 | 82 | 19680 |  |  |  | základní | 0 | 0 | 0 | 0 | 0 | 0 | 8 | M | 2 | ROZPOCET | 19680 | 0 | 0 | 0 | 0 | 1 | 19680 | 4 | 360135621
14 | M | 32744 | TRUBIČKY NA OCHRANU SVÁRU 50KS | kus | 5 | 450 | 2250 |  |  |  | základní | 0 | 0 | 0 | 0 | 0 | 0 | 8 | M | 2 | ROZPOCET | 2250 | 0 | 0 | 0 | 0 | 1 | 2250 | 4 | 818972150
15 | M | 32604 | OPTICKÝ PATCH KABEL SC/LC DPLX OS1 2M | kus | 60 | 435 | 26100 |  |  |  | základní | 0 | 0 | 0 | 0 | 0 | 0 | 8 | M | 2 | ROZPOCET | 26100 | 0 | 0 | 0 | 0 | 1 | 26100 | 4 | -561889665
16 | M | 632878 | PATCH KABEL CAT.6A UTP 1M ŽLUTÝ | kus | 100 | 69 | 6900 |  |  |  | základní | 0 | 0 | 0 | 0 | 0 | 0 | 8 | M | 2 | ROZPOCET | 6900 | 0 | 0 | 0 | 0 | 1 | 6900 | 4 | 2100056184
17 | M | 632879 | PATCH KABEL CAT.6A UTP 2M ŽLUTÝ | kus | 100 | 90 | 9000 |  |  |  | základní | 0 | 0 | 0 | 0 | 0 | 0 | 8 | M | 2 | ROZPOCET | 9000 | 0 | 0 | 0 | 0 | 1 | 9000 | 4 | 1761260254
18 | M | 632880 | PATCH KABEL CAT.6A UTP 3M ŽLUTÝ | kus | 100 | 111 | 11100 |  |  |  | základní | 0 | 0 | 0 | 0 | 0 | 0 | 8 | M | 2 | ROZPOCET | 11100 | 0 | 0 | 0 | 0 | 1 | 11100 | 4 | 170206417
19 | M | 632881 | PATCH KABEL CAT.6A UTP 5M ŽLUTÝ | kus | 100 | 149 | 14900 |  |  |  | základní | 0 | 0 | 0 | 0 | 0 | 0 | 8 | M | 2 | ROZPOCET | 14900 | 0 | 0 | 0 | 0 | 1 | 14900 | 4 | 605909491
| D | D01.03.1 | pod omítku |  |  |  | 59706 | [5 empty] | 0 |  | 0 |  | 0 | 1 | D | 1 | ROZPOCET | [6 empty] | 59706
20 | M | 75C7UB2 | DATOVÁ ZÁSUVKY 2XRJ45 C6A UTP BÍLÁ VČETNĚ BEZNÁSTROJOVÝ KEYSTONE | kus | 180 | 301 | 54180 |  |  |  | základní | 0 | 0 | 0 | 0 | 0 | 0 | 8 | M | 2 | ROZPOCET | 54180 | 0 | 0 | 0 | 0 | 1 | 54180 | 4 | -466194437
21 | M | 754001 | RÁMEČEK 1PŘÍSTROJ BÍLÁ | kus | 180 | 30.7 | 5526 |  |  |  | základní | 0 | 0 | 0 | 0 | 0 | 0 | 8 | M | 2 | ROZPOCET | 5526 | 0 | 0 | 0 | 0 | 1 | 5526 | 4 | -2032744472
| D | D01.03.2 | na povrch |  |  |  | 2676 | [5 empty] | 0 |  | 0 |  | 0 | 1 | D | 1 | ROZPOCET | [6 empty] | 2676
22 | M | 632779 | NÁSTĚNNÝ BOX 2X RJ45 | kus | 12 | 53 | 636 |  |  |  | základní | 0 | 0 | 0 | 0 | 0 | 0 | 8 | M | 2 | ROZPOCET | 636 | 0 | 0 | 0 | 0 | 1 | 636 | 4 | 1004675551
23 | M | 632906 | SADA 24KS KEYSTONE S BEZNÁSTROJOVÝM PŘIPOJENÍM CAT.6A UTP | kus | 1 | 2040 | 2040 |  |  |  | základní | 0 | 0 | 0 | 0 | 0 | 0 | 8 | M | 2 | ROZPOCET | 2040 | 0 | 0 | 0 | 0 | 1 | 2040 | 4 | -1707395919
| D | D01.04 | Ostatní |  |  |  | 28658 | [5 empty] | 0 |  | 0.003 |  | 0 | 1 | D | 1 | ROZPOCET | [6 empty] | 28658
24 | M | ADI.0051327.URS | Nestíněný konektor RJ45 CAT6 UTP 8p8c pro drát, kulatý kabel, s vložkou | kus | 50 | 7.9 | 395 |  |  |  | základní | 0 | 0 | 0 | 0 | 0 | 0 | 8 | M | 2 | ROZPOCET | 395 | 0 | 0 | 0 | 0 | 1 | 395 | 4 | 1365453928
25 | M | ADI.0051505.URS | Ochrana kabelového konektoru RJ45 šedá, balení 10ks | kus | 5 | 24.6 | 123 |  |  |  | základní | 0 | 0 | 0 | 0 | 0 | 0 | 8 | M | 2 | ROZPOCET | 123 | 0 | 0 | 0 | 0 | 1 | 123 | 4 | -1071675723
26 | M | ADI.0033001.URS | Kombinovaná hrubá/jemná přep. ochrana, CAT6 s napájením POE ST1+2+3 | kus | 10 | 2813 | 28130 |  |  |  | základní | 0 | 0 | 0 | 0 | 0 | 0 | 8 | M | 2 | ROZPOCET | 28130 | 0 | 0 | 0 | 0 | 1 | 28130 | 4 | -899499263
27 | M | 1195836 | Lišta DIN TS35 D1.0 XX, holá, děrovaná, délka 1M | kus | 10 | 1 | 10 |  |  |  | základní | 0 | 0 | 0.0003 | 0.003 | 0 | 0 | 8 | M | 2 | ROZPOCET | 10 | 0 | 0 | 0 | 0 | 1 | 10 | 4 | 1473259298
| D | D02 | technologie - montáž |  |  |  | 597511.2 | [5 empty] | 518.652 |  | 0 |  | 0 | 1 | D | 0 | ROZPOCET | [6 empty] | 597511.2
28 | K | 742330001 | Montáž rozvaděče nástěnného | kus | 0 | 4260 | 0 |  |  |  | základní | 5 | 0 | 0 | 0 | 0 | 0 | 16 | K | 1 | ROZPOCET | 0 | 0 | 0 | 0 | 0 | 1 | 0 | 16 | -1571086858
29 | K | 742330002 | Montáž rozvaděče stojanového | kus | 6 | 5200 | 31200 |  |  |  | základní | 6.1 | 36.6 | 0 | 0 | 0 | 0 | 16 | K | 1 | ROZPOCET | 31200 | 0 | 0 | 0 | 0 | 1 | 31200 | 16 | 1902909065
30 | K | 742330022 | Montáž napájecího panelu do rozvaděče | kus | 12 | 187 | 2244 |  |  |  | základní | 0.22 | 2.64 | 0 | 0 | 0 | 0 | 16 | K | 1 | ROZPOCET | 2244 | 0 | 0 | 0 | 0 | 1 | 2244 | 16 | 908105628
31 | K | 742330023 | Montáž vyvazovacíhoho panelu 1U | kus | 30 | 128 | 3840 |  |  |  | základní | 0.15 | 4.5 | 0 | 0 | 0 | 0 | 16 | K | 1 | ROZPOCET | 3840 | 0 | 0 | 0 | 0 | 1 | 3840 | 16 | -1153079561
32 | K | 742330024 | Montáž patch panelu 24 portů UTP/FTP | kus | 16 | 3410 | 54560 |  |  |  | základní | 4 | 64 | 0 | 0 | 0 | 0 | 16 | K | 1 | ROZPOCET | 54560 | 0 | 0 | 0 | 0 | 1 | 54560 | 16 | 1839019182
33 | K | 742330026 | Montáž panelu pro 24 x optický konektor | kus | 10 | 2040 | 20400 |  |  |  | základní | 2.4 | 24 | 0 | 0 | 0 | 0 | 16 | K | 1 | ROZPOCET | 20400 | 0 | 0 | 0 | 0 | 1 | 20400 | 16 | -1882644077
34 | K | 742330031 | Teplem smrštitelná ochrana sváru | kus | 240 | 17 | 4080 |  |  |  | základní | 0.02 | 4.8 | 0 | 0 | 0 | 0 | 16 | K | 1 | ROZPOCET | 4080 | 0 | 0 | 0 | 0 | 1 | 4080 | 16 | 561318328
35 | K | 742330042 | Montáž datové dvouzásuvky | kus | 192 | 256 | 49152 |  |  |  | základní | 0.3 | 57.6 | 0 | 0 | 0 | 0 | 16 | K | 1 | ROZPOCET | 49152 | 0 | 0 | 0 | 0 | 1 | 49152 | 16 | 1877629310
36 | K | 742330051 | Popis portu datové zásuvky | kus | 384 | 15.3 | 5875.2 |  |  |  | základní | 0.018 | 6.912 | 0 | 0 | 0 | 0 | 16 | K | 1 | ROZPOCET | 5875.2 | 0 | 0 | 0 | 0 | 1 | 5875.2 | 16 | 1338811568
37 | K | 742330052 | Popis portů patchpanelu | kus | 16 | 145 | 2320 |  |  |  | základní | 0.17 | 2.72 | 0 | 0 | 0 | 0 | 16 | K | 1 | ROZPOCET | 2320 | 0 | 0 | 0 | 0 | 1 | 2320 | 16 | -56627290
38 | K | 742330101 | Měření metalického segmentu s vyhotovením protokolu | kus | 384 | 315 | 120960 |  |  |  | základní | 0.37 | 142.08 | 0 | 0 | 0 | 0 | 16 | K | 1 | ROZPOCET | 120960 | 0 | 0 | 0 | 0 | 1 | 120960 | 16 | 372629844
39 | K | 742330102 | Měření optického segmentu, měření útlumu, 2 okna | kus | 240 | 613 | 147120 |  |  |  | základní | 0.72 | 172.8 | 0 | 0 | 0 | 0 | 16 | K | 1 | ROZPOCET | 147120 | 0 | 0 | 0 | 0 | 1 | 147120 | 16 | -2114933607
40 | K | 7590565050 | Spojování a ukončení kabelů optických svár optického vlákna ve spojce (rozvaděči) do 36 vláken | vlákno | 240 | 649 | 155760 |  |  |  | základní | 0 | 0 | 0 | 0 | 0 | 0 | 16 | K | 1 | ROZPOCET | 155760 | 0 | 0 | 0 | 0 | 1 | 155760 | 16 | -1143172306
| D | D03 | kabeláž, instalační materiál - dodávka a montáž |  |  |  | 2274920 | [5 empty] | 2461.64 |  | 2.6127 |  | 0 | 1 | D | 0 | ROZPOCET | [6 empty] | 2274920
41 | M | 341212760R | kabel datový bezhalogenový s nestíněnými páry, třída reakce na oheň B2cas1d1a1 jádro Cu plné (U/UTP) kategorie 6A | m | 25000 | 23.7 | 592500 |  |  |  | základní | 0 | 0 | 6e-05 | 1.5 | 0 | 0 | 8 | M | 1 | ROZPOCET | 592500 | 0 | 0 | 0 | 0 | 1 | 592500 | 4 | -921752969
42 | K | 742121001 | Montáž kabelů sdělovacích pro vnitřní rozvody do 15 žil | m | 25000 | 21.5 | 537500 |  |  |  | základní | 0.04 | 1000 | 0 | 0 | 0 | 0 | 16 | K | 1 | ROZPOCET | 537500 | 0 | 0 | 0 | 0 | 1 | 537500 | 16 | 1740678937
43 | M | 34113150 | kabel ovládací průmyslový stíněný laminovanou Al fólií s příložným Cu drátem jádro Cu plné izolace PVC plášť PVC 250V (JYTY) 4x1,00mm2 | m | 1500 | 20.3 | 30450 |  |  |  | základní | 0 | 0 | 8e-05 | 0.12 | 0 | 0 | 32 | M | 1 | ROZPOCET | 30450 | 0 | 0 | 0 | 0 | 1 | 30450 | 16 | -1851554380
44 | K | 742121001 | Montáž kabelů sdělovacích pro vnitřní rozvody do 15 žil | m | 1500 | 21.5 | 32250 |  |  |  | základní | 0.04 | 60 | 0 | 0 | 0 | 0 | 16 | K | 1 | ROZPOCET | 32250 | 0 | 0 | 0 | 0 | 1 | 32250 | 16 | -1671222224
45 | M | 34121267 | kabel datový venkovní celkově stíněný Al fólií jádro Cu plné plášť PE (F/UTP) kategorie 6 | m | 1000 | 18.1 | 18100 |  |  |  | základní | 0 | 0 | 5e-05 | 0.05 | 0 | 0 | 32 | M | 1 | ROZPOCET | 18100 | 0 | 0 | 0 | 0 | 1 | 18100 | 16 | -1766790767
46 | K | 742121001 | Montáž kabelů sdělovacích pro vnitřní rozvody do 15 žil | m | 1000 | 21.5 | 21500 |  |  |  | základní | 0.04 | 40 | 0 | 0 | 0 | 0 | 16 | K | 1 | ROZPOCET | 21500 | 0 | 0 | 0 | 0 | 1 | 21500 | 16 | -744853515
47 | M | 32551m | OPTICKÝ KABEL 24 VLÁKEN OS2 LT Dca-s2-d2-a1 | kus | 800 | 40.7 | 32560 |  |  |  | základní | 0 | 0 | 0 | 0 | 0 | 0 | 8 | M | 1 | ROZPOCET | 32560 | 0 | 0 | 0 | 0 | 1 | 32560 | 4 | -577806055
48 | K | sk.0005 | Zafukování optického kabelu HDPE | m | 800 | 40.6 | 32480 |  |  |  | základní | 0 | 0 | 0 | 0 | 0 | 0 | 4 | K | 1 | ROZPOCET | 32480 | 0 | 0 | 0 | 0 | 1 | 32480 | 4 | 165336012
49 | M | sk.3001 | mikrotrubička HDPE MT 12/10, včetně koncovek a spojek | m | 1600 | 11.35 | 18160 |  |  |  | základní | 0 | 0 | 0 | 0 | 0 | 0 | 8 | M | 1 | ROZPOCET | 18160 | 0 | 0 | 0 | 0 | 1 | 18160 | 4 | -1408422957
50 | K | 742110013 | Montáž trubek pro slaboproud plastových tuhých pro vnitřní rozvody pro optická vlákna | m | 1600 | 37.5 | 60000 |  |  |  | základní | 0.07 | 112 | 0 | 0 | 0 | 0 | 16 | K | 1 | ROZPOCET | 60000 | 0 | 0 | 0 | 0 | 1 | 60000 | 16 | 487787027
51 | M | 34141029 | vodič propojovací flexibilní jádro Cu lanované izolace PVC 450/750V (H07V-K) 1x16mm2 | m | 1500 | 58.4 | 87600 |  |  |  | základní | 0 | 0 | 0.00017 | 0.255 | 0 | 0 | 32 | M | 1 | ROZPOCET | 87600 | 0 | 0 | 0 | 0 | 1 | 87600 | 16 | -857760188
52 | K | 741120001.1 | Montáž vodič Cu izolovaný plný a laněný žíla 0,35-6 mm2 pod omítku (např. CY) | m | 1500 | 31.6 | 47400 |  |  |  | základní | 0.07 | 105 | 0 | 0 | 0 | 0 | 16 | K | 1 | ROZPOCET | 47400 | 0 | 0 | 0 | 0 | 1 | 47400 | 16 | -1927029588
53 | M | 34571072 | trubka elektroinstalační ohebná z PVC (EN) 2320 | m | 5000 | 8.98 | 44900 |  |  |  | základní | 0 | 0 | 4e-05 | 0.2 | 0 | 0 | 32 | M | 1 | ROZPOCET | 44900 | 0 | 0 | 0 | 0 | 1 | 44900 | 16 | 689755571
54 | K | 742110002 | Montáž trubek pro slaboproud plastových ohebných uložených pod omítku | m | 5000 | 53.6 | 268000 |  |  |  | základní | 0.1 | 500 | 0 | 0 | 0 | 0 | 16 | K | 1 | ROZPOCET | 268000 | 0 | 0 | 0 | 0 | 1 | 268000 | 16 | -948311578
55 | M | 34571073 | trubka elektroinstalační ohebná z PVC (EN) 2325 | m | 5000 | 13.8 | 69000 |  |  |  | základní | 0 | 0 | 7e-05 | 0.35 | 0 | 0 | 32 | M | 1 | ROZPOCET | 69000 | 0 | 0 | 0 | 0 | 1 | 69000 | 16 | 1839686123
56 | K | 742110002 | Montáž trubek pro slaboproud plastových ohebných uložených pod omítku | m | 5000 | 53.6 | 268000 |  |  |  | základní | 0.1 | 500 | 0 | 0 | 0 | 0 | 16 | K | 1 | ROZPOCET | 268000 | 0 | 0 | 0 | 0 | 1 | 268000 | 16 | -240138001
57 | M | 34571075 | trubka elektroinstalační ohebná z PVC (EN) 2340 | m | 1000 | 28.9 | 28900 |  |  |  | základní | 0 | 0 | 0.00012 | 0.12 | 0 | 0 | 32 | M | 1 | ROZPOCET | 28900 | 0 | 0 | 0 | 0 | 1 | 28900 | 16 | -924288899
58 | K | 742110002 | Montáž trubek pro slaboproud plastových ohebných uložených pod omítku | m | 1000 | 53.6 | 53600 |  |  |  | základní | 0.1 | 100 | 0 | 0 | 0 | 0 | 16 | K | 1 | ROZPOCET | 53600 | 0 | 0 | 0 | 0 | 1 | 53600 | 16 | 1544464662
59 | M | 34571451 | krabice pod omítku PVC přístrojová kruhová D 70mm hluboká | kus | 200 | 34.2 | 6840 |  |  |  | základní | 0 | 0 | 5e-05 | 0.01 | 0 | 0 | 8 | M | 1 | ROZPOCET | 6840 | 0 | 0 | 0 | 0 | 1 | 6840 | 4 | -905338586
60 | K | 741112001 | Montáž krabice zapuštěná plastová kruhová | kus | 200 | 85.8 | 17160 |  |  |  | základní | 0.2 | 40 | 0 | 0 | 0 | 0 | 16 | K | 1 | ROZPOCET | 17160 | 0 | 0 | 0 | 0 | 1 | 17160 | 16 | -776703538
61 | M | 34571524 | krabice pod omítku PVC odbočná čtvercová 125x125mm s víčkem | kus | 10 | 154 | 1540 |  |  |  | základní | 0 | 0 | 0.00023 | 0.0023 | 0 | 0 | 8 | M | 1 | ROZPOCET | 1540 | 0 | 0 | 0 | 0 | 1 | 1540 | 4 | 819155133
62 | K | 741112003 | Montáž krabice zapuštěná plastová čtyřhranná | kus | 10 | 99.5 | 995 |  |  |  | základní | 0.232 | 2.32 | 0 | 0 | 0 | 0 | 16 | K | 1 | ROZPOCET | 995 | 0 | 0 | 0 | 0 | 1 | 995 | 16 | 191023491
63 | M | 34571473 | krabice do dutých stěn PVC přístrojová obdélníková 250x200mm s víčkem | kus | 10 | 449 | 4490 |  |  |  | základní | 0 | 0 | 0.00054 | 0.0054 | 0 | 0 | 32 | M | 1 | ROZPOCET | 4490 | 0 | 0 | 0 | 0 | 1 | 4490 | 16 | -1206514210
64 | K | 741112003 | Montáž krabice zapuštěná plastová čtyřhranná | kus | 10 | 99.5 | 995 |  |  |  | základní | 0.232 | 2.32 | 0 | 0 | 0 | 0 | 16 | K | 1 | ROZPOCET | 995 | 0 | 0 | 0 | 0 | 1 | 995 | 16 | -330947888
| D | D04 | ostatní |  |  |  | 129930 | [5 empty] | 230.68 |  | 0 |  | 1.22 | 1 | D | 0 | ROZPOCET | [6 empty] | 129930
65 | K | 468081312 | Vybourání otvorů pro elektroinstalace ve zdivu cihelném pl do 0,0225 m2 tl přes 15 do 30 cm | kus | 100 | 102 | 10200 |  |  |  | základní | 0.273 | 27.3 | 0 | 0 | 0.008 | 0.8 | 16 | K | 1 | ROZPOCET | 10200 | 0 | 0 | 0 | 0 | 1 | 10200 | 16 | -242951080
66 | K | 468081315 | Vybourání otvorů pro elektroinstalace ve zdivu cihelném pl do 0,0225 m2 tl přes 60 do 75 cm | kus | 20 | 390 | 7800 |  |  |  | základní | 1.04 | 20.8 | 0 | 0 | 0.021 | 0.42 | 16 | K | 1 | ROZPOCET | 7800 | 0 | 0 | 0 | 0 | 1 | 7800 | 16 | -6206797
67 | K | 741128002 | Ostatní práce při montáži vodičů a kabelů - označení dalším štítkem | kus | 100 | 11.7 | 1170 |  |  |  | základní | 0.026 | 2.6 | 0 | 0 | 0 | 0 | 64 | K | 1 | ROZPOCET | 1170 | 0 | 0 | 0 | 0 | 1 | 1170 | 64 | 531133694
68 | K | 998742102 | Přesun hmot tonážní pro slaboproud v objektech v do 12 m | t | 2 | 5220 | 10440 |  |  |  | základní | 9.99 | 19.98 | 0 | 0 | 0 | 0 | 64 | K | 1 | ROZPOCET | 10440 | 0 | 0 | 0 | 0 | 1 | 10440 | 64 | -1451006902
69 | K | HZS4212 | Hodinová zúčtovací sazba revizní technik specialista | hod | 80 | 680 | 54400 |  |  |  | základní | 1 | 80 | 0 | 0 | 0 | 0 | 512 | K | 1 | ROZPOCET | 54400 | 0 | 0 | 0 | 0 | 1 | 54400 | 512 | 1984856481
70 | K | HZS4232 | Hodinová zúčtovací sazba technik odborný | hod | 80 | 574 | 45920 |  |  |  | základní | 1 | 80 | 0 | 0 | 0 | 0 | 512 | K | 1 | ROZPOCET | 45920 | 0 | 0 | 0 | 0 | 1 | 45920 | 512 | 1824541978
71 | M | sk.4001 | POZNÁMKA: Hlavní kabelové trasy slaboproudých instalací SK jsou společné pro všechny systémy SK, CCTV, INTERKOM | ks | 1 | 0 | 0 |  |  |  | základní | 0 | 0 | 0 | 0 | 0 | 0 | 8 | M | 1 | ROZPOCET | 0 | 0 | 0 | 0 | 0 | 1 | 0 | 4 | -40299988

## 002 - CCTV – kamerový systém
[9 empty] | >> skryté sloupce << | [9 empty] | {39b7e4a2-dc25-435a-95a3-bef0119f2bf7}
2
| KRYCÍ LIST SOUPISU PRACÍ | [8 empty] | v --- níže se nacházejí doplnkové a pomocné údaje k sestavám --- v | [8 empty] | False
Stavba:
Novostavba
Objekt:
002 - CCTV – kamerový systém
| KSO: |  |  |  |  | CC-CZ:
| Místo: |  |  |  |  | Datum: | 27. 11. 2022
| Zadavatel: |  |  |  |  | IČ:
DIČ:
| Zhotovitel: |  |  |  |  | IČ:
DIČ:
| Projektant: |  |  |  |  | IČ:
DIČ:
| Zpracovatel: |  |  |  |  | IČ:
DIČ:
Poznámka:
| Cena bez DPH | [5 empty] | 1226837.44
|  |  | Základ daně |  |  | Sazba daně | Výše daně
| DPH | základní | 1226837.44 |  |  | 21% | 257635.86
|  | snížená | 0 |  |  | 15% | 0
|  | zákl. přenesená | 0 |  |  | 21% | 0
|  | sníž. přenesená | 0 |  |  | 15% | 0
|  | nulová | 0 |  |  | 0% | 0
| Cena s DPH |  |  | v | CZK |  | 1484473.3
| Projektant |  |  | Zpracovatel
| Datum a podpis: |  | Razítko | Datum a podpis: |  |  | Razítko
| Objednavatel |  |  | Zhotovitel
| Datum a podpis: |  | Razítko | Datum a podpis: |  |  | Razítko
REKAPITULACE ČLENĚNÍ SOUPISU PRACÍ
Stavba:
Novostavba
Objekt:
002 - CCTV – kamerový systém
Místo: | [5 empty] | Datum: | 27. 11. 2022
Zadavatel: | [5 empty] | Projektant:
Zhotovitel: | [5 empty] | Zpracovatel:
Kód dílu - Popis | [6 empty] | Cena celkem [CZK]
Náklady ze soupisu prací | [6 empty] | 1226837.44 | [12 empty] | -1
| D01 - technologie - dodávka | [5 empty] | 839897.64
| D02 - technologie - montáž | [5 empty] | 136102
| D03 - kabeláž, instalační materiál - dodávka a montáž | [5 empty] | 38437.8
| D04 - ostatní | [5 empty] | 212400
SOUPIS PRACÍ
Stavba:
Novostavba
Objekt:
002 - CCTV – kamerový systém
Místo: | [5 empty] | Datum: | 27. 11. 2022
Zadavatel: | [5 empty] | Projektant:
Zhotovitel: | [5 empty] | Zpracovatel:
PČ | Typ | Kód | Popis | MJ | Množství | J.cena [CZK] | Cena celkem [CZK] | Cenová soustava |  |  | DPH | J. Nh [h] | Nh celkem [h] | J. hmotnost [t] | Hmotnost celkem [t] | J. suť [t] | Suť Celkem [t]
Náklady soupisu celkem | [6 empty] | 1226837.44 | [5 empty] | 544.675 |  | 0.10042 |  | 0.53 |  | D | -1 | [7 empty] | 1226837.44
| D | D01 | technologie - dodávka |  |  |  | 839897.64 | [5 empty] | 0 |  | 0.03012 |  | 0 | 1 | D | 0 | ROZPOCET | [6 empty] | 839897.64
1 | M | ABS.0105352080 | venkovní IP kamera CCTV, QNO-8010R 5MP Bullet, 2.8mm, IR 20m, microSD, H.265, WDR 120dB, LDC, IP66, IK10, PoE | kus | 12 | 9671.73 | 116060.76 |  |  |  | základní | 0 | 0 | 0.00068 | 0.00816 | 0 | 0 | 8 | M | 1 | ROZPOCET | 116060.76 | 0 | 0 | 0 | 0 | 1 | 116060.76 | 4 | 1822547213
2 | M | ABS.0105352580 | vnitřní IP kamera CCTV, QNV-8010R 5MP Vandal Dome, 2.8mm, IR 20m, microSD, H.265, WDR 120dB, LDC, IP66, IK10, PoE | kus | 36 | 9671.73 | 348182.28 |  |  |  | základní | 0 | 0 | 0.00051 | 0.01836 | 0 | 0 | 8 | M | 1 | ROZPOCET | 348182.28 | 0 | 0 | 0 | 0 | 1 | 348182.28 | 4 | -1877008788
3 | M | ADI.0061004.URS | Výkonný NVR pro 64 IP kamer až 32MP, až 16 HDD, bez HDD, RAID, podpora AI | kus | 1 | 186150 | 186150 |  |  |  | základní | 0 | 0 | 0 | 0 | 0 | 0 | 8 | M | 1 | ROZPOCET | 186150 | 0 | 0 | 0 | 0 | 1 | 186150 | 4 | 933139161
4 | M | WD101PURP | Přídavný HDD k rekordérům, 10TB | kus | 16 | 8950 | 143200 |  |  |  | základní | 0 | 0 | 0 | 0 | 0 | 0 | 8 | M | 1 | ROZPOCET | 143200 | 0 | 0 | 0 | 0 | 1 | 143200 | 4 | 1871104692
5 | M | ADI.0031433.URS | LCD LED monitor, 19", 1280x1024, 4:3, BNC, HDMI, 230V | kus | 1 | 10630 | 10630 |  |  |  | základní | 0 | 0 | 0 | 0 | 0 | 0 | 8 | M | 1 | ROZPOCET | 10630 | 0 | 0 | 0 | 0 | 1 | 10630 | 4 | 1687072428
6 | M | ADI.0051327.URS | Nestíněný konektor RJ45 CAT6 UTP 8p8c pro drát, kulatý kabel, s vložkou | kus | 100 | 7.9 | 790 |  |  |  | základní | 0 | 0 | 0 | 0 | 0 | 0 | 8 | M | 1 | ROZPOCET | 790 | 0 | 0 | 0 | 0 | 1 | 790 | 4 | -1630510437
7 | M | ADI.0051505.URS | Ochrana kabelového konektoru RJ45 šedá, balení 10ks | kus | 10 | 24.6 | 246 |  |  |  | základní | 0 | 0 | 0 | 0 | 0 | 0 | 8 | M | 1 | ROZPOCET | 246 | 0 | 0 | 0 | 0 | 1 | 246 | 4 | 168089400
8 | M | ADI.0033001.URS | Kombinovaná hrubá/jemná přep. ochrana, CAT6 s napájením POE ST1+2+3 | kus | 12 | 2813 | 33756 |  |  |  | základní | 0 | 0 | 0 | 0 | 0 | 0 | 8 | M | 1 | ROZPOCET | 33756 | 0 | 0 | 0 | 0 | 1 | 33756 | 4 | 212705549
9 | M | 1195836 | LISTA DIN TS35 D1.0 XX HOLA /1M/ | kus | 12 | 73.55 | 882.6 |  |  |  | základní | 0 | 0 | 0.0003 | 0.0036 | 0 | 0 | 8 | M | 1 | ROZPOCET | 882.6 | 0 | 0 | 0 | 0 | 1 | 882.6 | 4 | -960959553
| D | D02 | technologie - montáž |  |  |  | 136102 | [5 empty] | 165.44 |  | 0 |  | 0 | 1 | D | 0 | ROZPOCET | [6 empty] | 136102
10 | K | 742123001 | Montáž přepěťové ochrany pro slaboproudá zařízení | kus | 12 | 457 | 5484 |  |  |  | základní | 0.68 | 8.16 | 0 | 0 | 0 | 0 | 4 | K | 1 | ROZPOCET | 5484 | 0 | 0 | 0 | 0 | 1 | 5484 | 4 | 1434175130
11 | K | 742230001 | Montáž DVR nebo NAS, nahrávacího zařízení pro kamery | kus | 1 | 4000 | 4000 |  |  |  | základní | 4.7 | 4.7 | 0 | 0 | 0 | 0 | 16 | K | 1 | ROZPOCET | 4000 | 0 | 0 | 0 | 0 | 1 | 4000 | 16 | -1804232888
12 | K | 742230003 | Montáž venkovní kamery | kus | 12 | 681 | 8172 |  |  |  | základní | 0.8 | 9.6 | 0 | 0 | 0 | 0 | 16 | K | 1 | ROZPOCET | 8172 | 0 | 0 | 0 | 0 | 1 | 8172 | 16 | 1159431244
13 | K | 742230004 | Montáž vnitřní kamery | kus | 36 | 554 | 19944 |  |  |  | základní | 0.65 | 23.4 | 0 | 0 | 0 | 0 | 16 | K | 1 | ROZPOCET | 19944 | 0 | 0 | 0 | 0 | 1 | 19944 | 16 | -395459769
14 | K | 742230009 | Montáž samolepky "Střeženo kamerovým systémem" | kus | 100 | 34.3 | 3430 |  |  |  | základní | 0.08 | 8 | 0 | 0 | 0 | 0 | 16 | K | 1 | ROZPOCET | 3430 | 0 | 0 | 0 | 0 | 1 | 3430 | 16 | 1770963230
15 | K | 742230101 | Licence k připojení jedné kamery k SW | kus | 48 | 537 | 25776 |  |  |  | základní | 0.63 | 30.24 | 0 | 0 | 0 | 0 | 16 | K | 1 | ROZPOCET | 25776 | 0 | 0 | 0 | 0 | 1 | 25776 | 16 | -251053558
16 | K | 742230102 | Instalace a nastavení SW pro sledování kamer | kus | 1 | 2040 | 2040 |  |  |  | základní | 2.4 | 2.4 | 0 | 0 | 0 | 0 | 16 | K | 1 | ROZPOCET | 2040 | 0 | 0 | 0 | 0 | 1 | 2040 | 16 | 1095972829
17 | K | 742230103 | Nastavení záběru podle přání uživatele | kus | 48 | 707 | 33936 |  |  |  | základní | 0.83 | 39.84 | 0 | 0 | 0 | 0 | 16 | K | 1 | ROZPOCET | 33936 | 0 | 0 | 0 | 0 | 1 | 33936 | 16 | -847154358
18 | K | 742330011 | Montáž zařízení do rozvaděče (switch, UPS, DVR, server) bez nastavení | kus | 17 | 1960 | 33320 |  |  |  | základní | 2.3 | 39.1 | 0 | 0 | 0 | 0 | 4 | K | 1 | ROZPOCET | 33320 | 0 | 0 | 0 | 0 | 1 | 33320 | 4 | -954374243
| D | D03 | kabeláž, instalační materiál - dodávka a montáž |  |  |  | 38437.8 | [5 empty] | 30.32 |  | 0.0703 |  | 0 | 1 | D | 0 | ROZPOCET | [6 empty] | 38437.8
19 | M | cctv.3001 | kabelové trasy pro CCTV jsou součástí části strukturované kabeláže | ks | 1 | 0 | 0 |  |  |  | základní | 0 | 0 | 0 | 0 | 0 | 0 | 8 | M | 1 | ROZPOCET | 0 | 0 | 0 | 0 | 0 | 1 | 0 | 4 | -466357698
20 | M | 34571524 | krabice pod omítku PVC odbočná čtvercová 125x125mm s víčkem | kus | 10 | 154 | 1540 |  |  |  | základní | 0 | 0 | 0.00023 | 0.0023 | 0 | 0 | 8 | M | 1 | ROZPOCET | 1540 | 0 | 0 | 0 | 0 | 1 | 1540 | 4 | 177154448
21 | K | 741112003 | Montáž krabice zapuštěná plastová čtyřhranná | kus | 10 | 89.78 | 897.8 |  |  |  | základní | 0.232 | 2.32 | 0 | 0 | 0 | 0 | 16 | K | 1 | ROZPOCET | 897.8 | 0 | 0 | 0 | 0 | 1 | 897.8 | 16 | 808793235
22 | M | 34141029 | vodič propojovací flexibilní jádro Cu lanované izolace PVC 450/750V (H07V-K) 1x16mm2 | m | 400 | 58.4 | 23360 |  |  |  | základní | 0 | 0 | 0.00017 | 0.068 | 0 | 0 | 32 | M | 1 | ROZPOCET | 23360 | 0 | 0 | 0 | 0 | 1 | 23360 | 16 | -353712271
23 | K | 741120001 | Montáž vodič Cu izolovaný plný a laněný žíla 0,35-6 mm2 pod omítku (např. CY) | m | 400 | 31.6 | 12640 |  |  |  | základní | 0.07 | 28 | 0 | 0 | 0 | 0 | 16 | K | 1 | ROZPOCET | 12640 | 0 | 0 | 0 | 0 | 1 | 12640 | 16 | -1982486934
| D | D04 | ostatní |  |  |  | 212400 | [5 empty] | 348.915 |  | 0 |  | 0.53 | 1 | D | 0 | ROZPOCET | [6 empty] | 212400
24 | K | 468081312 | Vybourání otvorů pro elektroinstalace ve zdivu cihelném pl do 0,0225 m2 tl přes 15 do 30 cm | kus | 40 | 102 | 4080 |  |  |  | základní | 0.273 | 10.92 | 0 | 0 | 0.008 | 0.32 | 16 | K | 1 | ROZPOCET | 4080 | 0 | 0 | 0 | 0 | 1 | 4080 | 16 | 712223991
25 | K | 468081315 | Vybourání otvorů pro elektroinstalace ve zdivu cihelném pl do 0,0225 m2 tl přes 60 do 75 cm | kus | 10 | 390 | 3900 |  |  |  | základní | 1.04 | 10.4 | 0 | 0 | 0.021 | 0.21 | 16 | K | 1 | ROZPOCET | 3900 | 0 | 0 | 0 | 0 | 1 | 3900 | 16 | -2125148241
26 | K | 741128002 | Ostatní práce při montáži vodičů a kabelů - označení dalším štítkem | kus | 100 | 11.7 | 1170 |  |  |  | základní | 0.026 | 2.6 | 0 | 0 | 0 | 0 | 64 | K | 1 | ROZPOCET | 1170 | 0 | 0 | 0 | 0 | 1 | 1170 | 64 | -124650897
27 | K | 998742102 | Přesun hmot tonážní pro slaboproud v objektech v do 12 m | t | 0.5 | 5220 | 2610 |  |  |  | základní | 9.99 | 4.995 | 0 | 0 | 0 | 0 | 64 | K | 1 | ROZPOCET | 2610 | 0 | 0 | 0 | 0 | 1 | 2610 | 64 | 1779902900
28 | K | HZS4212 | Hodinová zúčtovací sazba revizní technik specialista | hod | 160 | 680 | 108800 |  |  |  | základní | 1 | 160 | 0 | 0 | 0 | 0 | 512 | K | 1 | ROZPOCET | 108800 | 0 | 0 | 0 | 0 | 1 | 108800 | 512 | -2073303648
29 | K | HZS4232 | Hodinová zúčtovací sazba technik odborný | hod | 160 | 574 | 91840 |  |  |  | základní | 1 | 160 | 0 | 0 | 0 | 0 | 512 | K | 1 | ROZPOCET | 91840 | 0 | 0 | 0 | 0 | 1 | 91840 | 512 | -1409340816

## 003 - INT, TÚ - interkom,...
[9 empty] | >> skryté sloupce << | [9 empty] | {67663cbb-3102-4b9f-9c0b-e58ca2dda79e}
2
| KRYCÍ LIST SOUPISU PRACÍ | [8 empty] | v --- níže se nacházejí doplnkové a pomocné údaje k sestavám --- v | [8 empty] | False
Stavba:
Novostavba
Objekt:
003 - INT, TÚ - interkom, telefonní ústředna
| KSO: |  |  |  |  | CC-CZ:
| Místo: |  |  |  |  | Datum: | 27. 11. 2022
| Zadavatel: |  |  |  |  | IČ:
DIČ:
| Zhotovitel: |  |  |  |  | IČ:
DIČ:
| Projektant: |  |  |  |  | IČ:
DIČ:
| Zpracovatel: |  |  |  |  | IČ:
DIČ:
Poznámka:
| Cena bez DPH | [5 empty] | 933684.5
|  |  | Základ daně |  |  | Sazba daně | Výše daně
| DPH | základní | 933684.5 |  |  | 21% | 196073.75
|  | snížená | 0 |  |  | 15% | 0
|  | zákl. přenesená | 0 |  |  | 21% | 0
|  | sníž. přenesená | 0 |  |  | 15% | 0
|  | nulová | 0 |  |  | 0% | 0
| Cena s DPH |  |  | v | CZK |  | 1129758.25
| Projektant |  |  | Zpracovatel
| Datum a podpis: |  | Razítko | Datum a podpis: |  |  | Razítko
| Objednavatel |  |  | Zhotovitel
| Datum a podpis: |  | Razítko | Datum a podpis: |  |  | Razítko
REKAPITULACE ČLENĚNÍ SOUPISU PRACÍ
Stavba:
Novostavba
Objekt:
003 - INT, TÚ - interkom, telefonní ústředna
Místo: | [5 empty] | Datum: | 27. 11. 2022
Zadavatel: | [5 empty] | Projektant:
Zhotovitel: | [5 empty] | Zpracovatel:
Kód dílu - Popis | [6 empty] | Cena celkem [CZK]
Náklady ze soupisu prací | [6 empty] | 933684.5 | [12 empty] | -1
| D01 - technologie - dodávka | [5 empty] | 766650
| D02 - technologie - montáž | [5 empty] | 66192.5
| D03 - ostatní | [5 empty] | 100842
SOUPIS PRACÍ
Stavba:
Novostavba
Objekt:
003 - INT, TÚ - interkom, telefonní ústředna
Místo: | [5 empty] | Datum: | 27. 11. 2022
Zadavatel: | [5 empty] | Projektant:
Zhotovitel: | [5 empty] | Zpracovatel:
PČ | Typ | Kód | Popis | MJ | Množství | J.cena [CZK] | Cena celkem [CZK] | Cenová soustava |  |  | DPH | J. Nh [h] | Nh celkem [h] | J. hmotnost [t] | Hmotnost celkem [t] | J. suť [t] | Suť Celkem [t]
Náklady soupisu celkem | [6 empty] | 933684.5 | [5 empty] | 180.559 |  | 0 |  | 0 |  | D | -1 | [7 empty] | 933684.5
| D | D01 | technologie - dodávka |  |  |  | 766650 | [5 empty] | 0 |  | 0 |  | 0 | 1 | D | 0 | ROZPOCET | [6 empty] | 766650
1 | M | 1803005 | Aplikační server k2N Netstar-HPE DL20 Gen9 E3-1220v6, 16GB, 2x1TB hot plug SATA | kus | 1 | 53900 | 53900 |  |  |  | základní | 0 | 0 | 0 | 0 | 0 | 0 | 8 | M | 1 | ROZPOCET | 53900 | 0 | 0 | 0 | 0 | 1 | 53900 | 4 | -57806106
2 | M | 102011 | 2N® NetStar SW (Platforma) | kus | 1 | 9900 | 9900 |  |  |  | základní | 0 | 0 | 0 | 0 | 0 | 0 | 8 | M | 1 | ROZPOCET | 9900 | 0 | 0 | 0 | 0 | 1 | 9900 | 4 | 271876720
3 | M | 1022026 | 2N® NetStar SW VoIP licence, 1 uživatel | kus | 20 | 1180 | 23600 |  |  |  | základní | 0 | 0 | 0 | 0 | 0 | 0 | 8 | M | 1 | ROZPOCET | 23600 | 0 | 0 | 0 | 0 | 1 | 23600 | 4 | 1407766009
4 | M | 91378360 | Yealink SIP T58A - IP telefon, 7“ dotykový displej, Android, BT, Wi-Fi,USB,PoE | kus | 20 | 10998 | 219960 |  |  |  | základní | 0 | 0 | 0 | 0 | 0 | 0 | 8 | M | 1 | ROZPOCET | 219960 | 0 | 0 | 0 | 0 | 1 | 219960 | 4 | -2108167319
5 | M | 9157101-S | 2N® IP Style základní jednotka, RFID secured | kus | 5 | 87594 | 437970 |  |  |  | základní | 0 | 0 | 0 | 0 | 0 | 0 | 8 | M | 1 | ROZPOCET | 437970 | 0 | 0 | 0 | 0 | 1 | 437970 | 4 | -1982457538
6 | M | 9157001 | 2N IP Style krabice pro instalaci do zdi | kus | 5 | 4264 | 21320 |  |  |  | základní | 0 | 0 | 0 | 0 | 0 | 0 | 8 | M | 1 | ROZPOCET | 21320 | 0 | 0 | 0 | 0 | 1 | 21320 | 4 | -787768539
| D | D02 | technologie - montáž |  |  |  | 66192.5 | [5 empty] | 19.56 |  | 0 |  | 0 | 3 | D | 0 | ROZPOCET | [6 empty] | 66192.5
7 | K | 741112003 | Montáž krabice zapuštěná plastová čtyřhranná | kus | 5 | 99.5 | 497.5 |  |  |  | základní | 0.232 | 1.16 | 0 | 0 | 0 | 0 | 16 | K | 1 | ROZPOCET | 497.5 | 0 | 0 | 0 | 0 | 1 | 497.5 | 16 | 1271202145
8 | K | 742310006 | Montáž audio/video telefonu | kus | 20 | 273 | 5460 |  |  |  | základní | 0.32 | 6.4 | 0 | 0 | 0 | 0 | 16 | K | 1 | ROZPOCET | 5460 | 0 | 0 | 0 | 0 | 1 | 5460 | 16 | -1798444012
9 | K | 742320051 | Montáž dveřního komunikačního tabla | kus | 5 | 937 | 4685 |  |  |  | základní | 1.1 | 5.5 | 0 | 0 | 0 | 0 | 16 | K | 1 | ROZPOCET | 4685 | 0 | 0 | 0 | 0 | 1 | 4685 | 16 | 1387953154
10 | K | 742320052 | Montáž instalační krabice pro komunikační tablo s krytem | kus | 5 | 1110 | 5550 |  |  |  | základní | 1.3 | 6.5 | 0 | 0 | 0 | 0 | 16 | K | 1 | ROZPOCET | 5550 | 0 | 0 | 0 | 0 | 1 | 5550 | 16 | -1193454391
11 | K | int.2001 | Montáž telefonní ústředny, včetně programování | kus | 1 | 50000 | 50000 |  |  |  | základní | 0 | 0 | 0 | 0 | 0 | 0 | 16 | K | 1 | ROZPOCET | 50000 | 0 | 0 | 0 | 0 | 1 | 50000 | 16 | -764885518
| D | D03 | ostatní |  |  |  | 100842 | [5 empty] | 160.999 |  | 0 |  | 0 | 3 | D | 0 | ROZPOCET | [6 empty] | 100842
12 | M | int.3001 | kabelové trasy jsou součástí části strukturované kabeláže | kus | 1 | 0 | 0 |  |  |  | základní | 0 | 0 | 0 | 0 | 0 | 0 | 8 | M | 1 | ROZPOCET | 0 | 0 | 0 | 0 | 0 | 1 | 0 | 4 | -68195340
13 | K | 998742102 | Přesun hmot tonážní pro slaboproud v objektech v do 12 m | t | 0.1 | 5220 | 522 |  |  |  | základní | 9.99 | 0.999 | 0 | 0 | 0 | 0 | 64 | K | 1 | ROZPOCET | 522 | 0 | 0 | 0 | 0 | 1 | 522 | 64 | -144831999
14 | K | HZS4212 | Hodinová zúčtovací sazba revizní technik specialista | hod | 80 | 680 | 54400 |  |  |  | základní | 1 | 80 | 0 | 0 | 0 | 0 | 512 | K | 1 | ROZPOCET | 54400 | 0 | 0 | 0 | 0 | 1 | 54400 | 512 | -1472598738
15 | K | HZS4232 | Hodinová zúčtovací sazba technik odborný | hod | 80 | 574 | 45920 |  |  |  | základní | 1 | 80 | 0 | 0 | 0 | 0 | 512 | K | 1 | ROZPOCET | 45920 | 0 | 0 | 0 | 0 | 1 | 45920 | 512 | 1103885565

## 004 - PZTS - Poplachový z...
[9 empty] | >> skryté sloupce << | [9 empty] | {93f6df5d-da9e-450b-b4cf-e88c5e796481}
2
| KRYCÍ LIST SOUPISU PRACÍ | [8 empty] | v --- níže se nacházejí doplnkové a pomocné údaje k sestavám --- v | [8 empty] | False
Stavba:
Novostavba
Objekt:
004 - PZTS - Poplachový zabezpečovací a tísňový systém
| KSO: |  |  |  |  | CC-CZ:
| Místo: |  |  |  |  | Datum: | 27. 11. 2022
| Zadavatel: |  |  |  |  | IČ:
DIČ:
| Zhotovitel: |  |  |  |  | IČ:
DIČ:
| Projektant: |  |  |  |  | IČ:
DIČ:
| Zpracovatel: |  |  |  |  | IČ:
DIČ:
Poznámka:
| Cena bez DPH | [5 empty] | 1052631.89
|  |  | Základ daně |  |  | Sazba daně | Výše daně
| DPH | základní | 1052631.89 |  |  | 21% | 221052.7
|  | snížená | 0 |  |  | 15% | 0
|  | zákl. přenesená | 0 |  |  | 21% | 0
|  | sníž. přenesená | 0 |  |  | 15% | 0
|  | nulová | 0 |  |  | 0% | 0
| Cena s DPH |  |  | v | CZK |  | 1273684.59
| Projektant |  |  | Zpracovatel
| Datum a podpis: |  | Razítko | Datum a podpis: |  |  | Razítko
| Objednavatel |  |  | Zhotovitel
| Datum a podpis: |  | Razítko | Datum a podpis: |  |  | Razítko
REKAPITULACE ČLENĚNÍ SOUPISU PRACÍ
Stavba:
Novostavba
Objekt:
004 - PZTS - Poplachový zabezpečovací a tísňový systém
Místo: | [5 empty] | Datum: | 27. 11. 2022
Zadavatel: | [5 empty] | Projektant:
Zhotovitel: | [5 empty] | Zpracovatel:
Kód dílu - Popis | [6 empty] | Cena celkem [CZK]
Náklady ze soupisu prací | [6 empty] | 1052631.89 | [12 empty] | -1
| D01 - technologie - dodávka | [5 empty] | 382586.89
| D02 - technologie - montáž | [5 empty] | 124900
| D03 - kabeláž, instalační materiál - dodávka a montáž | [5 empty] | 333675
| D04 - ostatní | [5 empty] | 211470
SOUPIS PRACÍ
Stavba:
Novostavba
Objekt:
004 - PZTS - Poplachový zabezpečovací a tísňový systém
Místo: | [5 empty] | Datum: | 27. 11. 2022
Zadavatel: | [5 empty] | Projektant:
Zhotovitel: | [5 empty] | Zpracovatel:
PČ | Typ | Kód | Popis | MJ | Množství | J.cena [CZK] | Cena celkem [CZK] | Cenová soustava |  |  | DPH | J. Nh [h] | Nh celkem [h] | J. hmotnost [t] | Hmotnost celkem [t] | J. suť [t] | Suť Celkem [t]
Náklady soupisu celkem | [6 empty] | 1052631.89 | [5 empty] | 845.34 |  | 0.57351 |  | 0.505 |  | D | -1 | [7 empty] | 1052631.89
| D | D01 | technologie - dodávka |  |  |  | 382586.89 | [5 empty] | 0 |  | 0.07221 |  | 0 | 1 | D | 0 | ROZPOCET | [6 empty] | 382586.89
1 | M | 40462009 | ústředna PZTS v krytu bez klávesnice, s komunikátorem a zdrojem, 520 zón, 32 podsystémů | kus | 1 | 28400 | 28400 |  |  |  | základní | 0 | 0 | 0.0064 | 0.0064 | 0 | 0 | 8 | M | 1 | ROZPOCET | 28400 | 0 | 0 | 0 | 0 | 1 | 28400 | 4 | -103989348
2 | M | ADI.0033057.URS | Spínaný zdroj 13,8 Vss / 3,5A s vysokou účinností v kovovém krytu, AKU max. 17Ah | kus | 4 | 2477 | 9908 |  |  |  | základní | 0 | 0 | 0 | 0 | 0 | 0 | 32 | M | 1 | ROZPOCET | 9908 | 0 | 0 | 0 | 0 | 1 | 9908 | 16 | -70678796
3 | M | 34621008 | akumulátor VRLA, 12 V, pól 12x12x2, kapacita 17 Ah | kus | 5 | 1070 | 5350 |  |  |  | základní | 0 | 0 | 0.005 | 0.025 | 0 | 0 | 32 | M | 1 | ROZPOCET | 5350 | 0 | 0 | 0 | 0 | 1 | 5350 | 16 | -843342783
4 | M | ADI.0031690.URS | Rozšiřující deska dvou sběrnic RS-485 pro rozšíření GD-264 o linky 3 a 4 | kus | 1 | 3728.89 | 3728.89 |  |  |  | základní | 0 | 0 | 0.0002 | 0.0002 | 0 | 0 | 32 | M | 1 | ROZPOCET | 3728.89 | 0 | 0 | 0 | 0 | 1 | 3728.89 | 16 | -1695154802
5 | M | 40466007 | komunikátor TCP/IP | kus | 1 | 11300 | 11300 |  |  |  | základní | 0 | 0 | 6e-05 | 6e-05 | 0 | 0 | 32 | M | 1 | ROZPOCET | 11300 | 0 | 0 | 0 | 0 | 1 | 11300 | 16 | 1162642757
6 | M | 40466009 | modul systémový GSM, kovový kryt | kus | 1 | 11800 | 11800 |  |  |  | základní | 0 | 0 | 0.0015 | 0.0015 | 0 | 0 | 8 | M | 1 | ROZPOCET | 11800 | 0 | 0 | 0 | 0 | 1 | 11800 | 4 | -1003386637
7 | M | 40466019 | koncentrátor v kovovém krytu | kus | 20 | 4740 | 94800 |  |  |  | základní | 0 | 0 | 0.0003 | 0.006 | 0 | 0 | 8 | M | 1 | ROZPOCET | 94800 | 0 | 0 | 0 | 0 | 1 | 94800 | 4 | -2172115
8 | M | 40467027 | klávesnice ústředny PZTS, grafická | kus | 5 | 15000 | 75000 |  |  |  | základní | 0 | 0 | 0.00061 | 0.00305 | 0 | 0 | 8 | M | 1 | ROZPOCET | 75000 | 0 | 0 | 0 | 0 | 1 | 75000 | 4 | 1946604900
9 | M | 40461026 | detektor pohybu, záclonová charakteristika, dosah 6m | kus | 50 | 1170 | 58500 |  |  |  | základní | 0 | 0 | 0.0001 | 0.005 | 0 | 0 | 8 | M | 1 | ROZPOCET | 58500 | 0 | 0 | 0 | 0 | 1 | 58500 | 4 | -622909773
10 | M | 40461036 | kontakt magnetický, plochý | kus | 100 | 384 | 38400 |  |  |  | základní | 0 | 0 | 0.0002 | 0.02 | 0 | 0 | 8 | M | 1 | ROZPOCET | 38400 | 0 | 0 | 0 | 0 | 1 | 38400 | 4 | -1553306683
11 | M | 40466067 | krabice plastová, propojovací | kus | 50 | 108 | 5400 |  |  |  | základní | 0 | 0 | 0.0001 | 0.005 | 0 | 0 | 8 | M | 1 | ROZPOCET | 5400 | 0 | 0 | 0 | 0 | 1 | 5400 | 4 | -1868292817
12 | M | pzts.0001 | volací tahové tlačítko nouzové signalizace | ks | 10 | 2500 | 25000 |  |  |  | základní | 0 | 0 | 0 | 0 | 0 | 0 | 8 | M | 1 | ROZPOCET | 25000 | 0 | 0 | 0 | 0 | 1 | 25000 | 4 | 1508598843
13 | M | pzts.0002 | vybavovací tlačítko nouzové signalizace | ks | 5 | 1500 | 7500 |  |  |  | základní | 0 | 0 | 0 | 0 | 0 | 0 | 8 | M | 1 | ROZPOCET | 7500 | 0 | 0 | 0 | 0 | 1 | 7500 | 4 | -1170456358
14 | M | pzts.0003 | signální lampa LED nouzové signalizace | ks | 5 | 1500 | 7500 |  |  |  | základní | 0 | 0 | 0 | 0 | 0 | 0 | 8 | M | 1 | ROZPOCET | 7500 | 0 | 0 | 0 | 0 | 1 | 7500 | 4 | 226727719
| D | D02 | technologie - montáž |  |  |  | 124900 | [5 empty] | 146.575 |  | 0 |  | 0 | 1 | D | 0 | ROZPOCET | [6 empty] | 124900
15 | K | 742220003 | Montáž ústředny PZTS přes 48 do 520 zón a 32 podsystémů s komunikátorem na PCO a zdrojem | kus | 1 | 8180 | 8180 |  |  |  | základní | 9.6 | 9.6 | 0 | 0 | 0 | 0 | 512 | K | 1 | ROZPOCET | 8180 | 0 | 0 | 0 | 0 | 1 | 8180 | 512 | 1824945818
16 | K | 742220031 | Montáž koncentrátoru nebo expanderu v krytu | kus | 20 | 826 | 16520 |  |  |  | základní | 0.97 | 19.4 | 0 | 0 | 0 | 0 | 16 | K | 1 | ROZPOCET | 16520 | 0 | 0 | 0 | 0 | 1 | 16520 | 16 | -1244913585
17 | K | 742220053 | Montáž krabice propojovací pro magnetický kontakt | kus | 50 | 162 | 8100 |  |  |  | základní | 0.19 | 9.5 | 0 | 0 | 0 | 0 | 16 | K | 1 | ROZPOCET | 8100 | 0 | 0 | 0 | 0 | 1 | 8100 | 16 | 2138209013
18 | K | 742220141 | Montáž ovládací klávesnice pro dodanou ústřednu | kus | 5 | 571 | 2855 |  |  |  | základní | 0.67 | 3.35 | 0 | 0 | 0 | 0 | 16 | K | 1 | ROZPOCET | 2855 | 0 | 0 | 0 | 0 | 1 | 2855 | 16 | 90114754
19 | K | 742220161 | Montáž akumulátoru 12V | kus | 5 | 132 | 660 |  |  |  | základní | 0.155 | 0.775 | 0 | 0 | 0 | 0 | 16 | K | 1 | ROZPOCET | 660 | 0 | 0 | 0 | 0 | 1 | 660 | 16 | 756189029
20 | K | 742220172 | Montáž komunikátoru GSM do ústředny | kus | 1 | 1620 | 1620 |  |  |  | základní | 1.9 | 1.9 | 0 | 0 | 0 | 0 | 16 | K | 1 | ROZPOCET | 1620 | 0 | 0 | 0 | 0 | 1 | 1620 | 16 | 499527058
21 | K | 742220201 | Montáž převodníku RS485/Ethernet se zdrojem | kus | 1 | 256 | 256 |  |  |  | základní | 0.3 | 0.3 | 0 | 0 | 0 | 0 | 16 | K | 1 | ROZPOCET | 256 | 0 | 0 | 0 | 0 | 1 | 256 | 16 | 1259298994
22 | K | 742220232 | Montáž detektoru na stěnu nebo na strop | kus | 50 | 409 | 20450 |  |  |  | základní | 0.48 | 24 | 0 | 0 | 0 | 0 | 16 | K | 1 | ROZPOCET | 20450 | 0 | 0 | 0 | 0 | 1 | 20450 | 16 | -1719025463
23 | K | 742220236 | Montáž magnetického kontaktu závrtného čtyřdrátového | kus | 100 | 247 | 24700 |  |  |  | základní | 0.29 | 29 | 0 | 0 | 0 | 0 | 16 | K | 1 | ROZPOCET | 24700 | 0 | 0 | 0 | 0 | 1 | 24700 | 16 | 603321041
24 | K | 742220401 | Programování základních parametrů ústředny PZTS | kus | 1 | 724 | 724 |  |  |  | základní | 0.85 | 0.85 | 0 | 0 | 0 | 0 | 16 | K | 1 | ROZPOCET | 724 | 0 | 0 | 0 | 0 | 1 | 724 | 16 | -463414909
25 | K | 742220402 | Programování systému na jeden detektor PZTS | kus | 200 | 35.8 | 7160 |  |  |  | základní | 0.042 | 8.4 | 0 | 0 | 0 | 0 | 16 | K | 1 | ROZPOCET | 7160 | 0 | 0 | 0 | 0 | 1 | 7160 | 16 | 375996991
26 | K | 742220411 | Oživení systému na jeden detektor PZTS | kus | 200 | 42.6 | 8520 |  |  |  | základní | 0.05 | 10 | 0 | 0 | 0 | 0 | 16 | K | 1 | ROZPOCET | 8520 | 0 | 0 | 0 | 0 | 1 | 8520 | 16 | 867624992
27 | K | 742220511 | Výchozí revize systému PZTS | kus | 1 | 2130 | 2130 |  |  |  | základní | 2.5 | 2.5 | 0 | 0 | 0 | 0 | 16 | K | 1 | ROZPOCET | 2130 | 0 | 0 | 0 | 0 | 1 | 2130 | 16 | -1799622330
28 | K | 742350001 | Montáž signalizačního světla s elektronikou a akustickou signalizací k zařízení pro ZTP | kus | 10 | 1110 | 11100 |  |  |  | základní | 1.3 | 13 | 0 | 0 | 0 | 0 | 16 | K | 1 | ROZPOCET | 11100 | 0 | 0 | 0 | 0 | 1 | 11100 | 16 | 1760788085
29 | K | 742350002 | Montáž potvrzovacího tlačítka k zařízení pro ZTP | kus | 5 | 681 | 3405 |  |  |  | základní | 0.8 | 4 | 0 | 0 | 0 | 0 | 16 | K | 1 | ROZPOCET | 3405 | 0 | 0 | 0 | 0 | 1 | 3405 | 16 | 1525402124
30 | K | 742350003 | Montáž volacího tlačítka do výšky 900 mm a táhla do výšky 150 mm k zařízení pro ZTP | kus | 10 | 852 | 8520 |  |  |  | základní | 1 | 10 | 0 | 0 | 0 | 0 | 16 | K | 1 | ROZPOCET | 8520 | 0 | 0 | 0 | 0 | 1 | 8520 | 16 | 1900774827
| D | D03 | kabeláž, instalační materiál - dodávka a montáž |  |  |  | 333675 | [5 empty] | 352.32 |  | 0.5013 |  | 0 | 1 | D | 0 | ROZPOCET | [6 empty] | 333675
31 | M | 34121270 | kabel datový bezhalogenový celkově stíněný Al fólií třída reakce na oheň B2cas1d1a1 jádro Cu plné (F/UTP) kategorie 5e | m | 1000 | 17.7 | 17700 |  |  |  | základní | 0 | 0 | 5e-05 | 0.05 | 0 | 0 | 8 | M | 1 | ROZPOCET | 17700 | 0 | 0 | 0 | 0 | 1 | 17700 | 4 | -170809629
32 | K | 742121001 | Montáž kabelů sdělovacích pro vnitřní rozvody do 15 žil | m | 1000 | 21.5 | 21500 |  |  |  | základní | 0.04 | 40 | 0 | 0 | 0 | 0 | 16 | K | 1 | ROZPOCET | 21500 | 0 | 0 | 0 | 0 | 1 | 21500 | 16 | 2129819628
33 | M | 34111116 | kabel silový oheň retardující bezhalogenový bez funkční schopnosti při požáru třída reakce na oheň B2cas1d1a1 jádro Cu 0,6/1kV (1-CXKH-R B2) 2x1,5mm2 | m | 1000 | 28.5 | 28500 |  |  |  | základní | 0 | 0 | 0.00011 | 0.11 | 0 | 0 | 128 | M | 1 | ROZPOCET | 28500 | 0 | 0 | 0 | 0 | 1 | 28500 | 128 | 708700813
34 | K | 741120301 | Montáž vodič Cu izolovaný plný a laněný s PVC pláštěm žíla 0,55-16 mm2 pevně (např. CY, CHAH-V) | m | 1000 | 45.5 | 45500 |  |  |  | základní | 0.09 | 90 | 0 | 0 | 0 | 0 | 16 | K | 1 | ROZPOCET | 45500 | 0 | 0 | 0 | 0 | 1 | 45500 | 16 | 1423115162
35 | M | 34121146 | kabel sdělovací oheň retardující bezhalogenový stíněný laminovanou Al fólií s příložným CuSn drátem bez funkčnosti při požáru reakce na oheň B2cas1d1a1 jádro Cu plné 100V (SHKFH-R) 2x2x0,8mm2 | m | 1000 | 28.9 | 28900 |  |  |  | základní | 0 | 0 | 0.00011 | 0.11 | 0 | 0 | 128 | M | 1 | ROZPOCET | 28900 | 0 | 0 | 0 | 0 | 1 | 28900 | 128 | -1311671404
36 | K | 742121001 | Montáž kabelů sdělovacích pro vnitřní rozvody do 15 žil | m | 1000 | 21.5 | 21500 |  |  |  | základní | 0.04 | 40 | 0 | 0 | 0 | 0 | 16 | K | 1 | ROZPOCET | 21500 | 0 | 0 | 0 | 0 | 1 | 21500 | 16 | 723173839
37 | M | 34121148 | kabel sdělovací oheň retardující bezhalogenový stíněný laminovanou Al fólií s příložným CuSn drátem bez funkčnosti při požáru reakce na oheň B2cas1d1a1 jádro Cu plné 100V (SHKFH-R) 3x2x0,8mm2 | m | 1000 | 48.2 | 48200 |  |  |  | základní | 0 | 0 | 0.00013 | 0.13 | 0 | 0 | 128 | M | 1 | ROZPOCET | 48200 | 0 | 0 | 0 | 0 | 1 | 48200 | 128 | 277683295
38 | K | 742121001 | Montáž kabelů sdělovacích pro vnitřní rozvody do 15 žil | m | 1000 | 21.5 | 21500 |  |  |  | základní | 0.04 | 40 | 0 | 0 | 0 | 0 | 16 | K | 1 | ROZPOCET | 21500 | 0 | 0 | 0 | 0 | 1 | 21500 | 16 | 145111668
39 | M | 34571072 | trubka elektroinstalační ohebná z PVC (EN) 2320 | m | 500 | 8.98 | 4490 |  |  |  | základní | 0 | 0 | 4e-05 | 0.02 | 0 | 0 | 32 | M | 1 | ROZPOCET | 4490 | 0 | 0 | 0 | 0 | 1 | 4490 | 16 | 2094546465
40 | K | 742110002 | Montáž trubek pro slaboproud plastových ohebných uložených pod omítku | m | 500 | 53.6 | 26800 |  |  |  | základní | 0.1 | 50 | 0 | 0 | 0 | 0 | 16 | K | 1 | ROZPOCET | 26800 | 0 | 0 | 0 | 0 | 1 | 26800 | 16 | 1978726156
41 | M | 34571074 | trubka elektroinstalační ohebná z PVC (EN) 2332 | m | 500 | 22.5 | 11250 |  |  |  | základní | 0 | 0 | 0.0001 | 0.05 | 0 | 0 | 32 | M | 1 | ROZPOCET | 11250 | 0 | 0 | 0 | 0 | 1 | 11250 | 16 | 1642927521
42 | K | 742110002 | Montáž trubek pro slaboproud plastových ohebných uložených pod omítku | m | 500 | 53.6 | 26800 |  |  |  | základní | 0.1 | 50 | 0 | 0 | 0 | 0 | 16 | K | 1 | ROZPOCET | 26800 | 0 | 0 | 0 | 0 | 1 | 26800 | 16 | 1717128940
43 | M | 34571075 | trubka elektroinstalační ohebná z PVC (EN) 2340 | m | 200 | 28.9 | 5780 |  |  |  | základní | 0 | 0 | 0.00012 | 0.024 | 0 | 0 | 32 | M | 1 | ROZPOCET | 5780 | 0 | 0 | 0 | 0 | 1 | 5780 | 16 | 1736407515
44 | K | 742110002 | Montáž trubek pro slaboproud plastových ohebných uložených pod omítku | m | 200 | 53.6 | 10720 |  |  |  | základní | 0.1 | 20 | 0 | 0 | 0 | 0 | 16 | K | 1 | ROZPOCET | 10720 | 0 | 0 | 0 | 0 | 1 | 10720 | 16 | -2097368799
45 | M | 34571451 | krabice pod omítku PVC přístrojová kruhová D 70mm hluboká | kus | 100 | 34.2 | 3420 |  |  |  | základní | 0 | 0 | 5e-05 | 0.005 | 0 | 0 | 8 | M | 1 | ROZPOCET | 3420 | 0 | 0 | 0 | 0 | 1 | 3420 | 4 | 2035520789
46 | K | 741112001 | Montáž krabice zapuštěná plastová kruhová | kus | 100 | 85.8 | 8580 |  |  |  | základní | 0.2 | 20 | 0 | 0 | 0 | 0 | 16 | K | 1 | ROZPOCET | 8580 | 0 | 0 | 0 | 0 | 1 | 8580 | 16 | 1588110348
47 | M | 34571524 | krabice pod omítku PVC odbočná čtvercová 125x125mm s víčkem | kus | 10 | 154 | 1540 |  |  |  | základní | 0 | 0 | 0.00023 | 0.0023 | 0 | 0 | 8 | M | 1 | ROZPOCET | 1540 | 0 | 0 | 0 | 0 | 1 | 1540 | 4 | 1257790439
48 | K | 741112003 | Montáž krabice zapuštěná plastová čtyřhranná | kus | 10 | 99.5 | 995 |  |  |  | základní | 0.232 | 2.32 | 0 | 0 | 0 | 0 | 16 | K | 1 | ROZPOCET | 995 | 0 | 0 | 0 | 0 | 1 | 995 | 16 | 747947756
| D | D04 | ostatní |  |  |  | 211470 | [5 empty] | 346.445 |  | 0 |  | 0.505 | 1 | D | 0 | ROZPOCET | [6 empty] | 211470
49 | K | 468081312 | Vybourání otvorů pro elektroinstalace ve zdivu cihelném pl do 0,0225 m2 tl přes 15 do 30 cm | kus | 50 | 102 | 5100 |  |  |  | základní | 0.273 | 13.65 | 0 | 0 | 0.008 | 0.4 | 16 | K | 1 | ROZPOCET | 5100 | 0 | 0 | 0 | 0 | 1 | 5100 | 16 | -208864019
50 | K | 468081315 | Vybourání otvorů pro elektroinstalace ve zdivu cihelném pl do 0,0225 m2 tl přes 60 do 75 cm | kus | 5 | 390 | 1950 |  |  |  | základní | 1.04 | 5.2 | 0 | 0 | 0.021 | 0.105 | 16 | K | 1 | ROZPOCET | 1950 | 0 | 0 | 0 | 0 | 1 | 1950 | 16 | -1462573255
51 | K | 741128002 | Ostatní práce při montáži vodičů a kabelů - označení dalším štítkem | kus | 100 | 11.7 | 1170 |  |  |  | základní | 0.026 | 2.6 | 0 | 0 | 0 | 0 | 64 | K | 1 | ROZPOCET | 1170 | 0 | 0 | 0 | 0 | 1 | 1170 | 64 | 801687718
52 | K | 998742102 | Přesun hmot tonážní pro slaboproud v objektech v do 12 m | t | 0.5 | 5220 | 2610 |  |  |  | základní | 9.99 | 4.995 | 0 | 0 | 0 | 0 | 64 | K | 1 | ROZPOCET | 2610 | 0 | 0 | 0 | 0 | 1 | 2610 | 64 | -884285430
53 | K | HZS4212 | Hodinová zúčtovací sazba revizní technik specialista | hod | 160 | 680 | 108800 |  |  |  | základní | 1 | 160 | 0 | 0 | 0 | 0 | 512 | K | 1 | ROZPOCET | 108800 | 0 | 0 | 0 | 0 | 1 | 108800 | 512 | 1272513349
54 | K | HZS4232 | Hodinová zúčtovací sazba technik odborný | hod | 160 | 574 | 91840 |  |  |  | základní | 1 | 160 | 0 | 0 | 0 | 0 | 512 | K | 1 | ROZPOCET | 91840 | 0 | 0 | 0 | 0 | 1 | 91840 | 512 | -1847219614

## 005 - ACS-EKV - Systém el...
[9 empty] | >> skryté sloupce << | [9 empty] | {bd9ff6ec-1e1c-4554-8823-c4c9846c2985}
2
| KRYCÍ LIST SOUPISU PRACÍ | [8 empty] | v --- níže se nacházejí doplnkové a pomocné údaje k sestavám --- v | [8 empty] | False
Stavba:
Novostavba
Objekt:
005 - ACS/EKV - Systém elektronické kontroly vstupu
| KSO: |  |  |  |  | CC-CZ:
| Místo: |  |  |  |  | Datum: | 27. 11. 2022
| Zadavatel: |  |  |  |  | IČ:
DIČ:
| Zhotovitel: |  |  |  |  | IČ:
DIČ:
| Projektant: |  |  |  |  | IČ:
DIČ:
| Zpracovatel: |  |  |  |  | IČ:
DIČ:
Poznámka:
| Cena bez DPH | [5 empty] | 2695586
|  |  | Základ daně |  |  | Sazba daně | Výše daně
| DPH | základní | 2695586 |  |  | 21% | 566073.06
|  | snížená | 0 |  |  | 15% | 0
|  | zákl. přenesená | 0 |  |  | 21% | 0
|  | sníž. přenesená | 0 |  |  | 15% | 0
|  | nulová | 0 |  |  | 0% | 0
| Cena s DPH |  |  | v | CZK |  | 3261659.06
| Projektant |  |  | Zpracovatel
| Datum a podpis: |  | Razítko | Datum a podpis: |  |  | Razítko
| Objednavatel |  |  | Zhotovitel
| Datum a podpis: |  | Razítko | Datum a podpis: |  |  | Razítko
REKAPITULACE ČLENĚNÍ SOUPISU PRACÍ
Stavba:
Novostavba
Objekt:
005 - ACS/EKV - Systém elektronické kontroly vstupu
Místo: | [5 empty] | Datum: | 27. 11. 2022
Zadavatel: | [5 empty] | Projektant:
Zhotovitel: | [5 empty] | Zpracovatel:
Kód dílu - Popis | [6 empty] | Cena celkem [CZK]
Náklady ze soupisu prací | [6 empty] | 2695586 | [12 empty] | -1
| D01 - technologie - dodávka | [5 empty] | 1929886
| D02 - technologie - montáž | [5 empty] | 161419
| D03 - kabeláž, instalační materiál - dodávka a montáž | [5 empty] | 397935
| D04 - ostatní | [5 empty] | 206346
SOUPIS PRACÍ
Stavba:
Novostavba
Objekt:
005 - ACS/EKV - Systém elektronické kontroly vstupu
Místo: | [5 empty] | Datum: | 27. 11. 2022
Zadavatel: | [5 empty] | Projektant:
Zhotovitel: | [5 empty] | Zpracovatel:
PČ | Typ | Kód | Popis | MJ | Množství | J.cena [CZK] | Cena celkem [CZK] | Cenová soustava |  |  | DPH | J. Nh [h] | Nh celkem [h] | J. hmotnost [t] | Hmotnost celkem [t] | J. suť [t] | Suť Celkem [t]
Náklady soupisu celkem | [6 empty] | 2695586 | [5 empty] | 991.347 |  | 0.6213 |  | 0.185 |  | D | -1 | [7 empty] | 2695586
| D | D01 | technologie - dodávka |  |  |  | 1929886 | [5 empty] | 0 |  | 0.05 |  | 0 | 1 | D | 0 | ROZPOCET | [6 empty] | 1929886
1 | M | WRDBB XS4 | Nástěnná bezkontaktní čtečka systému SALTO WRDBB XS4 2.0 Wall reader, verze XS4 2.0, černá | kus | 30 | 9500 | 285000 |  |  |  | základní | 0 | 0 | 0 | 0 | 0 | 0 | 8 | M | 1 | ROZPOCET | 285000 | 0 | 0 | 0 | 0 | 1 | 285000 | 4 | 1647610919
2 | M | CU42E0T | Řídicí jednotka systému SALTO XS4 2.0 (On-line), CU42E0 XS4 2.0 Unit, v poloprůhledném krytu | kus | 4 | 22500 | 90000 |  |  |  | základní | 0 | 0 | 0 | 0 | 0 | 0 | 8 | M | 1 | ROZPOCET | 90000 | 0 | 0 | 0 | 0 | 1 | 90000 | 4 | 1995841582
3 | M | CU4200 | Řídicí jednotka systému SALTO XS4 2.0 (Off-line/rozšiř.), CU4200 XS4 2.0 Unit, v poloprůhledném krytu | kus | 8 | 12500 | 100000 |  |  |  | základní | 0 | 0 | 0 | 0 | 0 | 0 | 8 | M | 1 | ROZPOCET | 100000 | 0 | 0 | 0 | 0 | 1 | 100000 | 4 | 1813797134
4 | M | EB750L00IMW48 | Elektronické kování XS4 One bez otvoru, základní, bílá čtečka, včetně kompletního příslušenství, online bezdrátová komunikace, funkce wireless BlueNet | kpl | 10 | 25500 | 255000 |  |  |  | základní | 0 | 0 | 0 | 0 | 0 | 0 | 8 | M | 1 | ROZPOCET | 255000 | 0 | 0 | 0 | 0 | 1 | 255000 | 4 | 718320084
5 | M | LE8P02 | Zadlab.zámek s blokací střelky, základní | kus | 10 | 1550 | 15500 |  |  |  | základní | 0 | 0 | 0 | 0 | 0 | 0 | 8 | M | 1 | ROZPOCET | 15500 | 0 | 0 | 0 | 0 | 1 | 15500 | 4 | -1218214217
6 | M | CE8P0R00 IM | Protiplech do zárubně dveří | kus | 10 | 180 | 1800 |  |  |  | základní | 0 | 0 | 0 | 0 | 0 | 0 | 8 | M | 1 | ROZPOCET | 1800 | 0 | 0 | 0 | 0 | 1 | 1800 | 4 | -1706172036
7 | M | GATEWAYW3C | BLUEnet Wireless gateway PoE, White | kus | 10 | 9500 | 95000 |  |  |  | základní | 0 | 0 | 0 | 0 | 0 | 0 | 8 | M | 1 | ROZPOCET | 95000 | 0 | 0 | 0 | 0 | 1 | 95000 | 4 | -336648880
8 | M | RFNODE3 | XS4 RF node for SALTO BLUEnet | kus | 10 | 7500 | 75000 |  |  |  | základní | 0 | 0 | 0 | 0 | 0 | 0 | 8 | M | 1 | ROZPOCET | 75000 | 0 | 0 | 0 | 0 | 1 | 75000 | 4 | 1502862532
9 | M | PCD04KB-50 | Bezkontaktní identifikační prvky pro systém SALTO | kus | 200 | 120 | 24000 |  |  |  | základní | 0 | 0 | 0 | 0 | 0 | 0 | 8 | M | 1 | ROZPOCET | 24000 | 0 | 0 | 0 | 0 | 1 | 24000 | 4 | -262404028
10 | M | PPD800 | Přenosný programátor zámků SALTO | kus | 1 | 18750 | 18750 |  |  |  | základní | 0 | 0 | 0 | 0 | 0 | 0 | 8 | M | 1 | ROZPOCET | 18750 | 0 | 0 | 0 | 0 | 1 | 18750 | 4 | -1850895156
11 | M | EC90EN | Kodér / updater karet pro systém SALTO | kus | 1 | 22500 | 22500 |  |  |  | základní | 0 | 0 | 0 | 0 | 0 | 0 | 8 | M | 1 | ROZPOCET | 22500 | 0 | 0 | 0 | 0 | 1 | 22500 | 4 | 1282887325
12 | M | SPAONLINE | SW pro správu přístupového systému SALTO, web. rozhraní, ProAccess SPACE SW - Online | kus | 1 | 25000 | 25000 |  |  |  | základní | 0 | 0 | 0 | 0 | 0 | 0 | 8 | M | 1 | ROZPOCET | 25000 | 0 | 0 | 0 | 0 | 1 | 25000 | 4 | -388181783
13 | M | acs.1001 | Server pro databázi ACS, hardware a software, včetně operačního systému a všech potřebných potřebných licencí na 5 let | kus | 1 | 50000 | 50000 |  |  |  | základní | 0 | 0 | 0 | 0 | 0 | 0 | 8 | M | 1 | ROZPOCET | 50000 | 0 | 0 | 0 | 0 | 1 | 50000 | 4 | 1137741725
14 | M | ADI.0035029.URS | Elektromechanický hluboký samozamykací panikový zámek | kus | 30 | 13560 | 406800 |  |  |  | základní | 0 | 0 | 0 | 0 | 0 | 0 | 32 | M | 1 | ROZPOCET | 406800 | 0 | 0 | 0 | 0 | 1 | 406800 | 16 | 48402894
15 | M | ADI.0035060.URS | 10m propojovací kabel s konektorem pro el. zámky | kus | 30 | 1200 | 36000 |  |  |  | základní | 0 | 0 | 0 | 0 | 0 | 0 | 32 | M | 1 | ROZPOCET | 36000 | 0 | 0 | 0 | 0 | 1 | 36000 | 16 | 2109122528
16 | M | ADI.0035062.URS | Kabelová zadlabavací průchodka (260x18x16mm) | kus | 30 | 670 | 20100 |  |  |  | základní | 0 | 0 | 0 | 0 | 0 | 0 | 32 | M | 1 | ROZPOCET | 20100 | 0 | 0 | 0 | 0 | 1 | 20100 | 16 | -296765930
17 | M | ADI.0035081.URS | Dělený čtyřhran s přechodem z 9mm na 8mm | kus | 30 | 400 | 12000 |  |  |  | základní | 0 | 0 | 0 | 0 | 0 | 0 | 32 | M | 1 | ROZPOCET | 12000 | 0 | 0 | 0 | 0 | 1 | 12000 | 16 | -545700908
18 | M | ADI.0035046.URS | Bezpečnostní kování VASSA/72, nerez/mat, klika/klika pro EL560, dělený čtyřhran | kus | 30 | 3800 | 114000 |  |  |  | základní | 0 | 0 | 0 | 0 | 0 | 0 | 32 | M | 1 | ROZPOCET | 114000 | 0 | 0 | 0 | 0 | 1 | 114000 | 16 | 1500231138
19 | M | ADI.0033057.URS | Spínaný zdroj 13,8 Vss / 3,5A s vysokou účinností v kovovém krytu, AKU max. 17Ah | kus | 10 | 2477 | 24770 |  |  |  | základní | 0 | 0 | 0 | 0 | 0 | 0 | 32 | M | 1 | ROZPOCET | 24770 | 0 | 0 | 0 | 0 | 1 | 24770 | 16 | 783124384
20 | M | 34621008 | akumulátor VRLA, 12 V, pól 12x12x2, kapacita 17 Ah | kus | 10 | 1070 | 10700 |  |  |  | základní | 0 | 0 | 0.005 | 0.05 | 0 | 0 | 32 | M | 1 | ROZPOCET | 10700 | 0 | 0 | 0 | 0 | 1 | 10700 | 16 | -1823321132
21 | M | ADI.0034065.URS | Kamerový modul pro snímání a vyhodnocování RZ (SPZ), dosah do 6 m | kus | 2 | 98983 | 197966 |  |  |  | základní | 0 | 0 | 0 | 0 | 0 | 0 | 32 | M | 1 | ROZPOCET | 197966 | 0 | 0 | 0 | 0 | 1 | 197966 | 16 | 1002253714
22 | M | acs1001 | Wiegand interface module pro NEDAP ANPR | kus | 2 | 25000 | 50000 |  |  |  | základní | 0 | 0 | 0 | 0 | 0 | 0 | 32 | M | 1 | ROZPOCET | 50000 | 0 | 0 | 0 | 0 | 1 | 50000 | 16 | -1079338247
| D | D02 | technologie - montáž |  |  |  | 161419 | [5 empty] | 189.7 |  | 0 |  | 0 | 1 | D | 0 | ROZPOCET | [6 empty] | 161419
23 | K | 742240001 | Montáž čtečky karet k elektronické kontrole vstupu | kus | 50 | 1140 | 57000 |  |  |  | základní | 1.34 | 67 | 0 | 0 | 0 | 0 | 16 | K | 1 | ROZPOCET | 57000 | 0 | 0 | 0 | 0 | 1 | 57000 | 16 | 1881844029
24 | K | 742240003 | Montáž bezkontaktní čipové karty k elektronické kontrole vstupu | kus | 200 | 4.26 | 852 |  |  |  | základní | 0.005 | 1 | 0 | 0 | 0 | 0 | 16 | K | 1 | ROZPOCET | 852 | 0 | 0 | 0 | 0 | 1 | 852 | 16 | 793994362
25 | K | 742240005 | Montáž řídící jednotky pro připojení čteček k elektronické kontrole vstupu | kus | 15 | 4510 | 67650 |  |  |  | základní | 5.3 | 79.5 | 0 | 0 | 0 | 0 | 16 | K | 1 | ROZPOCET | 67650 | 0 | 0 | 0 | 0 | 1 | 67650 | 16 | -1539394039
26 | K | 742240006 | Montáž klávesnicové čtečky USB k PC pro načítání karet do programu | kus | 1 | 937 | 937 |  |  |  | základní | 1.1 | 1.1 | 0 | 0 | 0 | 0 | 16 | K | 1 | ROZPOCET | 937 | 0 | 0 | 0 | 0 | 1 | 937 | 16 | -197622256
27 | K | 742240007 | Montáž ovládacího scriptu k elektronické kontrole vstupu | kus | 50 | 383 | 19150 |  |  |  | základní | 0.45 | 22.5 | 0 | 0 | 0 | 0 | 16 | K | 1 | ROZPOCET | 19150 | 0 | 0 | 0 | 0 | 1 | 19150 | 16 | 991201679
28 | K | 742240008 | Montáž spínavého zdroje s krytem 12V, 3,5 A s akumulátorem 12V/17 Ah k elektronické kontrole vstupu | kus | 10 | 698 | 6980 |  |  |  | základní | 0.82 | 8.2 | 0 | 0 | 0 | 0 | 16 | K | 1 | ROZPOCET | 6980 | 0 | 0 | 0 | 0 | 1 | 6980 | 16 | 1741678805
29 | K | 742240022 | Přístupového softwaru k dodanému HW, multilicence | kus | 1 | 4000 | 4000 |  |  |  | základní | 4.7 | 4.7 | 0 | 0 | 0 | 0 | 16 | K | 1 | ROZPOCET | 4000 | 0 | 0 | 0 | 0 | 1 | 4000 | 16 | 1968809475
30 | K | 742240023 | Nastavení PC k elektronické kontrole vstupu | kus | 1 | 4850 | 4850 |  |  |  | základní | 5.7 | 5.7 | 0 | 0 | 0 | 0 | 16 | K | 1 | ROZPOCET | 4850 | 0 | 0 | 0 | 0 | 1 | 4850 | 16 | 765292481
| D | D03 | kabeláž, instalační materiál - dodávka a montáž |  |  |  | 397935 | [5 empty] | 468.12 |  | 0.5713 |  | 0 | 1 | D | 0 | ROZPOCET | [6 empty] | 397935
31 | M | 34121270 | kabel datový bezhalogenový celkově stíněný Al fólií třída reakce na oheň B2cas1d1a1 jádro Cu plné (F/UTP) kategorie 5e | m | 1500 | 17.7 | 26550 |  |  |  | základní | 0 | 0 | 5e-05 | 0.075 | 0 | 0 | 8 | M | 1 | ROZPOCET | 26550 | 0 | 0 | 0 | 0 | 1 | 26550 | 4 | -527823453
32 | K | 742121001 | Montáž kabelů sdělovacích pro vnitřní rozvody do 15 žil | m | 1500 | 21.5 | 32250 |  |  |  | základní | 0.04 | 60 | 0 | 0 | 0 | 0 | 16 | K | 1 | ROZPOCET | 32250 | 0 | 0 | 0 | 0 | 1 | 32250 | 16 | -14710721
33 | M | 34111116 | kabel silový oheň retardující bezhalogenový bez funkční schopnosti při požáru třída reakce na oheň B2cas1d1a1 jádro Cu 0,6/1kV (1-CXKH-R B2) 2x1,5mm2 | m | 1500 | 28.5 | 42750 |  |  |  | základní | 0 | 0 | 0.00011 | 0.165 | 0 | 0 | 128 | M | 1 | ROZPOCET | 42750 | 0 | 0 | 0 | 0 | 1 | 42750 | 128 | 1644700053
34 | K | 741120301 | Montáž vodič Cu izolovaný plný a laněný s PVC pláštěm žíla 0,55-16 mm2 pevně (např. CY, CHAH-V) | m | 1500 | 45.5 | 68250 |  |  |  | základní | 0.09 | 135 | 0 | 0 | 0 | 0 | 16 | K | 1 | ROZPOCET | 68250 | 0 | 0 | 0 | 0 | 1 | 68250 | 16 | -1778315903
35 | M | 34121146 | kabel sdělovací oheň retardující bezhalogenový stíněný laminovanou Al fólií s příložným CuSn drátem bez funkčnosti při požáru reakce na oheň B2cas1d1a1 jádro Cu plné 100V (SHKFH-R) 2x2x0,8mm2 | m | 1500 | 28.9 | 43350 |  |  |  | základní | 0 | 0 | 0.00011 | 0.165 | 0 | 0 | 128 | M | 1 | ROZPOCET | 43350 | 0 | 0 | 0 | 0 | 1 | 43350 | 128 | 1312556791
36 | K | 742121001 | Montáž kabelů sdělovacích pro vnitřní rozvody do 15 žil | m | 1500 | 21.5 | 32250 |  |  |  | základní | 0.04 | 60 | 0 | 0 | 0 | 0 | 16 | K | 1 | ROZPOCET | 32250 | 0 | 0 | 0 | 0 | 1 | 32250 | 16 | -664804801
37 | M | 34571072 | trubka elektroinstalační ohebná z PVC (EN) 2320 | m | 1000 | 8.98 | 8980 |  |  |  | základní | 0 | 0 | 4e-05 | 0.04 | 0 | 0 | 32 | M | 1 | ROZPOCET | 8980 | 0 | 0 | 0 | 0 | 1 | 8980 | 16 | -1442633591
38 | K | 742110002 | Montáž trubek pro slaboproud plastových ohebných uložených pod omítku | m | 1000 | 53.6 | 53600 |  |  |  | základní | 0.1 | 100 | 0 | 0 | 0 | 0 | 16 | K | 1 | ROZPOCET | 53600 | 0 | 0 | 0 | 0 | 1 | 53600 | 16 | -525560512
39 | M | 34571074 | trubka elektroinstalační ohebná z PVC (EN) 2332 | m | 500 | 22.5 | 11250 |  |  |  | základní | 0 | 0 | 0.0001 | 0.05 | 0 | 0 | 32 | M | 1 | ROZPOCET | 11250 | 0 | 0 | 0 | 0 | 1 | 11250 | 16 | -1963201161
40 | K | 742110002 | Montáž trubek pro slaboproud plastových ohebných uložených pod omítku | m | 500 | 53.6 | 26800 |  |  |  | základní | 0.1 | 50 | 0 | 0 | 0 | 0 | 16 | K | 1 | ROZPOCET | 26800 | 0 | 0 | 0 | 0 | 1 | 26800 | 16 | -1650576392
41 | M | 34571075 | trubka elektroinstalační ohebná z PVC (EN) 2340 | m | 500 | 28.9 | 14450 |  |  |  | základní | 0 | 0 | 0.00012 | 0.06 | 0 | 0 | 32 | M | 1 | ROZPOCET | 14450 | 0 | 0 | 0 | 0 | 1 | 14450 | 16 | 981280604
42 | K | 742110002 | Montáž trubek pro slaboproud plastových ohebných uložených pod omítku | m | 500 | 53.6 | 26800 |  |  |  | základní | 0.1 | 50 | 0 | 0 | 0 | 0 | 16 | K | 1 | ROZPOCET | 26800 | 0 | 0 | 0 | 0 | 1 | 26800 | 16 | -361114892
43 | M | 34571004 | lišta elektroinstalační hranatá PVC 20x20mm | m | 100 | 20.7 | 2070 |  |  |  | základní | 0 | 0 | 0.00013 | 0.013 | 0 | 0 | 32 | M | 1 | ROZPOCET | 2070 | 0 | 0 | 0 | 0 | 1 | 2070 | 16 | 1560405227
44 | K | 742110041 | Montáž lišt vkládacích pro slaboproud | m | 100 | 36.5 | 3650 |  |  |  | základní | 0.068 | 6.8 | 0 | 0 | 0 | 0 | 16 | K | 1 | ROZPOCET | 3650 | 0 | 0 | 0 | 0 | 1 | 3650 | 16 | -790060549
45 | M | 34571451 | krabice pod omítku PVC přístrojová kruhová D 70mm hluboká | kus | 20 | 34.2 | 684 |  |  |  | základní | 0 | 0 | 5e-05 | 0.001 | 0 | 0 | 8 | M | 1 | ROZPOCET | 684 | 0 | 0 | 0 | 0 | 1 | 684 | 4 | 1091182243
46 | K | 741112001 | Montáž krabice zapuštěná plastová kruhová | kus | 20 | 85.8 | 1716 |  |  |  | základní | 0.2 | 4 | 0 | 0 | 0 | 0 | 16 | K | 1 | ROZPOCET | 1716 | 0 | 0 | 0 | 0 | 1 | 1716 | 16 | 1411486496
47 | M | 34571524 | krabice pod omítku PVC odbočná čtvercová 125x125mm s víčkem | kus | 10 | 154 | 1540 |  |  |  | základní | 0 | 0 | 0.00023 | 0.0023 | 0 | 0 | 8 | M | 1 | ROZPOCET | 1540 | 0 | 0 | 0 | 0 | 1 | 1540 | 4 | -372408713
48 | K | 741112003 | Montáž krabice zapuštěná plastová čtyřhranná | kus | 10 | 99.5 | 995 |  |  |  | základní | 0.232 | 2.32 | 0 | 0 | 0 | 0 | 16 | K | 1 | ROZPOCET | 995 | 0 | 0 | 0 | 0 | 1 | 995 | 16 | 1830346815
| D | D04 | ostatní |  |  |  | 206346 | [5 empty] | 333.527 |  | 0 |  | 0.185 | 1 | D | 0 | ROZPOCET | [6 empty] | 206346
49 | K | 468081312 | Vybourání otvorů pro elektroinstalace ve zdivu cihelném pl do 0,0225 m2 tl přes 15 do 30 cm | kus | 10 | 102 | 1020 |  |  |  | základní | 0.273 | 2.73 | 0 | 0 | 0.008 | 0.08 | 16 | K | 1 | ROZPOCET | 1020 | 0 | 0 | 0 | 0 | 1 | 1020 | 16 | 1688493849
50 | K | 468081315 | Vybourání otvorů pro elektroinstalace ve zdivu cihelném pl do 0,0225 m2 tl přes 60 do 75 cm | kus | 5 | 390 | 1950 |  |  |  | základní | 1.04 | 5.2 | 0 | 0 | 0.021 | 0.105 | 16 | K | 1 | ROZPOCET | 1950 | 0 | 0 | 0 | 0 | 1 | 1950 | 16 | -850780795
51 | K | 741128002 | Ostatní práce při montáži vodičů a kabelů - označení dalším štítkem | kus | 100 | 11.7 | 1170 |  |  |  | základní | 0.026 | 2.6 | 0 | 0 | 0 | 0 | 64 | K | 1 | ROZPOCET | 1170 | 0 | 0 | 0 | 0 | 1 | 1170 | 64 | 1929176039
52 | K | 998742102 | Přesun hmot tonážní pro slaboproud v objektech v do 12 m | t | 0.3 | 5220 | 1566 |  |  |  | základní | 9.99 | 2.997 | 0 | 0 | 0 | 0 | 64 | K | 1 | ROZPOCET | 1566 | 0 | 0 | 0 | 0 | 1 | 1566 | 64 | -202018260
53 | K | HZS4212 | Hodinová zúčtovací sazba revizní technik specialista | hod | 160 | 680 | 108800 |  |  |  | základní | 1 | 160 | 0 | 0 | 0 | 0 | 512 | K | 1 | ROZPOCET | 108800 | 0 | 0 | 0 | 0 | 1 | 108800 | 512 | 127290693
54 | K | HZS4232 | Hodinová zúčtovací sazba technik odborný | hod | 160 | 574 | 91840 |  |  |  | základní | 1 | 160 | 0 | 0 | 0 | 0 | 512 | K | 1 | ROZPOCET | 91840 | 0 | 0 | 0 | 0 | 1 | 91840 | 512 | 2104343978

## 006 - AKT - Aktivní prvky...
[9 empty] | >> skryté sloupce << | [9 empty] | {ed20176f-ea27-4235-9cee-5ebc9e29e1db}
2
| KRYCÍ LIST SOUPISU PRACÍ | [8 empty] | v --- níže se nacházejí doplnkové a pomocné údaje k sestavám --- v | [8 empty] | False
Stavba:
Novostavba
Objekt:
006 - AKT - Aktivní prvky počítačové sítě
| KSO: |  |  |  |  | CC-CZ:
| Místo: |  |  |  |  | Datum: | 27. 11. 2022
| Zadavatel: |  |  |  |  | IČ:
DIČ:
| Zhotovitel: |  |  |  |  | IČ:
DIČ:
| Projektant: |  |  |  |  | IČ:
DIČ:
| Zpracovatel: |  |  |  |  | IČ:
DIČ:
Poznámka:
| Cena bez DPH | [5 empty] | 1063119
|  |  | Základ daně |  |  | Sazba daně | Výše daně
| DPH | základní | 1063119 |  |  | 21% | 223254.99
|  | snížená | 0 |  |  | 15% | 0
|  | zákl. přenesená | 0 |  |  | 21% | 0
|  | sníž. přenesená | 0 |  |  | 15% | 0
|  | nulová | 0 |  |  | 0% | 0
| Cena s DPH |  |  | v | CZK |  | 1286373.99
| Projektant |  |  | Zpracovatel
| Datum a podpis: |  | Razítko | Datum a podpis: |  |  | Razítko
| Objednavatel |  |  | Zhotovitel
| Datum a podpis: |  | Razítko | Datum a podpis: |  |  | Razítko
REKAPITULACE ČLENĚNÍ SOUPISU PRACÍ
Stavba:
Novostavba
Objekt:
006 - AKT - Aktivní prvky počítačové sítě
Místo: | [5 empty] | Datum: | 27. 11. 2022
Zadavatel: | [5 empty] | Projektant:
Zhotovitel: | [5 empty] | Zpracovatel:
Kód dílu - Popis | [6 empty] | Cena celkem [CZK]
Náklady ze soupisu prací | [6 empty] | 1063119 | [12 empty] | -1
| D01 - aktivní prvky počítačové sítě, UPS - dodávka | [5 empty] | 942859
| D02 - aktivní prvky počítačové sítě, UPS - montáž | [5 empty] | 120260
SOUPIS PRACÍ
Stavba:
Novostavba
Objekt:
006 - AKT - Aktivní prvky počítačové sítě
Místo: | [5 empty] | Datum: | 27. 11. 2022
Zadavatel: | [5 empty] | Projektant:
Zhotovitel: | [5 empty] | Zpracovatel:
PČ | Typ | Kód | Popis | MJ | Množství | J.cena [CZK] | Cena celkem [CZK] | Cenová soustava |  |  | DPH | J. Nh [h] | Nh celkem [h] | J. hmotnost [t] | Hmotnost celkem [t] | J. suť [t] | Suť Celkem [t]
Náklady soupisu celkem | [6 empty] | 1063119 | [5 empty] | 69 |  | 0 |  | 0 |  | D | -1 | [7 empty] | 1063119
| D | D01 | aktivní prvky počítačové sítě, UPS - dodávka |  |  |  | 942859 | [5 empty] | 0 |  | 0 |  | 0 | 1 | D | 0 | ROZPOCET | [6 empty] | 942859
1 | M | akt.1001 | Router, bezpečnostní brána, switch, 8x GbE LAN, 1x GbE WAN, 2x SFP+, IDS/IPS, DPI, propustnost 3,5Gbps, 1,3" displej, HDD slot (3,5"/2,5") | kus | 1 | 9877 | 9877 |  |  |  | základní | 0 | 0 | 0 | 0 | 0 | 0 | 8 | M | 1 | ROZPOCET | 9877 | 0 | 0 | 0 | 0 | 1 | 9877 | 4 | -26623726
2 | M | akt.1002 | Switch, agregační, 28x 10G SFP+, 4x 25Gbit SFP28, 1,3" dotykový displej, 760Gbps, 565,44Mpps, kovové provedení | kus | 1 | 22194 | 22194 |  |  |  | základní | 0 | 0 | 0 | 0 | 0 | 0 | 8 | M | 1 | ROZPOCET | 22194 | 0 | 0 | 0 | 0 | 1 | 22194 | 4 | -84190380
3 | M | akt.1003 | Optický modul, SFP+, single-mode, 10Gbit, sada 2 kusů | kus | 20 | 2148 | 42960 |  |  |  | základní | 0 | 0 | 0 | 0 | 0 | 0 | 8 | M | 1 | ROZPOCET | 42960 | 0 | 0 | 0 | 0 | 1 | 42960 | 4 | 1364977848
4 | M | akt.1004 | Záložní zdroj, redundantní, 950W, 1,3" displej, nepřetržitý monitoring | kus | 1 | 10349 | 10349 |  |  |  | základní | 0 | 0 | 0 | 0 | 0 | 0 | 8 | M | 1 | ROZPOCET | 10349 | 0 | 0 | 0 | 0 | 1 | 10349 | 4 | -1035451055
5 | M | akt.1005 | Kabel, napájecí, černý, 1,5m | kus | 1 | 757 | 757 |  |  |  | základní | 0 | 0 | 0 | 0 | 0 | 0 | 8 | M | 1 | ROZPOCET | 757 | 0 | 0 | 0 | 0 | 1 | 757 | 4 | 1099940104
6 | M | akt.1006 | Switch, 48x Gbit LAN, 4x SFP+ port, 600W, PoE++, 802.3at/bt, dotykový displej | kus | 6 | 27139 | 162834 |  |  |  | základní | 0 | 0 | 0 | 0 | 0 | 0 | 8 | M | 1 | ROZPOCET | 162834 | 0 | 0 | 0 | 0 | 1 | 162834 | 4 | -965733442
7 | M | akt.1007 | Switch, 24x Gbit LAN, 2x SFP+ port, 400W, PoE++, 802.3at/bt, dotykový displej | kus | 6 | 17019 | 102114 |  |  |  | základní | 0 | 0 | 0 | 0 | 0 | 0 | 8 | M | 1 | ROZPOCET | 102114 | 0 | 0 | 0 | 0 | 1 | 102114 | 4 | 601090500
8 | M | akt.1008 | Switch, 48x Gbit RJ45, 4x SFP+, dotykový displej, tiché chlazení | kus | 6 | 14236 | 85416 |  |  |  | základní | 0 | 0 | 0 | 0 | 0 | 0 | 8 | M | 1 | ROZPOCET | 85416 | 0 | 0 | 0 | 0 | 1 | 85416 | 4 | -268967777
9 | M | akt.1009 | Switch, 24x Gbit RJ45, 2x SFP+, dotykový displej, tiché chlazení | kus | 6 | 10119 | 60714 |  |  |  | základní | 0 | 0 | 0 | 0 | 0 | 0 | 8 | M | 1 | ROZPOCET | 60714 | 0 | 0 | 0 | 0 | 1 | 60714 | 4 | -1330264154
10 | M | akt.1010 | Access point, Hotspot, 2,4GHz, 5GHz, 802.11ac Wave2, MU-MIMO 4x4, vnitřní/venkovní | kus | 30 | 7649 | 229470 |  |  |  | základní | 0 | 0 | 0 | 0 | 0 | 0 | 8 | M | 1 | ROZPOCET | 229470 | 0 | 0 | 0 | 0 | 1 | 229470 | 4 | 1756360593
11 | M | 310171 | UPS ZÁLOŽNÍ ZDROJ NAPÁJENÍ 2000VA/1800W | kus | 6 | 27859 | 167154 |  |  |  | základní | 0 | 0 | 0 | 0 | 0 | 0 | 8 | M | 1 | ROZPOCET | 167154 | 0 | 0 | 0 | 0 | 1 | 167154 | 4 | 346999484
12 | M | 310938 | KOMUNIKAČNÍ SNMP KARTA, INTERNÍ | kus | 6 | 6241 | 37446 |  |  |  | základní | 0 | 0 | 0 | 0 | 0 | 0 | 8 | M | 1 | ROZPOCET | 37446 | 0 | 0 | 0 | 0 | 1 | 37446 | 4 | 308732153
13 | M | 310952 | SADA PRO RACK MONTÁŽ PRO UPS | kus | 6 | 1929 | 11574 |  |  |  | základní | 0 | 0 | 0 | 0 | 0 | 0 | 8 | M | 1 | ROZPOCET | 11574 | 0 | 0 | 0 | 0 | 1 | 11574 | 4 | -355191907
| D | D02 | aktivní prvky počítačové sítě, UPS - montáž |  |  |  | 120260 | [5 empty] | 69 |  | 0 |  | 0 | 1 | D | 0 | ROZPOCET | [6 empty] | 120260
14 | K | 742330011 | Montáž zařízení do rozvaděče (switch, UPS, DVR, server) bez nastavení | kus | 30 | 1960 | 58800 |  |  |  | základní | 2.3 | 69 | 0 | 0 | 0 | 0 | 4 | K | 1 | ROZPOCET | 58800 | 0 | 0 | 0 | 0 | 1 | 58800 | 4 | -1257732403
15 | K | 7595605140 | Montáž modulu SFP | kus | 40 | 543 | 21720 |  |  |  | základní | 0 | 0 | 0 | 0 | 0 | 0 | 512 | K | 1 | ROZPOCET | 21720 | 0 | 0 | 0 | 0 | 1 | 21720 | 512 | 411394119
16 | K | 7595605170 | Montáž routeru (směrovače), switche (přepínače) a huby (rozbočovače) instalace a konfigurace routeru upevněného expertní | kus | 1 | 5980 | 5980 |  |  |  | základní | 0 | 0 | 0 | 0 | 0 | 0 | 512 | K | 1 | ROZPOCET | 5980 | 0 | 0 | 0 | 0 | 1 | 5980 | 512 | -2000600997
17 | K | 7595605195 | Montáž routeru (směrovače), switche (přepínače) a huby (rozbočovače) instalace a konfigurace Wi-Fi AP | kus | 30 | 845 | 25350 |  |  |  | základní | 0 | 0 | 0 | 0 | 0 | 0 | 512 | K | 1 | ROZPOCET | 25350 | 0 | 0 | 0 | 0 | 1 | 25350 | 512 | -715218270
18 | K | 7595605200 | Montáž routeru (směrovače), switche (přepínače) a huby (rozbočovače) instalace a konfigurace Wi-Fi kontroleru | kus | 1 | 7370 | 7370 |  |  |  | základní | 0 | 0 | 0 | 0 | 0 | 0 | 512 | K | 1 | ROZPOCET | 7370 | 0 | 0 | 0 | 0 | 1 | 7370 | 512 | -322033088
19 | K | 7598035206 | Nastavení a konfigurace přenosové a datové sítě, např. firewall, switchů, routerů, modemů | kus | 1 | 1040 | 1040 |  |  |  | základní | 0 | 0 | 0 | 0 | 0 | 0 | 512 | K | 1 | ROZPOCET | 1040 | 0 | 0 | 0 | 0 | 1 | 1040 | 512 | 1285372595

## 007 - grafická nadstavba
[9 empty] | >> skryté sloupce << | [9 empty] | {d18fde3f-490f-4156-b7bc-e7ee83f3d511}
2
| KRYCÍ LIST SOUPISU PRACÍ | [8 empty] | v --- níže se nacházejí doplnkové a pomocné údaje k sestavám --- v | [8 empty] | False
Stavba:
Novostavba
Objekt:
007 - grafická nadstavba
| KSO: |  |  |  |  | CC-CZ:
| Místo: |  |  |  |  | Datum: | 27. 11. 2022
| Zadavatel: |  |  |  |  | IČ:
DIČ:
| Zhotovitel: |  |  |  |  | IČ:
DIČ:
| Projektant: |  |  |  |  | IČ:
DIČ:
| Zpracovatel: |  |  |  |  | IČ:
DIČ:
Poznámka:
| Cena bez DPH | [5 empty] | 691775.83
|  |  | Základ daně |  |  | Sazba daně | Výše daně
| DPH | základní | 691775.83 |  |  | 21% | 145272.92
|  | snížená | 0 |  |  | 15% | 0
|  | zákl. přenesená | 0 |  |  | 21% | 0
|  | sníž. přenesená | 0 |  |  | 15% | 0
|  | nulová | 0 |  |  | 0% | 0
| Cena s DPH |  |  | v | CZK |  | 837048.75
| Projektant |  |  | Zpracovatel
| Datum a podpis: |  | Razítko | Datum a podpis: |  |  | Razítko
| Objednavatel |  |  | Zhotovitel
| Datum a podpis: |  | Razítko | Datum a podpis: |  |  | Razítko
REKAPITULACE ČLENĚNÍ SOUPISU PRACÍ
Stavba:
Novostavba
Objekt:
007 - grafická nadstavba
Místo: | [5 empty] | Datum: | 27. 11. 2022
Zadavatel: | [5 empty] | Projektant:
Zhotovitel: | [5 empty] | Zpracovatel:
Kód dílu - Popis | [6 empty] | Cena celkem [CZK]
Náklady ze soupisu prací | [6 empty] | 691775.83 | [12 empty] | -1
| D01 - grafická nadstavba, PC pro sledování CCTV - montáž | [5 empty] | 584725.83
| D02 - grafická nadstavba, PC pro sledování CCTV - montáž | [5 empty] | 107050
SOUPIS PRACÍ
Stavba:
Novostavba
Objekt:
007 - grafická nadstavba
Místo: | [5 empty] | Datum: | 27. 11. 2022
Zadavatel: | [5 empty] | Projektant:
Zhotovitel: | [5 empty] | Zpracovatel:
PČ | Typ | Kód | Popis | MJ | Množství | J.cena [CZK] | Cena celkem [CZK] | Cenová soustava |  |  | DPH | J. Nh [h] | Nh celkem [h] | J. hmotnost [t] | Hmotnost celkem [t] | J. suť [t] | Suť Celkem [t]
Náklady soupisu celkem | [6 empty] | 691775.83 | [5 empty] | 120.6 |  | 0 |  | 0 |  | D | -1 | [7 empty] | 691775.83
| D | D01 | grafická nadstavba, PC pro sledování CCTV - montáž |  |  |  | 584725.83 | [5 empty] | 0 |  | 0 |  | 0 | 1 | D | 0 | ROZPOCET | [6 empty] | 584725.83
1 | M | gn.1001 | Pracovní stanice pro grafickou nadstavbu, minimální konfigurace: Intel Core i7 RAM 16GB, SSD 512GB, 2x digitální výstup pro monitor, klávesnice, myš, včetně operačního systému a všech potřebných potřebných licencí na 5 let | ks | 1 | 45000 | 45000 |  |  |  | základní | 0 | 0 | 0 | 0 | 0 | 0 | 8 | M | 1 | ROZPOCET | 45000 | 0 | 0 | 0 | 0 | 1 | 45000 | 4 | 2036806061
2 | M | Pol192 | Pracovní stanice pro recepci, minimální konfigurace: Intel Core i7 RAM 8GB, SSD 512GB, 2x digitální výstup pro monitor, klávesnice, myš, včetně operačního systému a všech potřebných potřebných licencí na 5 let | ks | 1 | 25000 | 25000 |  |  |  | základní | 0 | 0 | 0 | 0 | 0 | 0 | 8 | M | 1 | ROZPOCET | 25000 | 0 | 0 | 0 | 0 | 1 | 25000 | 4 | 450581191
3 | M | Pol193 | Pracovní stanice pro velín, minimální konfigurace: Intel Core i7 RAM 8GB, SSD 512GB, 2x digitální výstup pro monitor, klávesnice, myš, včetně operačního systému a všech potřebných potřebných licencí na 5 let | ks | 1 | 30000 | 30000 |  |  |  | základní | 0 | 0 | 0 | 0 | 0 | 0 | 8 | M | 1 | ROZPOCET | 30000 | 0 | 0 | 0 | 0 | 1 | 30000 | 4 | 300670022
4 | M | Pol194 | Pracovní stanice pro velín - sledování CCTV, minimální konfigurace: Intel Core i7 RAM 16GB, SSD 512GB, 3x digitální výstup pro monitor, klávesnice, myš, včetně operačního systému a všech potřebných potřebných licencí na 5 let | ks | 1 | 35000 | 35000 |  |  |  | základní | 0 | 0 | 0 | 0 | 0 | 0 | 8 | M | 1 | ROZPOCET | 35000 | 0 | 0 | 0 | 0 | 1 | 35000 | 4 | 2120948862
5 | M | SMT-2730PV | LCD LED monitor, 27", Wisenet SMT-2730PV, HD 1920x1080, HDMI, kamera 2MP, 230V | kus | 2 | 48710 | 97420 |  |  |  | základní | 0 | 0 | 0 | 0 | 0 | 0 | 8 | M | 1 | ROZPOCET | 97420 | 0 | 0 | 0 | 0 | 1 | 97420 | 4 | 231650929
6 | M | SMT-4343 | LCD LED monitor, 43", Wisenet SMT-4343, UHD 4K, 3840x2160, 16:9, 1x HDMI, 1x DP, včetně držáku na zeď | kus | 2 | 56100 | 112200 |  |  |  | základní | 0 | 0 | 0 | 0 | 0 | 0 | 8 | M | 1 | ROZPOCET | 112200 | 0 | 0 | 0 | 0 | 1 | 112200 | 4 | 1240385395
7 | M | Pol199 | 9SX1000I - On-line UPS Eaton řady 9SX 1/1fáze, 1000VA/900W, IEC zásuvky, Tower provedení, Výkon 1000VA/900W, Rozměry 160 x 252 x 387 mm, Hmotnost 14,8 kg, Výstup 6 x zásuvka IEC-320-C13 | ks | 4 | 18009 | 72036 |  |  |  | základní | 0 | 0 | 0 | 0 | 0 | 0 | 8 | M | 1 | ROZPOCET | 72036 | 0 | 0 | 0 | 0 | 1 | 72036 | 4 | 1653859131
8 | M | Pol201 | software grafické nadstavby C4 pro integraci EPS, CCTV, PZTS a ACS, včteně licencí na 5 let, server i klient, včetně vypacování mapových podkladů | ks | 1 | 100000 | 100000 |  |  |  | základní | 0 | 0 | 0 | 0 | 0 | 0 | 8 | M | 1 | ROZPOCET | 100000 | 0 | 0 | 0 | 0 | 1 | 100000 | 4 | 1218042394
9 | M | ABS.0202052110 | C4-SW-CUESSS, kom.server pro 1x Esser SEI (IQ8Control C/M,IQ 8008) | kus | 1 | 19437.62 | 19437.62 |  |  |  | základní | 0 | 0 | 0 | 0 | 0 | 0 | 8 | M | 1 | ROZPOCET | 19437.62 | 0 | 0 | 0 | 0 | 1 | 19437.62 | 4 | 1824991486
10 | M | ABS.0202052021 | C4-SW-CUGXYS, komunikační server pro 1x GalaxyGxySmart - EZS | kus | 1 | 19437.62 | 19437.62 |  |  |  | základní | 0 | 0 | 0 | 0 | 0 | 0 | 8 | M | 1 | ROZPOCET | 19437.62 | 0 | 0 | 0 | 0 | 1 | 19437.62 | 4 | -562572522
11 | M | ABS.0202052575 | C4-SW-CUHELIOS, 1x komunikátor Helios IP | kus | 1 | 1030.41 | 1030.41 |  |  |  | základní | 0 | 0 | 0 | 0 | 0 | 0 | 8 | M | 1 | ROZPOCET | 1030.41 | 0 | 0 | 0 | 0 | 1 | 1030.41 | 4 | -1356364928
12 | M | ABS.0202052264 | C4-SW-CUSALTO, kom.ser.pro přístupový systém SALTO | kus | 1 | 18348 | 18348 |  |  |  | základní | 0 | 0 | 0 | 0 | 0 | 0 | 8 | M | 1 | ROZPOCET | 18348 | 0 | 0 | 0 | 0 | 1 | 18348 | 4 | 1830388706
13 | M | ABS.0202052379 | C4-SW-CUSAMSCCTV, komunikační server pro Hanwha Techwin | kus | 1 | 9816.18 | 9816.18 |  |  |  | základní | 0 | 0 | 0 | 0 | 0 | 0 | 8 | M | 1 | ROZPOCET | 9816.18 | 0 | 0 | 0 | 0 | 1 | 9816.18 | 4 | 1604310708
| D | D02 | grafická nadstavba, PC pro sledování CCTV - montáž |  |  |  | 107050 | [5 empty] | 120.6 |  | 0 |  | 0 | 1 | D | 0 | ROZPOCET | [6 empty] | 107050
14 | K | 742210081 | Montáž integračního modulu do PC nadstavby | kus | 5 | 1190 | 5950 |  |  |  | základní | 1.4 | 7 | 0 | 0 | 0 | 0 | 4 | K | 1 | ROZPOCET | 5950 | 0 | 0 | 0 | 0 | 1 | 5950 | 4 | -1093141250
15 | K | 742250001 | Montáž převodníkového driveru pro ústřednu EZS | kus | 1 | 1750 | 1750 |  |  |  | základní | 2.05 | 2.05 | 0 | 0 | 0 | 0 | 4 | K | 1 | ROZPOCET | 1750 | 0 | 0 | 0 | 0 | 1 | 1750 | 4 | 1466062759
16 | K | 742250002 | Montáž převodníkového driveru pro ústřednu PZTS | kus | 1 | 1750 | 1750 |  |  |  | základní | 2.05 | 2.05 | 0 | 0 | 0 | 0 | 4 | K | 1 | ROZPOCET | 1750 | 0 | 0 | 0 | 0 | 1 | 1750 | 4 | -1688187518
17 | K | 742250011 | Montáž PC nadstavby grafického monitorovacího systému - implementace budovy | kus | 1 | 41800 | 41800 |  |  |  | základní | 44 | 44 | 0 | 0 | 0 | 0 | 4 | K | 1 | ROZPOCET | 41800 | 0 | 0 | 0 | 0 | 1 | 41800 | 4 | 386431601
18 | K | 742250021 | Montáž grafického monitorovacího systému vizualizace symbolu | kus | 200 | 230 | 46000 |  |  |  | základní | 0.27 | 54 | 0 | 0 | 0 | 0 | 4 | K | 1 | ROZPOCET | 46000 | 0 | 0 | 0 | 0 | 1 | 46000 | 4 | 772838563
19 | K | 742330011 | Montáž zařízení do rozvaděče (switch, UPS, DVR, server) bez nastavení | kus | 5 | 1960 | 9800 |  |  |  | základní | 2.3 | 11.5 | 0 | 0 | 0 | 0 | 4 | K | 1 | ROZPOCET | 9800 | 0 | 0 | 0 | 0 | 1 | 9800 | 4 | 1694078379

## 008 - hlavní kabelové trasy
[9 empty] | >> skryté sloupce << | [9 empty] | {e4df7b9b-5ceb-4202-8d3a-6133e4f56c2c}
2
| KRYCÍ LIST SOUPISU PRACÍ | [8 empty] | v --- níže se nacházejí doplnkové a pomocné údaje k sestavám --- v | [8 empty] | False
Stavba:
Novostavba
Objekt:
008 - hlavní kabelové trasy
| KSO: |  |  |  |  | CC-CZ:
| Místo: |  |  |  |  | Datum: | 27. 11. 2022
| Zadavatel: |  |  |  |  | IČ:
DIČ:
| Zhotovitel: |  |  |  |  | IČ:
DIČ:
| Projektant: |  |  |  |  | IČ:
DIČ:
| Zpracovatel: |  |  |  |  | IČ:
DIČ:
Poznámka:
| Cena bez DPH | [5 empty] | 863976
|  |  | Základ daně |  |  | Sazba daně | Výše daně
| DPH | základní | 863976 |  |  | 21% | 181434.96
|  | snížená | 0 |  |  | 15% | 0
|  | zákl. přenesená | 0 |  |  | 21% | 0
|  | sníž. přenesená | 0 |  |  | 15% | 0
|  | nulová | 0 |  |  | 0% | 0
| Cena s DPH |  |  | v | CZK |  | 1045410.96
| Projektant |  |  | Zpracovatel
| Datum a podpis: |  | Razítko | Datum a podpis: |  |  | Razítko
| Objednavatel |  |  | Zhotovitel
| Datum a podpis: |  | Razítko | Datum a podpis: |  |  | Razítko
REKAPITULACE ČLENĚNÍ SOUPISU PRACÍ
Stavba:
Novostavba
Objekt:
008 - hlavní kabelové trasy
Místo: | [5 empty] | Datum: | 27. 11. 2022
Zadavatel: | [5 empty] | Projektant:
Zhotovitel: | [5 empty] | Zpracovatel:
Kód dílu - Popis | [6 empty] | Cena celkem [CZK]
Náklady ze soupisu prací | [6 empty] | 863976 | [12 empty] | -1
| D01 - hlavní kabelové trasy - dodávka a montáž | [5 empty] | 863976
SOUPIS PRACÍ
Stavba:
Novostavba
Objekt:
008 - hlavní kabelové trasy
Místo: | [5 empty] | Datum: | 27. 11. 2022
Zadavatel: | [5 empty] | Projektant:
Zhotovitel: | [5 empty] | Zpracovatel:
PČ | Typ | Kód | Popis | MJ | Množství | J.cena [CZK] | Cena celkem [CZK] | Cenová soustava |  |  | DPH | J. Nh [h] | Nh celkem [h] | J. hmotnost [t] | Hmotnost celkem [t] | J. suť [t] | Suť Celkem [t]
Náklady soupisu celkem | [6 empty] | 863976 | [5 empty] | 472.96 |  | 0.036 |  | 0 |  | D | -1 | [7 empty] | 863976
| D | D01 | hlavní kabelové trasy - dodávka a montáž |  |  |  | 863976 | [5 empty] | 472.96 |  | 0.036 |  | 0 | 1 | D | 0 | ROZPOCET | [6 empty] | 863976
1 | M | t.1001 | Kabelový žlab plný, rozměr 150x60mm, včetně montážního materiálu, závitové tyče, tvarovek, hmoždinek a spojovacího materiálu | m | 200 | 475 | 95000 |  |  |  | základní | 0 | 0 | 0 | 0 | 0 | 0 | 8 | M | 1 | ROZPOCET | 95000 | 0 | 0 | 0 | 0 | 1 | 95000 | 4 | 556526783
2 | K | 741910414 | Montáž žlab kovový šířky do 250 mm bez víka | m | 200 | 235 | 47000 |  |  |  | základní | 0.547 | 109.4 | 0 | 0 | 0 | 0 | 16 | K | 1 | ROZPOCET | 47000 | 0 | 0 | 0 | 0 | 1 | 47000 | 16 | 126456161
3 | M | t.1002 | Kabelový žlab plný, rozměr 300x60mm, včetně montážního materiálu, závitové tyče, tvarovek, hmoždinek a spojovacího materiálu | m | 200 | 583 | 116600 |  |  |  | základní | 0 | 0 | 0 | 0 | 0 | 0 | 8 | M | 1 | ROZPOCET | 116600 | 0 | 0 | 0 | 0 | 1 | 116600 | 4 | -1498784680
4 | K | 741910415 | Montáž žlab kovový šířky do 500 mm bez víka | m | 200 | 258 | 51600 |  |  |  | základní | 0.601 | 120.2 | 0 | 0 | 0 | 0 | 16 | K | 1 | ROZPOCET | 51600 | 0 | 0 | 0 | 0 | 1 | 51600 | 16 | -1244199368
5 | M | t.1003 | Kabelový žlab plný, rozměr 300x110mm, včetně montážního materiálu, závitové tyče, tvarovek, hmoždinek a spojovacího materiálu | m | 100 | 868 | 86800 |  |  |  | základní | 0 | 0 | 0 | 0 | 0 | 0 | 8 | M | 1 | ROZPOCET | 86800 | 0 | 0 | 0 | 0 | 1 | 86800 | 4 | -218799668
6 | K | 741910415 | Montáž žlab kovový šířky do 500 mm bez víka | m | 100 | 258 | 25800 |  |  |  | základní | 0.601 | 60.1 | 0 | 0 | 0 | 0 | 16 | K | 1 | ROZPOCET | 25800 | 0 | 0 | 0 | 0 | 1 | 25800 | 16 | -905222609
7 | M | r.1004 | Kabelový žlab plný, rozměr 500x110mm, včetně montážního materiálu, závitové tyče, tvarovek, hmoždinek a spojovacího materiálu | m | 100 | 1444 | 144400 |  |  |  | základní | 0 | 0 | 0 | 0 | 0 | 0 | 8 | M | 1 | ROZPOCET | 144400 | 0 | 0 | 0 | 0 | 1 | 144400 | 4 | -1434405083
8 | K | 741910415 | Montáž žlab kovový šířky do 500 mm bez víka | m | 100 | 258 | 25800 |  |  |  | základní | 0.601 | 60.1 | 0 | 0 | 0 | 0 | 16 | K | 1 | ROZPOCET | 25800 | 0 | 0 | 0 | 0 | 1 | 25800 | 16 | 1760212556
9 | M | t.1005 | Kabelový žlab plný, rozměr 150x60mm, certifikovaný kabelážní systémem s funkční schopností při požáru minimálně 30 minut třída funkčnosti P30-R nebo PH30-R, včetně montážního materiálu, závitové tyče, tvarovek, hmoždinek a spojovacího materiálu | m | 100 | 575 | 57500 |  |  |  | základní | 0 | 0 | 0 | 0 | 0 | 0 | 8 | M | 1 | ROZPOCET | 57500 | 0 | 0 | 0 | 0 | 1 | 57500 | 4 | 1906098601
10 | K | 741910303 | Montáž rošt a lávka typová se stojinou,výložníky a odbočkami pozinkovaná - stoupačka | m | 100 | 136 | 13600 |  |  |  | základní | 0.317 | 31.7 | 0 | 0 | 0 | 0 | 16 | K | 1 | ROZPOCET | 13600 | 0 | 0 | 0 | 0 | 1 | 13600 | 16 | -575945768
11 | M | t.1006 | Kabelový žlab plný, rozměr 300x60mm, certifikovaný kabelážní systémem s funkční schopností při požáru minimálně 30 minut třída funkčnosti P30-R nebo PH30-R, včetně montážního materiálu, závitové tyče, tvarovek, hmoždinek a spojovacího materiálu | m | 40 | 683 | 27320 |  |  |  | základní | 0 | 0 | 0 | 0 | 0 | 0 | 8 | M | 1 | ROZPOCET | 27320 | 0 | 0 | 0 | 0 | 1 | 27320 | 4 | -2051125578
12 | K | 741910303 | Montáž rošt a lávka typová se stojinou,výložníky a odbočkami pozinkovaná - stoupačka | m | 40 | 136 | 5440 |  |  |  | základní | 0.317 | 12.68 | 0 | 0 | 0 | 0 | 16 | K | 1 | ROZPOCET | 5440 | 0 | 0 | 0 | 0 | 1 | 5440 | 16 | 886380283
13 | M | t.1007 | stoupací žebřík, rozměr 300x110mm, včetně montážního materiálu, závitové tyče, tvarovek, hmoždinek a spojovacího materiálu | m | 40 | 853 | 34120 |  |  |  | základní | 0 | 0 | 0 | 0 | 0 | 0 | 8 | M | 1 | ROZPOCET | 34120 | 0 | 0 | 0 | 0 | 1 | 34120 | 4 | -857758313
14 | K | 741910303 | Montáž rošt a lávka typová se stojinou,výložníky a odbočkami pozinkovaná - stoupačka | m | 40 | 136 | 5440 |  |  |  | základní | 0.317 | 12.68 | 0 | 0 | 0 | 0 | 16 | K | 1 | ROZPOCET | 5440 | 0 | 0 | 0 | 0 | 1 | 5440 | 16 | 205718351
15 | M | t.1008 | stoupací žebřík, rozměr 500x110mm, včetně montážního materiálu, závitové tyče, tvarovek, hmoždinek a spojovacího materiálu | m | 40 | 960 | 38400 |  |  |  | základní | 0 | 0 | 0 | 0 | 0 | 0 | 8 | M | 1 | ROZPOCET | 38400 | 0 | 0 | 0 | 0 | 1 | 38400 | 4 | -1870008017
16 | K | 741910303 | Montáž rošt a lávka typová se stojinou,výložníky a odbočkami pozinkovaná - stoupačka | m | 40 | 136 | 5440 |  |  |  | základní | 0.317 | 12.68 | 0 | 0 | 0 | 0 | 16 | K | 1 | ROZPOCET | 5440 | 0 | 0 | 0 | 0 | 1 | 5440 | 16 | -1833726414
17 | M | t.1009 | stoupací žebřík, rozměr 300x60mm, certifikovaný kabelážní systémem s funkční schopností při požáru minimálně 30 minut třída funkčnosti P30-R nebo PH30-R, včetně montážního materiálu, závitové tyče, tvarovek, hmoždinek a spojovacího materiálu | m | 40 | 953 | 38120 |  |  |  | základní | 0 | 0 | 0 | 0 | 0 | 0 | 8 | M | 1 | ROZPOCET | 38120 | 0 | 0 | 0 | 0 | 1 | 38120 | 4 | 1526474594
18 | K | 741910303 | Montáž rošt a lávka typová se stojinou,výložníky a odbočkami pozinkovaná - stoupačka | m | 40 | 136 | 5440 |  |  |  | základní | 0.317 | 12.68 | 0 | 0 | 0 | 0 | 16 | K | 1 | ROZPOCET | 5440 | 0 | 0 | 0 | 0 | 1 | 5440 | 16 | 803937464
19 | K | 741910341 | Montáž rošt a lávka atypická zesílená se zhotovením | kg | 20 | 50.2 | 1004 |  |  |  | základní | 0.117 | 2.34 | 0 | 0 | 0 | 0 | 16 | K | 1 | ROZPOCET | 1004 | 0 | 0 | 0 | 0 | 1 | 1004 | 16 | 1719252899
20 | M | 1003563 | spona pro uchycení kabelů 32-43mm | kus | 400 | 46.48 | 18592 |  |  |  | základní | 0 | 0 | 9e-05 | 0.036 | 0 | 0 | 32 | M | 1 | ROZPOCET | 18592 | 0 | 0 | 0 | 0 | 1 | 18592 | 16 | 1128544289
21 | K | 742110161 | Montáž spony pro uchycení kabelů pro slaboproud | kus | 400 | 26.8 | 10720 |  |  |  | základní | 0.05 | 20 | 0 | 0 | 0 | 0 | 16 | K | 1 | ROZPOCET | 10720 | 0 | 0 | 0 | 0 | 1 | 10720 | 16 | 195953202
22 | K | 742190003 | Vyvazování kabeláže ve žlabech pro slaboproud | m | 800 | 12.3 | 9840 |  |  |  | základní | 0.023 | 18.4 | 0 | 0 | 0 | 0 | 16 | K | 1 | ROZPOCET | 9840 | 0 | 0 | 0 | 0 | 1 | 9840 | 16 | -1523196817

## 009 - ostatní
[9 empty] | >> skryté sloupce << | [9 empty] | {9373102c-2892-43c5-ab91-0de7284dd5ce}
2
| KRYCÍ LIST SOUPISU PRACÍ | [8 empty] | v --- níže se nacházejí doplnkové a pomocné údaje k sestavám --- v | [8 empty] | False
Stavba:
Novostavba
Objekt:
009 - ostatní
| KSO: |  |  |  |  | CC-CZ:
| Místo: |  |  |  |  | Datum: | 27. 11. 2022
| Zadavatel: |  |  |  |  | IČ:
DIČ:
| Zhotovitel: |  |  |  |  | IČ:
DIČ:
| Projektant: |  |  |  |  | IČ:
DIČ:
| Zpracovatel: |  |  |  |  | IČ:
DIČ:
Poznámka:
| Cena bez DPH | [5 empty] | 1908048
|  |  | Základ daně |  |  | Sazba daně | Výše daně
| DPH | základní | 1908048 |  |  | 21% | 400690.08
|  | snížená | 0 |  |  | 15% | 0
|  | zákl. přenesená | 0 |  |  | 21% | 0
|  | sníž. přenesená | 0 |  |  | 15% | 0
|  | nulová | 0 |  |  | 0% | 0
| Cena s DPH |  |  | v | CZK |  | 2308738.08
| Projektant |  |  | Zpracovatel
| Datum a podpis: |  | Razítko | Datum a podpis: |  |  | Razítko
| Objednavatel |  |  | Zhotovitel
| Datum a podpis: |  | Razítko | Datum a podpis: |  |  | Razítko
REKAPITULACE ČLENĚNÍ SOUPISU PRACÍ
Stavba:
Novostavba
Objekt:
009 - ostatní
Místo: | [5 empty] | Datum: | 27. 11. 2022
Zadavatel: | [5 empty] | Projektant:
Zhotovitel: | [5 empty] | Zpracovatel:
Kód dílu - Popis | [6 empty] | Cena celkem [CZK]
Náklady ze soupisu prací | [6 empty] | 1908048 | [12 empty] | -1
| D01 - ostatní | [5 empty] | 226485
| D02 - trubkování v monolitické konstrukci – železobetonu | [5 empty] | 31563
| D03 - koordinace, projektová dokumentace | [5 empty] | 600000
| D04 - dodavatelská část | [5 empty] | 1050000
SOUPIS PRACÍ
Stavba:
Novostavba
Objekt:
009 - ostatní
Místo: | [5 empty] | Datum: | 27. 11. 2022
Zadavatel: | [5 empty] | Projektant:
Zhotovitel: | [5 empty] | Zpracovatel:
PČ | Typ | Kód | Popis | MJ | Množství | J.cena [CZK] | Cena celkem [CZK] | Cenová soustava |  |  | DPH | J. Nh [h] | Nh celkem [h] | J. hmotnost [t] | Hmotnost celkem [t] | J. suť [t] | Suť Celkem [t]
Náklady soupisu celkem | [6 empty] | 1908048 | [5 empty] | 130.5 |  | 0.034 |  | 1.8 |  | D | -1 | [7 empty] | 1908048
| D | D01 | ostatní |  |  |  | 226485 | [5 empty] | 130.5 |  | 0.0135 |  | 1.8 | 1 | D | 0 | ROZPOCET | [6 empty] | 226485
1 | K | 468111121 | Frézování drážek pro vodiče ve stěnách z cihel včetně omítky do 3x3 cm | m | 150 | 49.3 | 7395 |  |  |  | základní | 0.112 | 16.8 | 1e-05 | 0.0015 | 0.002 | 0.3 | 64 | K | 1 | ROZPOCET | 7395 | 0 | 0 | 0 | 0 | 1 | 7395 | 64 | 46833352
2 | K | 468111122 | Frézování drážek pro vodiče ve stěnách z cihel včetně omítky do 5x5 cm | m | 150 | 61.8 | 9270 |  |  |  | základní | 0.141 | 21.15 | 2e-05 | 0.003 | 0.003 | 0.45 | 64 | K | 1 | ROZPOCET | 9270 | 0 | 0 | 0 | 0 | 1 | 9270 | 64 | -2117609992
3 | K | 468112121 | Frézování drážek pro vodiče ve stropech z cihel včetně omítky do 3x3 cm | m | 150 | 62.5 | 9375 |  |  |  | základní | 0.147 | 22.05 | 1e-05 | 0.0015 | 0.002 | 0.3 | 64 | K | 1 | ROZPOCET | 9375 | 0 | 0 | 0 | 0 | 1 | 9375 | 64 | 1664694671
4 | K | 468113112 | Frézování drážek pro vodiče v podlahách z betonu do 5x5 cm | m | 150 | 142 | 21300 |  |  |  | základní | 0.31 | 46.5 | 5e-05 | 0.0075 | 0.005 | 0.75 | 64 | K | 1 | ROZPOCET | 21300 | 0 | 0 | 0 | 0 | 1 | 21300 | 64 | -2064865747
5 | M | 7491510070 | Protipožární a kabelové ucpávky Protipožární ucpávky a tmely prostupu kabelového pr.do 110 mm, do EI 90 min. | kus | 15 | 5000 | 75000 |  |  |  | základní | 0 | 0 | 0 | 0 | 0 | 0 | 8 | M | 1 | ROZPOCET | 75000 | 0 | 0 | 0 | 0 | 1 | 75000 | 4 | -1337966587
6 | K | 741910511 | Montáž se zhotovením konstrukce pro upevnění přístrojů do 5 kg | kus | 15 | 134 | 2010 |  |  |  | základní | 0.312 | 4.68 | 0 | 0 | 0 | 0 | 16 | K | 1 | ROZPOCET | 2010 | 0 | 0 | 0 | 0 | 1 | 2010 | 16 | 906952342
7 | K | 741910512 | Montáž se zhotovením konstrukce pro upevnění přístrojů přes 5 do 10 kg | kus | 15 | 193 | 2895 |  |  |  | základní | 0.45 | 6.75 | 0 | 0 | 0 | 0 | 16 | K | 1 | ROZPOCET | 2895 | 0 | 0 | 0 | 0 | 1 | 2895 | 16 | -1615185180
8 | K | 741910513 | Montáž se zhotovením konstrukce pro upevnění přístrojů přes 10 do 50 kg | kus | 15 | 360 | 5400 |  |  |  | základní | 0.838 | 12.57 | 0 | 0 | 0 | 0 | 16 | K | 1 | ROZPOCET | 5400 | 0 | 0 | 0 | 0 | 1 | 5400 | 16 | 410703820
9 | K | 7491552012 | Montáž protipožárních ucpávek a tmelů protipožární ucpávka stěnou nebo stropem tloušťky do 50 cm, do EI 90 min. | m2 | 4 | 22800 | 91200 |  |  |  | základní | 0 | 0 | 0 | 0 | 0 | 0 | 512 | K | 1 | ROZPOCET | 91200 | 0 | 0 | 0 | 0 | 1 | 91200 | 512 | -114772108
10 | K | 7491552030 | Montáž protipožárních ucpávek a tmelů protipožární nástřik do 2,5 cm na připravený podklad - prostup | m2 | 4 | 660 | 2640 |  |  |  | základní | 0 | 0 | 0 | 0 | 0 | 0 | 512 | K | 1 | ROZPOCET | 2640 | 0 | 0 | 0 | 0 | 1 | 2640 | 512 | -546671511
| D | D02 | trubkování v monolitické konstrukci – železobetonu |  |  |  | 31563 | [5 empty] | 0 |  | 0.0205 |  | 0 | 3 | D | 0 | ROZPOCET | [6 empty] | 31563
11 | M | 10.057.783 | Krabice vysoká do betonu | kus | 50 | 20.62 | 1031 |  |  |  | základní | 0 | 0 | 0 | 0 | 0 | 0 | 8 | M | 1 | ROZPOCET | 1031 | 0 | 0 | 0 | 0 | 1 | 1031 | 4 | 449585006
12 | M | 10.057.784 | Víčko krabice do betonu | kus | 50 | 17.83 | 891.5 |  |  |  | základní | 0 | 0 | 0 | 0 | 0 | 0 | 8 | M | 1 | ROZPOCET | 891.5 | 0 | 0 | 0 | 0 | 1 | 891.5 | 4 | -93135892
13 | M | 10.028.008 | Podpěra krabice do betonu | kus | 50 | 14.27 | 713.5 |  |  |  | základní | 0 | 0 | 0 | 0 | 0 | 0 | 8 | M | 1 | ROZPOCET | 713.5 | 0 | 0 | 0 | 0 | 1 | 713.5 | 4 | 213904766
14 | M | 10.057.785 | Spodek KBS-2 krabice do betonu | kus | 50 | 14.27 | 713.5 |  |  |  | základní | 0 | 0 | 0 | 0 | 0 | 0 | 8 | M | 1 | ROZPOCET | 713.5 | 0 | 0 | 0 | 0 | 1 | 713.5 | 4 | -2061027664
15 | M | 1183477 | KONCOVKA PRO TRUBKY DO BETONU 32 | kus | 50 | 14.27 | 713.5 |  |  |  | základní | 0 | 0 | 1e-05 | 0.0005 | 0 | 0 | 8 | M | 1 | ROZPOCET | 713.5 | 0 | 0 | 0 | 0 | 1 | 713.5 | 4 | 1462639907
16 | M | eps.6001 | trubka elektroinstalační ohebná z PVC (EN) 2332 včetně instalace v bednění před betonáží | m | 200 | 50 | 10000 |  |  |  | základní | 0 | 0 | 0.0001 | 0.02 | 0 | 0 | 32 | M | 1 | ROZPOCET | 10000 | 0 | 0 | 0 | 0 | 1 | 10000 | 16 | -1870330849
17 | K | eps.6002 | montáž trubkování v monolitické konstrukci – železobetonu | kus | 50 | 350 | 17500 |  |  |  | základní | 0 | 0 | 0 | 0 | 0 | 0 | 16 | K | 1 | ROZPOCET | 17500 | 0 | 0 | 0 | 0 | 1 | 17500 | 16 | 159013797
| D | D03 | koordinace, projektová dokumentace |  |  |  | 600000 | [5 empty] | 0 |  | 0 |  | 0 | 3 | D | 0 | ROZPOCET | [6 empty] | 600000
18 | K | 013254000 | Dokumentace skutečného provedení stavby | HZS | 120 | 1000 | 120000 |  |  |  | základní | 0 | 0 | 0 | 0 | 0 | 0 | 1024 | K | 1 | ROZPOCET | 120000 | 0 | 0 | 0 | 0 | 1 | 120000 | 1024 | -2098047469
19 | K | 013294000 | Ostatní dokumentace - dílenská dokumentace dodavatele stavby | HZS | 240 | 1000 | 240000 |  |  |  | základní | 0 | 0 | 0 | 0 | 0 | 0 | 1024 | K | 1 | ROZPOCET | 240000 | 0 | 0 | 0 | 0 | 1 | 240000 | 1024 | -171747484
20 | K | 092103001 | Náklady na zkušební provoz | HZS | 240 | 1000 | 240000 |  |  |  | základní | 0 | 0 | 0 | 0 | 0 | 0 | 1024 | K | 1 | ROZPOCET | 240000 | 0 | 0 | 0 | 0 | 1 | 240000 | 1024 | 375807804
| D | D04 | dodavatelská část |  |  |  | 1050000 | [5 empty] | 0 |  | 0 |  | 0 | 4 | D | 0 | ROZPOCET | [6 empty] | 1050000
21 | K | R.0001 | Dodavatelská část – dodavatelská dokumentace, funkční testy všech komponentů, revize, školení obsluhy, uživatelské manuály, zkušební provoz, předávací protokol, dokumentace skutečného provedení stavby, projektové řízení, koordinace s ostatními profesemi | kpl | 1 | 350000 | 350000 |  |  |  | základní | 0 | 0 | 0 | 0 | 0 | 0 | 512 | K | 1 | ROZPOCET | 350000 | 0 | 0 | 0 | 0 | 1 | 350000 | 512 | -1491718677
22 | K | R.0002 | Dodavatelská část – drobný montážní materiál, pomocné zednické práce, prostupy, výkopy, doprava osob a materiálu | kus | 1 | 350000 | 350000 |  |  |  | základní | 0 | 0 | 0 | 0 | 0 | 0 | 512 | K | 1 | ROZPOCET | 350000 | 0 | 0 | 0 | 0 | 1 | 350000 | 512 | 1930777522
23 | K | R.0003 | Dodavatelská část – montáž, stavební přípomocné práce, zapojení, oživení, programování všech systémů, koodinace kabelových tras | kpl | 1 | 350000 | 350000 |  |  |  | základní | 0 | 0 | 0 | 0 | 0 | 0 | 512 | K | 1 | ROZPOCET | 350000 | 0 | 0 | 0 | 0 | 1 | 350000 | 512 | -2049904805