## List1
VÝKAZ VÝMĚR - OCENĚNÝ
Revitalizace areálu bývalé Mayerovy továrny ve Dvoře Králové nad Labem | D.2.19 HORKOVOD - PŘÍPOJKA
náměstí Republiky 101, 544 01 Dvůr Králové nad Labe, k. ú. Dvůr Králové nad Labem [633968] | DUSP
Zařízení | počet | MJ | cena/MJ | celkem
Demontáž stávající horkovodní přípojka |  |  |  | 296800
Vytýčení stávající trasy a ověření přítomnosti ostatních sítí lokátorem | 28 | bm | 350 | 9800
Vypuštění stávající přípojky | 140 | litr | 50 | 7000
Výkop pro demontáž stávajícího teplovodu | 28 | bm | 3000 | 84000
Kompletní demontáž a ekologická likvidace stávajícího horkovodu DN50 | 56 | bm | 1000 | 56000
Zpětný zásyp hlínou, vč, hutnění, zpětného uložení ornice a úpravy terénu do původního stavu | 28 | bm | 5000 | 140000
Navrhovaná přeložka horkovodní přípojky |  |  |  | 174600
Vytýčení trasy a ověření přítomnosti ostatních sítí lokátorem | 6 | bm | 550 | 3300
Výkop pro pokládku teplovodu včetně ručního začištění a pískových obsypů | 6 | bm | 5000 | 30000
Zpětný zásyp hlínou, vč, hutnění, zpětného uložení ornice a úpravy terénu do původního stavu | 6 | bm | 7000 | 42000
Zelená výstražná folie š. 220 m | 12 | bm | 125 | 1500
Předizolované ocelové potrubí DN50/110, vč. kolen | 12 | bm | 2000 | 24000
Pokládka a montáž předizolovanéno potrubí, vč. kolen | 12 | bm | 1500 | 18000
Těsnící vložka pro potrubí DN50 do pažnice | 2 | ks | 1500 | 3000
Ukončovací manžeta DN50 | 2 | ks | 1500 | 3000
Detekce netěsností na potrubí | 12 | bm | 150 | 1800
Tlaková zkouška | 1 | kpl | 10000 | 10000
Připojení na stavající předizol potrubí - přívod / odvod | 1 | kpl | 10000 | 10000
Oprava izolace stávajícího potrubí v místě napojení | 1 | kpl | 8000 | 8000
Kladečské schéma | 1 | kpl | 20000 | 20000
471400