## VÝKAZ VÝMĚR
Projekt: | KC DVŮR KRÁLOVÉ - Areálové rozvody |  | REV: 0 |  |  | 2022-11-28
Vodovod a kanalizace
Položka | Kód | Popis | Jednotka | Množství projekt | Množství dle dodavatele | Cena jednotková
[6 empty] | Materiál+práce | Celkem
Poznámky: - Výkaz výměr byl zpracovaný k dokumentaci ve stupni pro provedení stavby - Informace na tomto dokumentu mohou být použity jenom v souvislosti s tímto projektem a nemohou být svévolně pozměňovány, doplňovány nebo odstraňovány. - Dodavatel je povinen provést kontrolu věcné správnosti dokumentace v návaznosti na skutečný stav, kontrolu souladu s platnými ČSN a v případě nesouladu či pochybností upozornit projektanta. - Dodavatel musí číst kompletní dokumentaci s ohledem na všechny detaily a musí zahrnout do nabídky všechny potřebné součásti systému tak, aby dosáhl plné funkce systému dle záměru projektanta. - Tato dokumentace musí být čtena a koordinována dohromady s požárně bezpečnostním řešením stavby a aplikovanými výkresy architektury, ZTI, elektrických a sprinklerových dokumentací. - Dodavatel mechanických profesí koordinuje s dodavatelem elektrickým profesí napájení do všech zařízení dle potřeby. - Veškerý materiál a barevnost použitý pro realizaci bude podléhat schvalovacímu procesu investora.
1.0 |  | Splašková kanalizace
1.1 |  | Potrubí z neměkčeného PVC KG-SN4,včetně tvarovek a montáže,výkopů a zásypů
|  | 110 | m | 25 |  | 1000 | 25000
|  | 160 | m | 10 |  | 1100 | 11000
|  | 200 | m | 15 |  | 1200 | 18000
1.2 |  | Tlaková kanalizace (na výtlak znádrží) PE HD (SDR11, PE80, SF1,25), svařováno
1.3 |  | DN40 | m | 10 |  | 650 | 6500
Zemní práce:
|  | Výkopy od stávajícího terénu | m3 | 31.2 |  | 400 | 12480
|  | Pažení výkopu, včetně přapažování - zřízení | m2 | 78 |  | 400 | 31200
|  | Pažení výkopu, včetně přapažování - odstranění | m2 | 78 |  | 400 | 31200
|  | Zásyp výkopu zeminou k upravenému terénu viz.vzor. řez | m3 | 12.48 |  | 400 | 4992
|  | Obsyp písčitou (prohozenou) zeminou | m3 | 11.4 |  | 400 | 4560
|  | Podkladní štěrk fr.8/16, třídy E | m3 | 3 |  | 400 | 1200
|  | Odvoz přebytečného výkopku | m3 | 14.4 |  | 400 | 5760
|  | Uvedení výkopu do původního stavu | m2 | 24 |  | 400 | 9600
2.0 |  | Dešťová kanalizace
Potrubí z neměkčeného PVC KG SN4,včetně tvarovek a montáže,výkopů a zásypů
|  | 110 | m | 2 |  | 790 | 1580
|  | 125 | m | 2 |  | 810 | 1620
|  | 160 | m | 2 |  | 915 | 1830
| RŠ | Plastové kruhové revizní šachty,skládající se z plastového šachtového dna,vlnité šachtové roury a poklopu;včetně výkopů,montáže a zásypu.Šachtová dna jsou s výkyvnými hrdly.Tvary šachtových den podle podélnýho profilů,poklopy pachotěsné,pochozí
|  | vel.600 | ks | 1 |  | 5200 | 5200
betonová revizní šachta ,litinový poklop
|  | vel.1000 | ks | 1 |  | 35000 | 35000
|  | Betonová retenční nádrž s využitelným objemem 23m3,poklop 600x600 uzamykatelný s odvětráním | ks | 1 |  | 125000 | 125000
vírový ventil ocelový , pro 0,68 l/s
|  | Betonová retenční nádrž s využitelným objemem 11m3,poklop 600x600 uzamykatelný s odvětráním | ks | 1 |  | 80000 | 80000
|  | ponorné nerezové čerpadlo pro řízený odtok , pro 1,42 l/s | ks | 1 |  | 35000 | 35000
|  | Betonová retenční nádrž s využitelným objemem 36m3,poklop 600x600 uzamykatelný s odvětráním | ks | 1 |  | 150000 | 150000
|  | ponorné nerezové čerpadlo pro řízený odtok , pro 1,1 l/s | ks | 1 |  | 35000 | 35000
|  | čerpadlo pro závlahu | ks | 2 |  | 35000 | 70000
Zemní práce:
|  | Výkopy od stávajícího terénu | m3 | 5.2 |  | 400 | 2080
|  | Pažení výkopu, včetně přapažování - zřízení | m2 | 13 |  | 400 | 5200
|  | Pažení výkopu, včetně přapažování - odstranění | m2 | 13 |  | 400 | 5200
|  | Zásyp výkopu zeminou k upravenému terénu viz.vzor. řez | m3 | 2.03 |  | 400 | 812
|  | Obsyp písčitou (prohozenou) zeminou | m3 | 1.94 |  | 400 | 776
|  | Podkladní štěrk fr.8/16, třídy E | m3 | 0.5 |  | 400 | 200
|  | Odvoz přebytečného výkopku | m3 | 2.44 |  | 400 | 976
|  | Uvedení výkopu do původního stavu | m2 | 4 |  | 400 | 1600
2.0 |  | Vodovod
Potrubí pitné studené vody
2.1 |  | Potrubí pro rozvod vody PE100 SDR11
|  | 90x5,1 | m | 25 |  | 650 | 16250
|  | 110x10 | m | 25 |  | 800 | 20000
3 |  | SPOLEČNÉ POLOŽKY
|  | Vrtání prostupů 0-300mm | set | 1 |  | 15000 | 15000
|  | revizní otvory k armaturám | set | 1 |  | 10000 | 10000
|  | dokumentace pro provedení stavby a dílenská dokumentace | set | 1 |  | 6500 | 6500
|  | Stavební manažer a stavební dozor | set | 1 |  | 15000 | 15000
|  | Testování, vyvažování a zprovoznění | set | 1 |  | 10000 | 10000
|  | Dokumentace skutečného provedení | set | 1 |  | 12000 | 12000
|  | Zaškolení údržby | set | 1 |  | 5600 | 5600
828916