## Etapa 1
Výkaz výměr - Dopravní řešení garáží
|  | Datum: | 1.2.2023
Investor:
|  | Stavba: | Revitalizace areálu bývalé Mayerovy továrny ve Dvoře Králové nad Labem |  | Projektant: |  | Ing. Petr Novotný, Ph.D., MBA
|  |  | Dopravní řešení garáží |  | Kalkulant: |  | David Novotný
|  |  | Popis položky | Množství | MJ | Poznámky
(výměra)
Lepené betonové obruby | 45.66 |  | 1 - Odbavovací systém parkoviště
|  |  | Automatická parkovací závora, délka 3 m, zalomené rameno | 2 | ks
|  |  | Odbavovací terminál vjezdový/výjezdový | 2 | ks
|  |  | Systém rozpoznávání registračních značek vozidel, 2 ks kamer | 1 | kpl
|  |  | Parkovací pokladna (platební terminál) | 2 | ks
|  |  | Senzor obsazení parkovacího stání | 67 | ks
|  |  | Zařízení pro provozní informace ZPI 2 - Obsaditelnost parkoviště, 2 displeje na tabuli | 1 | ks
|  |  | Semafor S1ac (červená/zelená) včetně sloupku | 1 | ks
|  |  | Elektro přípojka a komplet rozvody pro odbavovací systém | 1 | kpl
|  |  | Dodávka a montáž odbavovacího systému, zapojení, zprovoznění | 1 | kpl
2 - Dopravní značení vodorovné (typ II dle TP 70 - plast)
|  |  | Dopravní značení vodorovné šířky 0,125 plné | 410.2 | m
|  |  | Dopravní značení vodorovné šířky 0,25 přerušované | 196.3 | m
|  |  | Dopravní značení vodorovné šířky 0,25 plné | 78.3 | m
|  |  | Dopravní značení vodorovné (plochy) | 15.8 | m2
3 - Dopravní značení svislé
|  |  | Dopravní značka, bez sloupku, dodávka a montáž | 12 | ks
|  |  | Sloupek SDZ, dodávka a montáž | 4 | ks
|  |  | Vodorovná konzola pro umístění SDZ nad vjezd. rampou, délka 5,5 m, dodávka a montáž | 1 | ks
|  |  | Konzola pro umístění SDZ na stěnu, dodávka a montáž | 2 | ks
4 - Odvodnění
|  |  | Odvodňovací žlábek zakrytý mříží, s odtokem, délka 5,95 m | 1 | ks
|  |  | Kanalizační přípojka odvodňovacího žlábku | 1 | kpl
|  |  | Odvodňovací žlábek zakrytý mříží, s odtokem, délka 3,00 m | 1 | ks
|  |  | Kanalizační přípojka odvodňovacího žlábku | 1 | kpl
|  |  | Odvodňovací žlábek zakrytý mříží, bezodtoký, délka 38,30 m | 1 | ks
|  |  | Odvodňovací žlábek nekrytý, bezodtoký, délka 17,25 m | 1 | ks | PROVEDENO V RÁMCI ŽB DESKY - POUZE VYTVAROVÁNÍM V PODLAZE
|  |  | Odvodňovací žlábek nekrytý, bezodtoký, délka 11,35 m | 1 | ks
|  |  | Odvodňovací žlábek nekrytý, bezodtoký, délka 42,20 m | 1 | ks
|  |  | Odvodňovací žlábek nekrytý, bezodtoký, délka 41,90 m | 1 | ks
|  |  | Frézování odvodňovacích drážek na vjezdové rampě | 43.6 | m
5 - Jiné vybavení
|  |  | Výhřev vjezdové rampy - vyhřívaná plocha | 106.5 | m2
|  |  | Elektro přípojka výhřevu, automatické spínání dle teploty, dodávka a montáž | 1 | kpl
|  |  | Garážová zateplená roleta/segmentová vrata, otvor 5,50 x 2,50 m | 1 | ks
|  |  | Elektro přípojka rolety, napojení na odbavovací systém, dodávka a montáž | 1 | kpl