## FORMULAR SV
| Elektroinstalace | Soupis výkonů
ROZPOČET VO sídliště Dvůr Králové n. Lab.
| 090-elektroinstalace z.č. 70059 | katalogové ceny bez DPH
Číslo pozice | POPIS VÝKONU | Měrná jednotka | Množství | Jednotková cena | Cena
REKAPITULACE
1 | Spínací zařízení rozváděče dodávka i montáž
2 | Rozvody elektrické energie - materiál
3 | Montáž rozvodů elektrické energie dle C21 M,
4 | SVÍTIDLA
5 | Montáž osvětlení
CELKEM SOUPIS VÝKONŮ
Spínací zařízení rozváděče dodávka i montáž
1 | Úprava stávajícho rozváděče VO-sídliště
2 | Úprava a doplnění svorek RSA 6 mm. | ks. | 6
3 | Příprava vývodů podle nových napojení | ks. | 3
4 | Vývod pro svítidla "B" jištění + proudový chránič 40/4/0,1 | ks. | 1
5 | Repase rozváděče, vyčištění nátěr, štítky | kpl. | 1
6 | Rozváděče celkem
7 | Rozvody elektrické energie - materiál
8 | Stozár ocelový pozink stupňovitý bezpaticový 6m n.v. | ks. | 34
9 | Stožárová výzbroj pro jedno svítidlo na stož.( 1x 2 sv.) | ks. | 34
10 | kabelová manžeta do stožáru | ks. | 34
11 | Zemnící pásek FeZn 30/4 | kg. | 800
12 | Zemnící vodi FeZn d=10 | kg | 30
13 | Zemnící svorky SR03 | m. | 66
14 | Zemnící svorky SP (NA STOŽÁR) | ks | 33
15 | Kabelová manžeta
16 | CYKY J3x1,5 ve stožáru 33x7 | m | 231
17 | Kabelové vedení CYKY-J 4x10 v zemi | m. | 900
18 | CYKYJ 5x4 v zemi ke sloupkům. | m | 280
19 | ei krabice nástěnná v ip 44 do paty sloupkových svítidel | ks. | 24
20 | Plastová chránička d=60 do výkopu | m. | 1150
21 | Stožárová výzbroj pro jedno svítidlo komplet | ks. | 21
22 | Stožárová výzbroj pro jedno svítidlo komplet napoj 3 kab. | ks. | 13
23 | Doplnění svorek + úprava napojení do stávajícího stožáru | ks. | 2
24 | Svodič přepětí II. Stupeň do stožáru | ks. | 34
25 | Plastová roura d=400 / 1 m. pro ukotvení stožáru | ks | 34
26 | CELKEM
1 | Montáž rozvodů elektrické energie dle C21 M,
2 | krabicová rozvodka ve sv. sloupku "B" | ks. | 24
3 | Trubka PVC -chránička , ve výkopu uložení | m | 1150
4 | Ukotvení stožárů, zvedání mechanizací | ks. | 33
5 | Připojení silových kabelů ve stožárech 6m. | ks. | 79
6 | Připojení svodičů přepětí | ks | 34
7 | Uzemnění - uložení vodiče, pásku | ks. | 34
8 | Kabel CYKY ve výkopu v chráničkách stožáry "A" | m | 900
9 | Kabel CYKY ve výkopu v chráničce pro pilířky "B" | m | 280
10 | Kabel CYKY ve stožárech "A" | ks. | 34
11 | Výchozí revizní zpráva 6 x kopie | kpl | 1
12 | Účast na kontrolních dnech stavby | kpl | 1
13 | Vyzkoušení zařízení vč. provozní zkoušky | kpl | 1
14 | Montáž zemnících pásků a vodičů ke stožárům | m. | 900
15 | Zemní práce podle C46 M.
16 | Vytyčení tratí kabelových vedení | km. | 1.15
17 | výkop rýhy 35x80 zemina tř. 3 | m. | 1100
18 | výkop rýhy 35x110 zemina tř. 3 | m. | 50
19 | zřízení kab. lože písek, přesátá zemina , výstr. fólie | m. | 1150
20 | zásyp zeminou hutnění 35x80 | m. | 1150
21 | Výkop pro stožár VO | m3. | 45
22 | Betonáž pro ukotvení stožáru. + dopravné | m3. | 45
23 | Ukotvení stožárků typ "B" | m3. | 24
24 | CELKEM
Osvětlení Led diodové materiál
1 | Svítidlo "A" stmívatelné IP65 Al šedé 19W 2700K. Výpoč. | ks. | 34
2 | Svítidlo "B" pilířek 81 cm. IP65 10W | ks. | 24
CELKEM
Montáž osvětlení
1 | upevnění a připojení světelných bodů "A"+"B" + mechan. | ks. | 58
CELKEM
CELKEM SOUPIS VÝKONŮ
všechny ceny jsou bez DPH