## Rekapitulace stavby
Export Komplet | [27 empty] | 2.0 | ZAMOK |  |  |  |  | False | False | {1744fbfc-63a7-4e71-ac4b-e094b515b31a}
[33 empty] | 0,01 | 21
[33 empty] | 0,01 | 12
|  | REKAPITULACE STAVBY | [17 empty] | v --- níže se nacházejí doplnkové a pomocné údaje k sestavám --- v | [11 empty] | Návod na vyplnění | 0,001
|  | Kód: |  |  |  |  | 2184 | [24 empty] | Měnit lze pouze buňky se žlutým podbarvením! 1) na prvním listu Rekapitulace stavby vyplňte v sestavě a) Souhrnný list - údaje o Uchazeči (přenesou se do ostatních sestav i v jiných listech) b) Rekapitulace objektů - potřebné Ostatní náklady 2) na vybraných listech vyplňte v sestavě a) Krycí list - údaje o Uchazeči, pokud se liší od údajů o Uchazeči na Souhrnném listu (údaje se přenesou do ostatních sestav v daném listu) b) Rekapitulace rozpočtu - potřebné Ostatní náklady c) Celkové náklady za stavbu - ceny u položek - množství, pokud má žluté podbarvení - a v případě potřeby poznámku (ta je ve skrytém sloupci) | 0,01
|  | Stavba: |  |  |  |  | Tlaková stanice u nemocnice Dvůr Králové nad Labem-aktualizace 01/2024 | [25 empty] | 0,01
|  | KSO: | [13 empty] | CC-CZ: | [16 empty] | 0,01
|  | Místo: |  |  |  |  | Dvůr Králové nad Labem | [8 empty] | Datum: |  | 18. 1. 2024 | [14 empty] | 0,01
0,01
|  | Zadavatel: | [13 empty] | IČ: | [16 empty] | 0,01
|  |  | Město Dvůr Králové nad Labem | [12 empty] | DIČ: | [16 empty] | 0,01
0,01
|  | Uchazeč: | [13 empty] | IČ: |  | Vyplň údaj | [14 empty] | 0,01
|  |  | Vyplň údaj | [12 empty] | DIČ: |  | Vyplň údaj | [14 empty] | 0,01
False
|  | Projektant: | [13 empty] | IČ: | [16 empty] | False
|  |  | Ing. Blanka Matějková | [12 empty] | DIČ: | [16 empty] | True
0,01
|  | Zpracovatel: | [13 empty] | IČ: | [16 empty] | 0,01
|  |  | Ing. Lenka Kasperová | [12 empty] | DIČ: | [16 empty] | True
Poznámka:
|  | Cena bez DPH | [13 empty] | 0
[8 empty] | Sazba daně |  |  | Základ daně |  |  |  |  | Výše daně
|  | DPH |  | základní |  |  |  | 21% |  |  | 0 |  |  |  |  | 0
|  |  |  | snížená |  |  |  | 12% |  |  | 0 |  |  |  |  | 0
|  |  |  | zákl. přenesená |  |  |  | 21% |  |  | 0 |  |  |  |  | 0
|  |  |  | sníž. přenesená |  |  |  | 12% |  |  | 0 |  |  |  |  | 0
|  |  |  | nulová |  |  |  | 0% |  |  | 0 |  |  |  |  | 0
|  | Cena s DPH | [6 empty] | v |  |  | CZK |  |  |  | 0
|  | Projektant | [11 empty] | Zpracovatel
|  | Datum a podpis: | [7 empty] | Razítko |  |  |  | Datum a podpis: |  |  | Razítko
|  | Objednavatel | [11 empty] | Uchazeč
|  | Datum a podpis: | [7 empty] | Razítko |  |  |  | Datum a podpis: |  |  | Razítko
REKAPITULACE OBJEKTŮ STAVBY A SOUPISŮ PRACÍ
| Kód: | [6 empty] | 2184
| Stavba: | [6 empty] | Tlaková stanice u nemocnice Dvůr Králové nad Labem-aktualizace 01/2024
| Místo: | [6 empty] | Dvůr Králové nad Labem | [6 empty] | Datum: |  | 18. 1. 2024
| Zadavatel: | [6 empty] | Město Dvůr Králové nad Labem | [6 empty] | Projektant: |  | Ing. Blanka Matějková |  |  | Informatívní údaje z listů zakázek
| Uchazeč: | [13 empty] | Zpracovatel: |  | Ing. Lenka Kasperová
| Kód |  |  |  | Popis | [7 empty] | Cena bez DPH [CZK] |  |  |  |  | Cena s DPH [CZK] | Typ | z toho Ostat. náklady [CZK] | DPH [CZK] | Normohodiny [h] | DPH základní [CZK] | DPH snížená [CZK] | DPH základní přenesená [CZK] | DPH snížená přenesená [CZK] | Základna DPH základní | Základna DPH snížená | Základna DPH zákl. přenesená | Základna DPH sníž. přenesená | Základna DPH nulová
| Náklady z rozpočtů | [11 empty] | 0 |  |  |  |  | 0 |  | 0 | 0 | 0 | 0 | 0 | 0 | 0 | 0 | 0 | 0 | 0 | 0 |  | D | 0 | ###NOIMPORT### | IMPORT | {1744fbfc-63a7-4e71-ac4b-e094b515b31a} | {00000000-0000-0000-0000-000000000000}
/ |  | 000 |  |  |  | Vedlejší a ostatní náklady | [6 empty] | 0 |  |  |  |  | 0 | VON | 0 | 0 | 0 | 0 | 0 | 0 | 0 | 0 | 0 | 0 | 0 | 0 |  |  | 1 |  | IMPORT | {160f5fda-e5af-47a0-af90-99e2121013eb} | {1744fbfc-63a7-4e71-ac4b-e094b515b31a} | 2
/ |  | 001 |  |  |  | Stavební část | [6 empty] | 0 |  |  |  |  | 0 | STA | 0 | 0 | 0 | 0 | 0 | 0 | 0 | 0 | 0 | 0 | 0 | 0 |  |  | 1 |  | IMPORT | {86a39c4e-d1ea-4502-8ac7-e878f0ac601b} | {1744fbfc-63a7-4e71-ac4b-e094b515b31a} | 2
/ |  | 002 |  |  |  | Trubní vedení | [6 empty] | 0 |  |  |  |  | 0 | STA | 0 | 0 | 0 | 0 | 0 | 0 | 0 | 0 | 0 | 0 | 0 | 0 |  |  | 1 |  | IMPORT | {77c2fd67-6411-4f07-a1ba-f6a5c1f18d3d} | {1744fbfc-63a7-4e71-ac4b-e094b515b31a} | 2
/ |  | 003 |  |  |  | Elektroinstalace | [6 empty] | 0 |  |  |  |  | 0 | STA | 0 | 0 | 0 | 0 | 0 | 0 | 0 | 0 | 0 | 0 | 0 | 0 |  |  | 1 |  | IMPORT | {db1c2237-1b39-46e0-8dd6-d1202d4239bd} | {1744fbfc-63a7-4e71-ac4b-e094b515b31a} | 2
/ |  | 004 |  |  |  | Přenos dat | [6 empty] | 0 |  |  |  |  | 0 | STA | 0 | 0 | 0 | 0 | 0 | 0 | 0 | 0 | 0 | 0 | 0 | 0 |  |  | 1 |  | IMPORT | {ce322ca2-1bc2-45cf-9b48-3c236c49b8b1} | {1744fbfc-63a7-4e71-ac4b-e094b515b31a} | 2

## 000 - Vedlejší a ostatní ...
{160f5fda-e5af-47a0-af90-99e2121013eb}
2
| KRYCÍ LIST SOUPISU PRACÍ | [7 empty] | v --- níže se nacházejí doplnkové a pomocné údaje k sestavám --- v | [8 empty] | False
Stavba:
Tlaková stanice u nemocnice Dvůr Králové nad Labem-aktualizace 01/2024
Objekt:
000 - Vedlejší a ostatní náklady
| KSO: |  |  |  |  | CC-CZ:
| Místo: |  | Dvůr Králové nad Labem |  |  | Datum: | 18. 1. 2024
| Zadavatel: |  |  |  |  | IČ:
|  | Město Dvůr Králové nad Labem |  |  |  | DIČ:
| Uchazeč: |  |  |  |  | IČ: | Vyplň údaj
|  | Vyplň údaj |  |  |  | DIČ: | Vyplň údaj
| Projektant: |  |  |  |  | IČ:
|  | Ing. Blanka Matějková |  |  |  | DIČ:
| Zpracovatel: |  |  |  |  | IČ:
|  | Ing. Lenka Kasperová |  |  |  | DIČ:
Poznámka:
| Cena bez DPH | [5 empty] | 0
|  |  | Základ daně |  |  | Sazba daně | Výše daně
| DPH | základní | 0 |  |  | 21% | 0
|  | snížená | 0 |  |  | 12% | 0
|  | zákl. přenesená | 0 |  |  | 21% | 0
|  | sníž. přenesená | 0 |  |  | 12% | 0
|  | nulová | 0 |  |  | 0% | 0
| Cena s DPH |  |  | v | CZK |  | 0
| Projektant |  |  | Zpracovatel
| Datum a podpis: |  | Razítko | Datum a podpis: |  |  | Razítko
| Objednavatel |  |  | Uchazeč
| Datum a podpis: |  | Razítko | Datum a podpis: |  |  | Razítko
REKAPITULACE ČLENĚNÍ SOUPISU PRACÍ
Stavba:
Tlaková stanice u nemocnice Dvůr Králové nad Labem-aktualizace 01/2024
Objekt:
000 - Vedlejší a ostatní náklady
Místo: |  |  | Dvůr Králové nad Labem |  |  | Datum: | 18. 1. 2024
Zadavatel: |  |  | Město Dvůr Králové nad Labem |  |  | Projektant: | Ing. Blanka Matějková
Uchazeč: |  |  | Vyplň údaj |  |  | Zpracovatel: | Ing. Lenka Kasperová
Kód dílu - Popis | [6 empty] | Cena celkem [CZK]
Náklady ze soupisu prací | [6 empty] | 0 | [11 empty] | -1
| VRN - Vedlejší rozpočtové náklady | [5 empty] | 0
| VRN1 - Průzkumné, geodetické a projektové práce | [5 empty] | 0
| VRN3 - Zařízení staveniště | [5 empty] | 0
SOUPIS PRACÍ
Stavba:
Tlaková stanice u nemocnice Dvůr Králové nad Labem-aktualizace 01/2024
Objekt:
000 - Vedlejší a ostatní náklady
Místo: |  |  | Dvůr Králové nad Labem |  |  | Datum: | 18. 1. 2024
Zadavatel: |  |  | Město Dvůr Králové nad Labem |  |  | Projektant: | Ing. Blanka Matějková
Uchazeč: |  |  | Vyplň údaj |  |  | Zpracovatel: | Ing. Lenka Kasperová
PČ | Typ | Kód | Popis | MJ | Množství | J.cena [CZK] | Cena celkem [CZK] | Cenová soustava |  | DPH | J. Nh [h] | Nh celkem [h] | J. hmotnost [t] | Hmotnost celkem [t] | J. suť [t] | Suť Celkem [t]
Náklady soupisu celkem | [6 empty] | 0 |  |  |  |  | 0 |  | 0 |  | 0 |  | D | -1 | [7 empty] | 0
| D | VRN | Vedlejší rozpočtové náklady |  |  |  | 0 |  |  |  |  | 0 |  | 0 |  | 0 | 5 | D | 0 | ROZPOCET | [6 empty] | 0
| D | VRN1 | Průzkumné, geodetické a projektové práce |  |  |  | 0 |  |  |  |  | 0 |  | 0 |  | 0 | 5 | D | 1 | ROZPOCET | [6 empty] | 0
2 | K | 012103000 | Geodetické práce před výstavbou- vytýčení stáv. sítí | kpl | 1 |  | 0 | CS ÚRS 2024 01 |  | základní |  | 0 | 0 | 0 | 0 | 0 | 1024 | K | 2 | ROZPOCET | 0 | 0 | 0 | 0 | 0 | 1 | 0 | 1024 | -1394144415
3 | K | 012303000 | Geodetické práce po výstavbě - zaměření | kpl | 1 |  | 0 | CS ÚRS 2024 01 |  | základní |  | 0 | 0 | 0 | 0 | 0 | 1024 | K | 2 | ROZPOCET | 0 | 0 | 0 | 0 | 0 | 1 | 0 | 1024 | -521162946
4 | K | 013254000 | Dokumentace skutečného provedení stavby | kpl | 1 |  | 0 | CS ÚRS 2024 01 |  | základní |  | 0 | 0 | 0 | 0 | 0 | 1024 | K | 2 | ROZPOCET | 0 | 0 | 0 | 0 | 0 | 1 | 0 | 1024 | -1853458031
| D | VRN3 | Zařízení staveniště |  |  |  | 0 |  |  |  |  | 0 |  | 0 |  | 0 | 5 | D | 1 | ROZPOCET | [6 empty] | 0
1 | K | 030001000 | Zařízení staveniště | kpl | 1 |  | 0 | CS ÚRS 2024 01 |  | základní |  | 0 | 0 | 0 | 0 | 0 | 1024 | K | 2 | ROZPOCET | 0 | 0 | 0 | 0 | 0 | 1 | 0 | 1024 | 2076457830
5 | K | 0343030001 | DIO | kpl | 1 |  | 0 |  |  | základní |  | 0 | 0 | 0 | 0 | 0 | 1024 | K | 2 | ROZPOCET | 0 | 0 | 0 | 0 | 0 | 1 | 0 | 1024 | 857499818

## 001 - Stavební část
[18 empty] | {86a39c4e-d1ea-4502-8ac7-e878f0ac601b} | [5 empty] | asfalt | 47,34 | 3
[18 empty] | 2 | [5 empty] | beton | 0,144 | 3
| KRYCÍ LIST SOUPISU PRACÍ | [7 empty] | v --- níže se nacházejí doplnkové a pomocné údaje k sestavám --- v | [8 empty] | False | [5 empty] | chodník | 10,44 | 3
[24 empty] | izolacev | 7 | 2
| Stavba: | [22 empty] | jáma | 275,411 | 2
|  | Tlaková stanice u nemocnice Dvůr Králové nad Labem-aktualizace 01/2024 | [21 empty] | odvoz | 200,254 | 2
| Objekt: | [22 empty] | rýha | 20,743 | 2
|  | 001 - Stavební část | [21 empty] | S | 30,375 | 2
[24 empty] | tráva1 | 131,5 | 2
| KSO: |  |  |  |  | CC-CZ: | [17 empty] | tráva2 | 22,4 | 2
| Místo: |  | Dvůr Králové nad Labem |  |  | Datum: | 18. 1. 2024 | [16 empty] | vytažení | 1,15 | 2
[24 empty] | zásyp | 95,9 | 2
| Zadavatel: |  |  |  |  | IČ:
|  | Město Dvůr Králové nad Labem |  |  |  | DIČ:
| Uchazeč: |  |  |  |  | IČ: | Vyplň údaj
|  | Vyplň údaj |  |  |  | DIČ: | Vyplň údaj
| Projektant: |  |  |  |  | IČ:
|  | Ing. Blanka Matějková |  |  |  | DIČ:
| Zpracovatel: |  |  |  |  | IČ:
|  | Ing. Lenka Kasperová |  |  |  | DIČ:
Poznámka:
| Cena bez DPH | [5 empty] | 0
|  |  | Základ daně |  |  | Sazba daně | Výše daně
| DPH | základní | 0 |  |  | 21% | 0
|  | snížená | 0 |  |  | 12% | 0
|  | zákl. přenesená | 0 |  |  | 21% | 0
|  | sníž. přenesená | 0 |  |  | 12% | 0
|  | nulová | 0 |  |  | 0% | 0
| Cena s DPH |  |  | v | CZK |  | 0
| Projektant |  |  | Zpracovatel
| Datum a podpis: |  | Razítko | Datum a podpis: |  |  | Razítko
| Objednavatel |  |  | Uchazeč
| Datum a podpis: |  | Razítko | Datum a podpis: |  |  | Razítko
REKAPITULACE ČLENĚNÍ SOUPISU PRACÍ
Stavba:
Tlaková stanice u nemocnice Dvůr Králové nad Labem-aktualizace 01/2024
Objekt:
001 - Stavební část
Místo: |  |  | Dvůr Králové nad Labem |  |  | Datum: | 18. 1. 2024
Zadavatel: |  |  | Město Dvůr Králové nad Labem |  |  | Projektant: | Ing. Blanka Matějková
Uchazeč: |  |  | Vyplň údaj |  |  | Zpracovatel: | Ing. Lenka Kasperová
Kód dílu - Popis | [6 empty] | Cena celkem [CZK]
Náklady ze soupisu prací | [6 empty] | 0 | [11 empty] | -1
| HSV - Práce a dodávky HSV | [5 empty] | 0
| 1 - Zemní práce | [5 empty] | 0
| 2 - Zakládání | [5 empty] | 0
| 3 - Svislé a kompletní konstrukce | [5 empty] | 0
| 6 - Úpravy povrchů, podlahy a osazování výplní | [5 empty] | 0
| 9 - Ostatní konstrukce a práce, bourání | [5 empty] | 0
| 998 - Přesun hmot | [5 empty] | 0
| PSV - Práce a dodávky PSV | [5 empty] | 0
| 711 - Izolace proti vodě, vlhkosti a plynům | [5 empty] | 0
| 712 - Povlakové krytiny | [5 empty] | 0
| 713 - Izolace tepelné | [5 empty] | 0
| 767 - Konstrukce zámečnické | [5 empty] | 0
| 783 - Dokončovací práce - nátěry | [5 empty] | 0
SOUPIS PRACÍ
Stavba:
Tlaková stanice u nemocnice Dvůr Králové nad Labem-aktualizace 01/2024
Objekt:
001 - Stavební část
Místo: |  |  | Dvůr Králové nad Labem |  |  | Datum: | 18. 1. 2024
Zadavatel: |  |  | Město Dvůr Králové nad Labem |  |  | Projektant: | Ing. Blanka Matějková
Uchazeč: |  |  | Vyplň údaj |  |  | Zpracovatel: | Ing. Lenka Kasperová
PČ | Typ | Kód | Popis | MJ | Množství | J.cena [CZK] | Cena celkem [CZK] | Cenová soustava |  | DPH | J. Nh [h] | Nh celkem [h] | J. hmotnost [t] | Hmotnost celkem [t] | J. suť [t] | Suť Celkem [t]
Náklady soupisu celkem | [6 empty] | 0 |  |  |  |  | 0 |  | 156.9069 |  | 4.5579 |  | D | -1 | [13 empty] | 0
| D | HSV | Práce a dodávky HSV |  |  |  | 0 |  |  |  |  | 0 |  | 156.1439 |  | 4.5579 | 1 | D | 0 |  |  |  | ROZPOCET | [9 empty] | 0
| D | 1 | Zemní práce |  |  |  | 0 |  |  |  |  | 0 |  | 0.005387 |  | 0 | 1 | D | 1 |  |  |  | ROZPOCET | [9 empty] | 0
1 | K | 121151103 | Sejmutí ornice plochy do 100 m2 tl vrstvy do 200 mm strojně | m2 | 144 |  | 0 | CS ÚRS 2024 01 |  | základní |  | 0 | 0 | 0 | 0 | 0 | 4 | K | 2 |  |  |  | ROZPOCET |  |  |  | 0 | 0 | 0 | 0 | 0 | 1 | 0 | 4 | 1513409530
| VV |  | 12*12 |  | 144 | [12 empty] | VV | 2 | 2 | True | 0 | ROZPOCET
| VV |  | Součet |  | 144 | [12 empty] | VV | 2 | 4 | True | 1 | ROZPOCET
2 | K | 131351104 | Hloubení jam nezapažených v hornině třídy těžitelnosti II skupiny 4 objem do 500 m3 strojně | m3 | 192.788 |  | 0 | CS ÚRS 2024 01 |  | základní |  | 0 | 0 | 0 | 0 | 0 | 4 | K | 2 |  |  |  | ROZPOCET |  |  |  | 0 | 0 | 0 | 0 | 0 | 1 | 0 | 4 | -1936623053
| VV |  | "hlavní stavební jáma na úroveň +0,530" | [14 empty] | VV | 2 | 1 | True | 0 | ROZPOCET
| VV |  | 10,5*7*2,64 |  | 194.04 | [12 empty] | VV | 2 | 2 | True | 0 | ROZPOCET
| VV |  | 9,5*4*1,41 |  | 53.58 | [12 empty] | VV | 2 | 2 | True | 0 | ROZPOCET
| VV |  | "prohloubení" | [14 empty] | VV | 2 | 1 | True | 0 | ROZPOCET
| VV |  | 1,2*5*0,62 |  | 3.72 | [12 empty] | VV | 2 | 2 | True | 0 | ROZPOCET
| VV |  | 5,2*4,7*0,88 |  | 21.507 | [12 empty] | VV | 2 | 2 | True | 0 | ROZPOCET
| VV |  | 2,1*3,7*0,33 |  | 2.564 | [12 empty] | VV | 2 | 2 | True | 0 | ROZPOCET
| VV | jáma | Součet |  | 275.411 | [12 empty] | VV | 2 | 4 | True | 0 | ROZPOCET
| VV |  | "70% hornina II skupina 4" 0,7*jáma |  | 192.788 | [12 empty] | VV | 2 | 2 | True | 1 | ROZPOCET
3 | K | 131451104 | Hloubení jam nezapažených v hornině třídy těžitelnosti II skupiny 5 objem do 500 m3 strojně | m3 | 82.623 |  | 0 | CS ÚRS 2024 01 |  | základní |  | 0 | 0 | 0 | 0 | 0 | 4 | K | 2 |  |  |  | ROZPOCET |  |  |  | 0 | 0 | 0 | 0 | 0 | 1 | 0 | 4 | -1797979355
| VV |  | "30% hornina II skupina 5" 0,3*jáma |  | 82.623 | [12 empty] | VV | 2 | 2 | True | 1 | ROZPOCET
4 | K | 132351104 | Hloubení rýh nezapažených š do 800 mm v hornině třídy těžitelnosti II skupiny 4 objem přes 100 m3 strojně | m3 | 14.52 |  | 0 | CS ÚRS 2024 01 |  | základní |  | 0 | 0 | 0 | 0 | 0 | 4 | K | 2 |  |  |  | ROZPOCET |  |  |  | 0 | 0 | 0 | 0 | 0 | 1 | 0 | 4 | -1205384613
| VV |  | "dle výkopového plánu od úrovně +0,530" | [14 empty] | VV | 2 | 1 | True | 0 | ROZPOCET
| VV |  | 2,2*1*0,33 |  | 0.726 | [12 empty] | VV | 2 | 2 | True | 0 | ROZPOCET
| VV |  | 4,7*0,6*0,43 |  | 1.213 | [12 empty] | VV | 2 | 2 | True | 0 | ROZPOCET
| VV |  | 2,7*0,6*0,48 |  | 0.778 | [12 empty] | VV | 2 | 2 | True | 0 | ROZPOCET
| VV |  | 6*0,6*0,91 |  | 3.276 | [12 empty] | VV | 2 | 2 | True | 0 | ROZPOCET
| VV |  | 4,8*0,6*0,91 |  | 2.621 | [12 empty] | VV | 2 | 2 | True | 0 | ROZPOCET
| VV |  | 1,25*0,65*0,2 |  | 0.163 | [12 empty] | VV | 2 | 2 | True | 0 | ROZPOCET
| VV |  | 0,75*0,75*0,21 |  | 0.118 | [12 empty] | VV | 2 | 2 | True | 0 | ROZPOCET
| VV |  | 0,5*0,45*0,1 |  | 0.023 | [12 empty] | VV | 2 | 2 | True | 0 | ROZPOCET
| VV |  | 0,5*0,45*0,4 |  | 0.09 | [12 empty] | VV | 2 | 2 | True | 0 | ROZPOCET
| VV |  | 2,8*0,45*0,65 |  | 0.819 | [12 empty] | VV | 2 | 2 | True | 0 | ROZPOCET
| VV |  | 0,5*0,45*0,5 |  | 0.113 | [12 empty] | VV | 2 | 2 | True | 0 | ROZPOCET
| VV |  | 0,5*0,45*0,4 |  | 0.09 | [12 empty] | VV | 2 | 2 | True | 0 | ROZPOCET
| VV |  | 0,5*0,45*0,1 |  | 0.023 | [12 empty] | VV | 2 | 2 | True | 0 | ROZPOCET
| VV |  | 2*1,6*0,7*1, |  | 2.24 | [12 empty] | VV | 2 | 2 | True | 0 | ROZPOCET
| VV |  | 2*1,55*0,7*1,33 |  | 2.886 | [12 empty] | VV | 2 | 2 | True | 0 | ROZPOCET
| VV |  | 2*1,9*0,7*1,53 |  | 4.07 | [12 empty] | VV | 2 | 2 | True | 0 | ROZPOCET
| VV |  | "pro základ oplocení" | [14 empty] | VV | 2 | 1 | True | 0 | ROZPOCET
| VV |  | 1*0,4*1,23 |  | 0.492 | [12 empty] | VV | 2 | 2 | True | 0 | ROZPOCET
| VV |  | 0,5*0,4*1,23 |  | 0.246 | [12 empty] | VV | 2 | 2 | True | 0 | ROZPOCET
| VV |  | 2*0,5*0,4*0,93 |  | 0.372 | [12 empty] | VV | 2 | 2 | True | 0 | ROZPOCET
| VV |  | 2*0,5*0,4*0,63 |  | 0.252 | [12 empty] | VV | 2 | 2 | True | 0 | ROZPOCET
| VV |  | 2*0,5*0,4*0,33 |  | 0.132 | [12 empty] | VV | 2 | 2 | True | 0 | ROZPOCET
| VV | rýha | Součet |  | 20.743 | [12 empty] | VV | 2 | 4 | True | 0 | ROZPOCET
| VV |  | "70% hornina II skupina 4" rýha*0,7 |  | 14.52 | [12 empty] | VV | 2 | 2 | True | 1 | ROZPOCET
5 | K | 132451104 | Hloubení rýh nezapažených š do 800 mm v hornině třídy těžitelnosti II skupiny 5 objem přes 100 m3 strojně | m3 | 6.223 |  | 0 | CS ÚRS 2024 01 |  | základní |  | 0 | 0 | 0 | 0 | 0 | 4 | K | 2 |  |  |  | ROZPOCET |  |  |  | 0 | 0 | 0 | 0 | 0 | 1 | 0 | 4 | 19530273
| VV |  | "30% hornina II skupina 5" rýha*0,3 |  | 6.223 | [12 empty] | VV | 2 | 2 | True | 1 | ROZPOCET
6 | K | 139951121 | Bourání kcí v hloubených vykopávkách ze zdiva z betonu prostého strojně | m3 | 2.88 |  | 0 | CS ÚRS 2024 01 |  | základní |  | 0 | 0 | 0 | 0 | 0 | 4 | K | 2 |  |  |  | ROZPOCET |  |  |  | 0 | 0 | 0 | 0 | 0 | 1 | 0 | 4 | 1710069304
| VV |  | "stávající základ oplocení - předpoklad" | [14 empty] | VV | 2 | 1 | True | 0 | ROZPOCET
| VV |  | 9*0,4*0,8 |  | 2.88 | [12 empty] | VV | 2 | 2 | True | 1 | ROZPOCET
7 | K | 162751117 | Vodorovné přemístění přes 9 000 do 10000 m výkopku/sypaniny z horniny třídy těžitelnosti I skupiny 1 až 3 | m3 | 200.254 |  | 0 | CS ÚRS 2024 01 |  | základní |  | 0 | 0 | 0 | 0 | 0 | 4 | K | 2 |  |  |  | ROZPOCET |  |  |  | 0 | 0 | 0 | 0 | 0 | 1 | 0 | 4 | -1142562860
| VV |  | rýha+jáma |  | 296.154 | [12 empty] | VV | 2 | 2 | True | 0 | ROZPOCET
| VV |  | -zásyp |  | -95.9 | [12 empty] | VV | 2 | 2 | True | 0 | ROZPOCET
| VV | odvoz | Součet |  | 200.254 | [12 empty] | VV | 2 | 4 | True | 1 | ROZPOCET
8 | K | 162751119 | Příplatek k vodorovnému přemístění výkopku/sypaniny z horniny třídy těžitelnosti I skupiny 1 až 3 ZKD 1000 m přes 10000 m | m3 | 3204.064 |  | 0 | CS ÚRS 2024 01 |  | základní |  | 0 | 0 | 0 | 0 | 0 | 4 | K | 2 |  |  |  | ROZPOCET |  |  |  | 0 | 0 | 0 | 0 | 0 | 1 | 0 | 4 | -184526985
| VV |  | "skládka Bohuslavice 26 km" | [14 empty] | VV | 2 | 1 | True | 0 | ROZPOCET
| VV |  | odvoz*16 |  | 3204.064 | [12 empty] | VV | 2 | 2 | True | 1 | ROZPOCET
9 | K | 171201231 | Poplatek za uložení zeminy a kamení na recyklační skládce (skládkovné) kód odpadu 17 05 04 | t | 360.457 |  | 0 | CS ÚRS 2024 01 |  | základní |  | 0 | 0 | 0 | 0 | 0 | 4 | K | 2 |  |  |  | ROZPOCET |  |  |  | 0 | 0 | 0 | 0 | 0 | 1 | 0 | 4 | -1949006463
| VV |  | odvoz*1,8 |  | 360.457 | [12 empty] | VV | 2 | 2 | True | 1 | ROZPOCET
10 | K | 171251201 | Uložení sypaniny na skládky nebo meziskládky | m3 | 200.254 |  | 0 | CS ÚRS 2024 01 |  | základní |  | 0 | 0 | 0 | 0 | 0 | 4 | K | 2 |  |  |  | ROZPOCET |  |  |  | 0 | 0 | 0 | 0 | 0 | 1 | 0 | 4 | -249712693
| VV |  | odvoz |  | 200.254 | [12 empty] | VV | 2 | 2 | True | 1 | ROZPOCET
11 | K | 174151101 | Zásyp jam, šachet rýh nebo kolem objektů sypaninou se zhutněním | m3 | 95.9 |  | 0 | CS ÚRS 2024 01 |  | základní |  | 0 | 0 | 0 | 0 | 0 | 4 | K | 2 |  |  |  | ROZPOCET |  |  |  | 0 | 0 | 0 | 0 | 0 | 1 | 0 | 4 | 1078700312
| VV |  | 10,5*1,3*3,2 |  | 43.68 | [12 empty] | VV | 2 | 2 | True | 0 | ROZPOCET
| VV |  | 2*6*0,8*2,4 |  | 23.04 | [12 empty] | VV | 2 | 2 | True | 0 | ROZPOCET
| VV |  | 6*1*1,8 |  | 10.8 | [12 empty] | VV | 2 | 2 | True | 0 | ROZPOCET
| VV |  | 1,5*1*1,8 |  | 2.7 | [12 empty] | VV | 2 | 2 | True | 0 | ROZPOCET
| VV |  | 5,5*3,2*0,7 |  | 12.32 | [12 empty] | VV | 2 | 2 | True | 0 | ROZPOCET
| VV |  | 1,5*3,2*0,7 |  | 3.36 | [12 empty] | VV | 2 | 2 | True | 0 | ROZPOCET
| VV | zásyp | Součet |  | 95.9 | [12 empty] | VV | 2 | 4 | True | 1 | ROZPOCET
12 | K | 181111111 | Plošná úprava terénu do 500 m2 zemina skupiny 1 až 4 nerovnosti přes 50 do 100 mm v rovinně a svahu do 1:5 | m2 | 131.5 |  | 0 | CS ÚRS 2024 01 |  | základní |  | 0 | 0 | 0 | 0 | 0 | 4 | K | 2 |  |  |  | ROZPOCET |  |  |  | 0 | 0 | 0 | 0 | 0 | 1 | 0 | 4 | 613673044
| VV |  | tráva1 |  | 131.5 | [12 empty] | VV | 2 | 2 | True | 1 | ROZPOCET
13 | K | 181111112 | Plošná úprava terénu do 500 m2 zemina skupiny 1 až 4 nerovnosti přes 50 do 100 mm ve svahu přes 1:5 do 1:2 | m2 | 22.4 |  | 0 | CS ÚRS 2024 01 |  | základní |  | 0 | 0 | 0 | 0 | 0 | 4 | K | 2 |  |  |  | ROZPOCET |  |  |  | 0 | 0 | 0 | 0 | 0 | 1 | 0 | 4 | 1350353718
| VV |  | tráva2 |  | 22.4 | [12 empty] | VV | 2 | 2 | True | 1 | ROZPOCET
14 | K | 181351103 | Rozprostření ornice tl vrstvy do 200 mm pl přes 100 do 500 m2 v rovině nebo ve svahu do 1:5 strojně | m2 | 131.5 |  | 0 | CS ÚRS 2024 01 |  | základní |  | 0 | 0 | 0 | 0 | 0 | 4 | K | 2 |  |  |  | ROZPOCET |  |  |  | 0 | 0 | 0 | 0 | 0 | 1 | 0 | 4 | -1020554013
| VV |  | tráva1 |  | 131.5 | [12 empty] | VV | 2 | 2 | True | 1 | ROZPOCET
15 | K | 181411131 | Založení parkového trávníku výsevem pl do 1000 m2 v rovině a ve svahu do 1:5 | m2 | 131.5 |  | 0 | CS ÚRS 2024 01 |  | základní |  | 0 | 0 | 0 | 0 | 0 | 4 | K | 2 |  |  |  | ROZPOCET |  |  |  | 0 | 0 | 0 | 0 | 0 | 1 | 0 | 4 | -1167141014
| VV |  | 12*12-5*2,5 |  | 131.5 | [12 empty] | VV | 2 | 2 | True | 0 | ROZPOCET
| VV | tráva1 | Součet |  | 131.5 | [12 empty] | VV | 2 | 4 | True | 1 | ROZPOCET
16 | K | 181411132 | Založení parkového trávníku výsevem pl do 1000 m2 ve svahu přes 1:5 do 1:2 | m2 | 22.4 |  | 0 | CS ÚRS 2024 01 |  | základní |  | 0 | 0 | 0 | 0 | 0 | 4 | K | 2 |  |  |  | ROZPOCET |  |  |  | 0 | 0 | 0 | 0 | 0 | 1 | 0 | 4 | 1482501437
| VV |  | 5,5*3,2+1,5*3,2 |  | 22.4 | [12 empty] | VV | 2 | 2 | True | 0 | ROZPOCET
| VV | tráva2 | Součet |  | 22.4 | [12 empty] | VV | 2 | 4 | True | 1 | ROZPOCET
17 | M | 00572410 | osivo směs travní parková | kg | 5.387 |  | 0 | CS ÚRS 2024 01 |  | základní |  | 0 | 0.001 | 0.005387 | 0 | 0 | 8 | M | 2 |  |  |  | ROZPOCET |  |  |  | 0 | 0 | 0 | 0 | 0 | 1 | 0 | 4 | -2075722382
| VV |  | (tráva1+tráva2)*0,035 |  | 5.387 | [12 empty] | VV | 2 | 2 | True | 1 | ROZPOCET
18 | K | 181913112 | Úprava pláně v hornině třídy těžitelnosti II skupiny 4 se zhutněním ručně | m2 | 57.78 |  | 0 | CS ÚRS 2024 01 |  | základní |  | 0 | 0 | 0 | 0 | 0 | 4 | K | 2 |  |  |  | ROZPOCET |  |  |  | 0 | 0 | 0 | 0 | 0 | 1 | 0 | 4 | -1601424960
| VV |  | asfalt+chodník |  | 57.78 | [12 empty] | VV | 2 | 2 | True | 1 | ROZPOCET
19 | K | 182251101 | Svahování násypů strojně | m2 | 22.4 |  | 0 | CS ÚRS 2024 01 |  | základní |  | 0 | 0 | 0 | 0 | 0 | 4 | K | 2 |  |  |  | ROZPOCET |  |  |  | 0 | 0 | 0 | 0 | 0 | 1 | 0 | 4 | 1117052401
| VV |  | 5,5*3,2+1,5*3,2 |  | 22.4 | [12 empty] | VV | 2 | 2 | True | 0 | ROZPOCET
| VV |  | Součet |  | 22.4 | [12 empty] | VV | 2 | 4 | True | 1 | ROZPOCET
| D | 2 | Zakládání |  |  |  | 0 |  |  |  |  | 0 |  | 61.1533 |  | 0 | 1 | D | 1 |  |  |  | ROZPOCET | [9 empty] | 0
20 | K | 273313611 | Základové desky z betonu tř. C 16/20 | m3 | 3.426 |  | 0 | CS ÚRS 2024 01 |  | základní |  | 0 | 2.301 | 7.8833 | 0 | 0 | 4 | K | 2 |  |  |  | ROZPOCET |  |  |  | 0 | 0 | 0 | 0 | 0 | 1 | 0 | 4 | -437844283
| VV |  | "podkladní" | [14 empty] | VV | 2 | 1 | True | 0 | ROZPOCET
| VV |  | 5,4*4,7*0,1 |  | 2.538 | [12 empty] | VV | 2 | 2 | True | 0 | ROZPOCET
| VV |  | 2,4*3,7*0,1 |  | 0.888 | [12 empty] | VV | 2 | 2 | True | 0 | ROZPOCET
| VV |  | Součet |  | 3.426 | [12 empty] | VV | 2 | 4 | True | 1 | ROZPOCET
21 | K | 274313611 | Základové pásy z betonu tř. C 16/20 | m3 | 14.072 |  | 0 | CS ÚRS 2024 01 |  | základní |  | 0 | 2.301 | 32.38 | 0 | 0 | 4 | K | 2 |  |  |  | ROZPOCET |  |  |  | 0 | 0 | 0 | 0 | 0 | 1 | 0 | 4 | 882161509
| VV |  | "pro opěrné zídky u vstupu" | [14 empty] | VV | 2 | 1 | True | 0 | ROZPOCET
| VV |  | 2*1,6*0,7*0,8 |  | 1.792 | [12 empty] | VV | 2 | 2 | True | 0 | ROZPOCET
| VV |  | 2*1,5*0,7*0,8 |  | 1.68 | [12 empty] | VV | 2 | 2 | True | 0 | ROZPOCET
| VV |  | 2*1,9*0,7*0,95 |  | 2.527 | [12 empty] | VV | 2 | 2 | True | 0 | ROZPOCET
| VV |  | "pasy armaturní komora" | [14 empty] | VV | 2 | 1 | True | 0 | ROZPOCET
| VV |  | 2,9*0,45*0,65 |  | 0.848 | [12 empty] | VV | 2 | 2 | True | 0 | ROZPOCET
| VV |  | 0,6*0,45*0,65 |  | 0.176 | [12 empty] | VV | 2 | 2 | True | 0 | ROZPOCET
| VV |  | 2*0,5*0,45*0,4 |  | 0.18 | [12 empty] | VV | 2 | 2 | True | 0 | ROZPOCET
| VV |  | 2*0,5*0,45*0,1 |  | 0.045 | [12 empty] | VV | 2 | 2 | True | 0 | ROZPOCET
| VV |  | 3,3*0,25*0,55 |  | 0.454 | [12 empty] | VV | 2 | 2 | True | 0 | ROZPOCET
| VV |  | "oplocení" | [14 empty] | VV | 2 | 1 | True | 0 | ROZPOCET
| VV |  | 1*0,4*2,6 |  | 1.04 | [12 empty] | VV | 2 | 2 | True | 0 | ROZPOCET
| VV |  | 0,5*0,4*2,6 |  | 0.52 | [12 empty] | VV | 2 | 2 | True | 0 | ROZPOCET
| VV |  | 2*0,5*0,4*2,3 |  | 0.92 | [12 empty] | VV | 2 | 2 | True | 0 | ROZPOCET
| VV |  | 2*0,5*0,4*2 |  | 0.8 | [12 empty] | VV | 2 | 2 | True | 0 | ROZPOCET
| VV |  | 2*0,5*0,4*1,7 |  | 0.68 | [12 empty] | VV | 2 | 2 | True | 0 | ROZPOCET
| VV |  | 1*0,4*1,35 |  | 0.54 | [12 empty] | VV | 2 | 2 | True | 0 | ROZPOCET
| VV |  | 0,5*0,4*1,35 |  | 0.27 | [12 empty] | VV | 2 | 2 | True | 0 | ROZPOCET
| VV |  | 2*0,5*0,4*1 |  | 0.4 | [12 empty] | VV | 2 | 2 | True | 0 | ROZPOCET
| VV |  | 1,2 |  | 1.2 | [12 empty] | VV | 2 | 2 | True | 0 | ROZPOCET
| VV |  | Součet |  | 14.072 | [12 empty] | VV | 2 | 4 | True | 1 | ROZPOCET
22 | K | 274351121 | Zřízení bednění základových pasů rovného | m2 | 46.62 |  | 0 | CS ÚRS 2024 01 |  | základní |  | 0 | 0.0026919 | 0.1255 | 0 | 0 | 4 | K | 2 |  |  |  | ROZPOCET |  |  |  | 0 | 0 | 0 | 0 | 0 | 1 | 0 | 4 | 745577687
| VV |  | "pro opěrné zídky u vstupu" | [14 empty] | VV | 2 | 1 | True | 0 | ROZPOCET
| VV |  | 2*1,6*0,8*2 |  | 5.12 | [12 empty] | VV | 2 | 2 | True | 0 | ROZPOCET
| VV |  | 2*1,5*0,8*2 |  | 4.8 | [12 empty] | VV | 2 | 2 | True | 0 | ROZPOCET
| VV |  | 2*1,9*0,95*2 |  | 7.22 | [12 empty] | VV | 2 | 2 | True | 0 | ROZPOCET
| VV |  | "pas armaturní komora" | [14 empty] | VV | 2 | 1 | True | 0 | ROZPOCET
| VV |  | 3,3*0,55*2 |  | 3.63 | [12 empty] | VV | 2 | 2 | True | 0 | ROZPOCET
| VV |  | "oplocení" | [14 empty] | VV | 2 | 1 | True | 0 | ROZPOCET
| VV |  | 1*2,6*2 |  | 5.2 | [12 empty] | VV | 2 | 2 | True | 0 | ROZPOCET
| VV |  | 0,5*2,6*2 |  | 2.6 | [12 empty] | VV | 2 | 2 | True | 0 | ROZPOCET
| VV |  | 2*0,5*2,3*2 |  | 4.6 | [12 empty] | VV | 2 | 2 | True | 0 | ROZPOCET
| VV |  | 2*0,5*2*2 |  | 4 | [12 empty] | VV | 2 | 2 | True | 0 | ROZPOCET
| VV |  | 2*0,5*1,7*2 |  | 3.4 | [12 empty] | VV | 2 | 2 | True | 0 | ROZPOCET
| VV |  | 1*1,35*2 |  | 2.7 | [12 empty] | VV | 2 | 2 | True | 0 | ROZPOCET
| VV |  | 0,5*1,35*2 |  | 1.35 | [12 empty] | VV | 2 | 2 | True | 0 | ROZPOCET
| VV |  | 2*0,5*1*2 |  | 2 | [12 empty] | VV | 2 | 2 | True | 0 | ROZPOCET
| VV |  | Součet |  | 46.62 | [12 empty] | VV | 2 | 4 | True | 1 | ROZPOCET
23 | K | 274351122 | Odstranění bednění základových pasů rovného | m2 | 20.77 |  | 0 | CS ÚRS 2024 01 |  | základní |  | 0 | 0 | 0 | 0 | 0 | 4 | K | 2 |  |  |  | ROZPOCET |  |  |  | 0 | 0 | 0 | 0 | 0 | 1 | 0 | 4 | -1542361983
24 | K | 279113145 | Základová zeď tl přes 300 do 400 mm z tvárnic ztraceného bednění včetně výplně z betonu tř. C 20/25 | m2 | 20.1 |  | 0 | CS ÚRS 2024 01 |  | základní |  | 0 | 1.0204 | 20.5092 | 0 | 0 | 4 | K | 2 |  |  |  | ROZPOCET |  |  |  | 0 | 0 | 0 | 0 | 0 | 1 | 0 | 4 | 1469482017
| VV |  | "opěrné zídky u vstupu" | [14 empty] | VV | 2 | 1 | True | 0 | ROZPOCET
| VV |  | 2*0,5*0,75 |  | 0.75 | [12 empty] | VV | 2 | 2 | True | 0 | ROZPOCET
| VV |  | 2*0,5*1 |  | 1 | [12 empty] | VV | 2 | 2 | True | 0 | ROZPOCET
| VV |  | 2*0,5*1,25 |  | 1.25 | [12 empty] | VV | 2 | 2 | True | 0 | ROZPOCET
| VV |  | 2*0,5*1,75 |  | 1.75 | [12 empty] | VV | 2 | 2 | True | 0 | ROZPOCET
| VV |  | 2*1,1*2 |  | 4.4 | [12 empty] | VV | 2 | 2 | True | 0 | ROZPOCET
| VV |  | 2*0,6*2,25 |  | 2.7 | [12 empty] | VV | 2 | 2 | True | 0 | ROZPOCET
| VV |  | 2*1,5*2,75 |  | 8.25 | [12 empty] | VV | 2 | 2 | True | 0 | ROZPOCET
| VV |  | Součet |  | 20.1 | [12 empty] | VV | 2 | 4 | True | 1 | ROZPOCET
25 | K | 279361821 | Výztuž základových zdí nosných betonářskou ocelí 10 505 | t | 0.241 |  | 0 | CS ÚRS 2024 01 |  | základní |  | 0 | 1.0594 | 0.25532 | 0 | 0 | 4 | K | 2 |  |  |  | ROZPOCET |  |  |  | 0 | 0 | 0 | 0 | 0 | 1 | 0 | 4 | -1114988529
| VV |  | "opěrné zídky u vstupu" | [14 empty] | VV | 2 | 1 | True | 0 | ROZPOCET
| VV |  | 20,1*0,012 |  | 0.241 | [12 empty] | VV | 2 | 2 | True | 1 | ROZPOCET
26 | K | 27999001 | Napojení nového základu oplocení na stávající | kpl | 1 |  | 0 |  |  | základní |  | 0 | 0 | 0 | 0 | 0 | 4 | K | 2 |  |  |  | ROZPOCET |  |  |  | 0 | 0 | 0 | 0 | 0 | 1 | 0 | 4 | 850240714
| D | 3 | Svislé a kompletní konstrukce |  |  |  | 0 |  |  |  |  | 0 |  | 87.814 |  | 0 | 1 | D | 1 |  |  |  | ROZPOCET | [9 empty] | 0
27 | K | 311113143 | Nosná zeď tl přes 200 do 250 mm z hladkých tvárnic ztraceného bednění včetně výplně z betonu tř. C 20/25 | m2 | 1.15 |  | 0 | CS ÚRS 2024 01 |  | základní |  | 0 | 0.5496 | 0.63204 | 0 | 0 | 4 | K | 2 |  |  |  | ROZPOCET |  |  |  | 0 | 0 | 0 | 0 | 0 | 1 | 0 | 4 | 2113033454
| VV |  | "atika nad vstupem" | [14 empty] | VV | 2 | 1 | True | 0 | ROZPOCET
| VV |  | 2,3*0,5 |  | 1.15 | [12 empty] | VV | 2 | 2 | True | 1 | ROZPOCET
28 | K | 311213112R | Zpětné vyzdění kamenné podezdívky plotu (použití rozebraného kamene) vč. vyspárování | m3 | 1.8 |  | 0 |  |  | základní |  | 0 | 0.7254 | 1.3057 | 0 | 0 | 4 | K | 2 |  |  |  | ROZPOCET |  |  |  | 0 | 0 | 0 | 0 | 0 | 1 | 0 | 4 | -2066127644
| VV |  | 9*0,4*0,5 |  | 1.8 | [12 empty] | VV | 2 | 2 | True | 1 | ROZPOCET
29 | K | 311361821 | Výztuž nosných zdí betonářskou ocelí 10 505 | t | 0.011 |  | 0 | CS ÚRS 2024 01 |  | základní |  | 0 | 1.0492 | 0.011541 | 0 | 0 | 4 | K | 2 |  |  |  | ROZPOCET |  |  |  | 0 | 0 | 0 | 0 | 0 | 1 | 0 | 4 | -1722256065
| VV |  | "atika nad vstupem" | [14 empty] | VV | 2 | 1 | True | 0 | ROZPOCET
| VV |  | 0,011 |  | 0.011 | [12 empty] | VV | 2 | 2 | True | 1 | ROZPOCET
30 | K | 348272515R | Plotová stříška pro zeď tl 400 mm z tvarovek hladkých | m | 10.4 |  | 0 |  |  | základní |  | 0 | 0.04634 | 0.48194 | 0 | 0 | 4 | K | 2 |  |  |  | ROZPOCET |  |  |  | 0 | 0 | 0 | 0 | 0 | 1 | 0 | 4 | 746100100
| VV |  | "opěrné zídky u vstupu" | [14 empty] | VV | 2 | 1 | True | 0 | ROZPOCET
| VV |  | 2*(4*0,5+1,7+1,5) |  | 10.4 | [12 empty] | VV | 2 | 2 | True | 1 | ROZPOCET
31 | K | 348272515R1 | Plotová stříška pro zeď tl 250 mm z tvarovek hladkých | m | 2.5 |  | 0 |  |  | základní |  | 0 | 0.04634 | 0.11585 | 0 | 0 | 4 | K | 2 |  |  |  | ROZPOCET |  |  |  | 0 | 0 | 0 | 0 | 0 | 1 | 0 | 4 | 896937400
| VV |  | "atika nad vstupem" | [14 empty] | VV | 2 | 1 | True | 0 | ROZPOCET
| VV |  | 2,5 |  | 2.5 | [12 empty] | VV | 2 | 2 | True | 1 | ROZPOCET
32 | K | 380311642 | Kompletní konstrukce ČOV, nádrží, vodojemů nebo kanálů z betonu prostého tř. C 16/20 tl přes 150 do 300 mm | m3 | 0.48 |  | 0 | CS ÚRS 2024 01 |  | základní |  | 0 | 2.3217 | 1.1144 | 0 | 0 | 4 | K | 2 |  |  |  | ROZPOCET |  |  |  | 0 | 0 | 0 | 0 | 0 | 1 | 0 | 4 | 113308248
| VV |  | "výstup" | [14 empty] | VV | 2 | 1 | True | 0 | ROZPOCET
| VV |  | 2*0,8*0,6*0,2 |  | 0.192 | [12 empty] | VV | 2 | 2 | True | 0 | ROZPOCET
| VV |  | 2*1,2*0,6*0,2 |  | 0.288 | [12 empty] | VV | 2 | 2 | True | 0 | ROZPOCET
| VV |  | Součet |  | 0.48 | [12 empty] | VV | 2 | 4 | True | 1 | ROZPOCET
33 | K | 380326132R | Kompletní konstrukce ČOV, nádrží ze ŽB - beton C30/37 - XC2 - XF1 - Cl 0,2 - Dmax 22 – S4 | m3 | 31.844 |  | 0 |  |  | základní |  | 0 | 2.5143 | 80.0654 | 0 | 0 | 4 | K | 2 |  |  |  | ROZPOCET |  |  |  | 0 | 0 | 0 | 0 | 0 | 1 | 0 | 4 | -1382577417
| VV |  | "deska" | [14 empty] | VV | 2 | 1 | True | 0 | ROZPOCET
| VV |  | 5,3*4,7*0,25 |  | 6.228 | [12 empty] | VV | 2 | 2 | True | 0 | ROZPOCET
| VV |  | 2,3*3,7*0,25 |  | 2.128 | [12 empty] | VV | 2 | 2 | True | 0 | ROZPOCET
| VV |  | "stěny" | [14 empty] | VV | 2 | 1 | True | 0 | ROZPOCET
| VV |  | 2*5*2,2*0,25 |  | 5.5 | [12 empty] | VV | 2 | 2 | True | 0 | ROZPOCET
| VV |  | 2*4*2,2*0,25 |  | 4.4 | [12 empty] | VV | 2 | 2 | True | 0 | ROZPOCET
| VV |  | 2*2*1,65*0,25 |  | 1.65 | [12 empty] | VV | 2 | 2 | True | 0 | ROZPOCET
| VV |  | 3,5*1,65*0,25 |  | 1.444 | [12 empty] | VV | 2 | 2 | True | 0 | ROZPOCET
| VV |  | "strop" | [14 empty] | VV | 2 | 1 | True | 0 | ROZPOCET
| VV |  | (5*4,5+3,5*2,25)*0,25 |  | 7.594 | [12 empty] | VV | 2 | 2 | True | 0 | ROZPOCET
| VV |  | 2,9 |  | 2.9 | [12 empty] | VV | 2 | 2 | True | 0 | ROZPOCET
| VV |  | Součet |  | 31.844 | [12 empty] | VV | 2 | 4 | True | 1 | ROZPOCET
34 | K | 380356231 | Bednění kompletních konstrukcí ČOV, nádrží nebo vodojemů neomítaných ploch rovinných zřízení | m2 | 171.21 |  | 0 | CS ÚRS 2024 01 |  | základní |  | 0 | 0.0016209 | 0.27751 | 0 | 0 | 4 | K | 2 |  |  |  | ROZPOCET |  |  |  | 0 | 0 | 0 | 0 | 0 | 1 | 0 | 4 | -1390312264
| VV |  | "deska" | [14 empty] | VV | 2 | 1 | True | 0 | ROZPOCET
| VV |  | (5,3+4,7)*2*0,25 |  | 5 | [12 empty] | VV | 2 | 2 | True | 0 | ROZPOCET
| VV |  | (2,3+3,7)*2*0,25 |  | 3 | [12 empty] | VV | 2 | 2 | True | 0 | ROZPOCET
| VV |  | "prohloubení" (0,5+0,5)*2*0,3 |  | 0.6 | [12 empty] | VV | 2 | 2 | True | 0 | ROZPOCET
| VV |  | "stěny" | [14 empty] | VV | 2 | 1 | True | 0 | ROZPOCET
| VV |  | 2*5*2,2*2 |  | 44 | [12 empty] | VV | 2 | 2 | True | 0 | ROZPOCET
| VV |  | 2*4*2,2*2 |  | 35.2 | [12 empty] | VV | 2 | 2 | True | 0 | ROZPOCET
| VV |  | 2*2*1,65*2 |  | 13.2 | [12 empty] | VV | 2 | 2 | True | 0 | ROZPOCET
| VV |  | 3,5*1,65*2 |  | 11.55 | [12 empty] | VV | 2 | 2 | True | 0 | ROZPOCET
| VV |  | "otvor pro dveře" (1,1+2*2,07)*0,25 |  | 1.31 | [12 empty] | VV | 2 | 2 | True | 0 | ROZPOCET
| VV |  | "strop" | [14 empty] | VV | 2 | 1 | True | 0 | ROZPOCET
| VV |  | 5*4,5+3,5*2,25 |  | 30.375 | [12 empty] | VV | 2 | 2 | True | 0 | ROZPOCET
| VV |  | (7,25+4,5)*2*0,25 |  | 5.875 | [12 empty] | VV | 2 | 2 | True | 0 | ROZPOCET
| VV |  | "vstup" (0,8+0,8)*2*0,25 |  | 0.8 | [12 empty] | VV | 2 | 2 | True | 0 | ROZPOCET
| VV |  | 2*0,8*0,6*2 |  | 1.92 | [12 empty] | VV | 2 | 2 | True | 0 | ROZPOCET
| VV |  | 2*1,2*0,6*2 |  | 2.88 | [12 empty] | VV | 2 | 2 | True | 0 | ROZPOCET
| VV |  | 15,5 |  | 15.5 | [12 empty] | VV | 2 | 2 | True | 0 | ROZPOCET
| VV |  | Součet |  | 171.21 | [12 empty] | VV | 2 | 4 | True | 1 | ROZPOCET
35 | K | 380356232 | Bednění kompletních konstrukcí ČOV, nádrží nebo vodojemů neomítaných ploch rovinných odstranění | m2 | 171.21 |  | 0 | CS ÚRS 2024 01 |  | základní |  | 0 | 0 | 0 | 0 | 0 | 4 | K | 2 |  |  |  | ROZPOCET |  |  |  | 0 | 0 | 0 | 0 | 0 | 1 | 0 | 4 | -1042204199
36 | K | 380361006 | Výztuž kompletních konstrukcí ČOV, nádrží nebo vodojemů z betonářské oceli 10 505 | t | 3.435 |  | 0 | CS ÚRS 2024 01 |  | základní |  | 0 | 1.1091 | 3.8097 | 0 | 0 | 4 | K | 2 |  |  |  | ROZPOCET |  |  |  | 0 | 0 | 0 | 0 | 0 | 1 | 0 | 4 | 2013367566
| VV |  | 3,435 |  | 3.435 | [12 empty] | VV | 2 | 2 | True | 1 | ROZPOCET
37 | K | 3809001 | Prostup v podlaze 150/150 | ks | 2 |  | 0 |  |  | základní |  | 0 | 0 | 0 | 0 | 0 | 4 | K | 2 |  |  |  | ROZPOCET |  |  |  | 0 | 0 | 0 | 0 | 0 | 1 | 0 | 4 | -730018771
| D | 6 | Úpravy povrchů, podlahy a osazování výplní |  |  |  | 0 |  |  |  |  | 0 |  | 6.7096 |  | 0 | 1 | D | 1 |  |  |  | ROZPOCET | [9 empty] | 0
38 | K | 622631011 | Spárování spárovací maltou vnějších pohledových ploch stěn z tvárnic nebo kamene | m2 | 21.25 |  | 0 | CS ÚRS 2024 01 |  | základní |  | 0 | 0.0014 | 0.02975 | 0 | 0 | 4 | K | 2 |  |  |  | ROZPOCET |  |  |  | 0 | 0 | 0 | 0 | 0 | 1 | 0 | 4 | -1052153310
| VV |  | "opěrné zídku u vstupu - viditelná strana" | [14 empty] | VV | 2 | 1 | True | 0 | ROZPOCET
| VV |  | 20,1 |  | 20.1 | [12 empty] | VV | 2 | 2 | True | 0 | ROZPOCET
| VV |  | "atika nad vstupem" | [14 empty] | VV | 2 | 1 | True | 0 | ROZPOCET
| VV |  | 2,3*0,5 |  | 1.15 | [12 empty] | VV | 2 | 2 | True | 0 | ROZPOCET
| VV |  | Součet |  | 21.25 | [12 empty] | VV | 2 | 4 | True | 1 | ROZPOCET
39 | K | 631311124 | Mazanina tl přes 80 do 120 mm z betonu prostého bez zvýšených nároků na prostředí tř. C 16/20 | m3 | 2.903 |  | 0 | CS ÚRS 2024 01 |  | základní |  | 0 | 2.301 | 6.6799 | 0 | 0 | 4 | K | 2 |  |  |  | ROZPOCET |  |  |  | 0 | 0 | 0 | 0 | 0 | 1 | 0 | 4 | -757674858
| VV |  | "spádový beton dle skladby S" | [14 empty] | VV | 2 | 1 | True | 0 | ROZPOCET
| VV |  | S*(0,1+0,02)*0,5 |  | 1.823 | [12 empty] | VV | 2 | 2 | True | 0 | ROZPOCET
| VV |  | "podlaha armaturní komory" | [14 empty] | VV | 2 | 1 | True | 0 | ROZPOCET
| VV |  | 4,5*4*(0,1+0,02)*0,5 |  | 1.08 | [12 empty] | VV | 2 | 2 | True | 0 | ROZPOCET
| VV |  | Součet |  | 2.903 | [12 empty] | VV | 2 | 4 | True | 1 | ROZPOCET
40 | K | 631319183 | Příplatek k mazanině tl přes 80 do 120 mm za sklon přes 15 do 35° | m3 | 2.903 |  | 0 | CS ÚRS 2024 01 |  | základní |  | 0 | 0 | 0 | 0 | 0 | 4 | K | 2 |  |  |  | ROZPOCET |  |  |  | 0 | 0 | 0 | 0 | 0 | 1 | 0 | 4 | -2049396632
| VV |  | "spádový beton dle skladby S" | [14 empty] | VV | 2 | 1 | True | 0 | ROZPOCET
| VV |  | S*(0,1+0,02)*0,5 |  | 1.823 | [12 empty] | VV | 2 | 2 | True | 0 | ROZPOCET
| VV |  | "podlaha armaturní komory" | [14 empty] | VV | 2 | 1 | True | 0 | ROZPOCET
| VV |  | 4,5*4*(0,1+0,02)*0,5 |  | 1.08 | [12 empty] | VV | 2 | 2 | True | 0 | ROZPOCET
| VV |  | Součet |  | 2.903 | [12 empty] | VV | 2 | 4 | True | 1 | ROZPOCET
| D | 9 | Ostatní konstrukce a práce, bourání |  |  |  | 0 |  |  |  |  | 0 |  | 0.46149 |  | 4.5579 | 1 | D | 1 |  |  |  | ROZPOCET | [9 empty] | 0
41 | K | 935113111 | Osazení odvodňovacího polymerbetonového žlabu s krycím roštem šířky do 200 mm | m | 1.5 |  | 0 | CS ÚRS 2024 01 |  | základní |  | 0 | 0.29221 | 0.43831 | 0 | 0 | 4 | K | 2 |  |  |  | ROZPOCET |  |  |  | 0 | 0 | 0 | 0 | 0 | 1 | 0 | 4 | 905221928
42 | M | 592270051 | žlab odvodňovací z polymerbetonu 130/110 vč. PZ roštu se svislým odtokem | m | 1.5 |  | 0 |  |  | základní |  | 0 | 0.0135 | 0.02025 | 0 | 0 | 8 | M | 2 |  |  |  | ROZPOCET |  |  |  | 0 | 0 | 0 | 0 | 0 | 1 | 0 | 4 | 1910422586
43 | K | 977151115 | Jádrové vrty diamantovými korunkami do stavebních materiálů D přes 60 do 70 mm | m | 0.75 |  | 0 | CS ÚRS 2024 01 |  | základní |  | 0 | 0.001078 | 0.0008085 | 0.0085 | 0.006375 | 4 | K | 2 |  |  |  | ROZPOCET |  |  |  | 0 | 0 | 0 | 0 | 0 | 1 | 0 | 4 | 124025465
| VV |  | 0,25*3 |  | 0.75 | [12 empty] | VV | 2 | 2 | True | 1 | ROZPOCET
44 | K | 977151116 | Jádrové vrty diamantovými korunkami do stavebních materiálů D přes 70 do 80 mm | m | 0.25 |  | 0 | CS ÚRS 2024 01 |  | základní |  | 0 | 0.001127 | 0.00028175 | 0.011 | 0.00275 | 4 | K | 2 |  |  |  | ROZPOCET |  |  |  | 0 | 0 | 0 | 0 | 0 | 1 | 0 | 4 | 1445248343
| VV |  | 0,25*1 |  | 0.25 | [12 empty] | VV | 2 | 2 | True | 1 | ROZPOCET
45 | K | 977151123 | Jádrové vrty diamantovými korunkami do stavebních materiálů D přes 130 do 150 mm | m | 1.25 |  | 0 | CS ÚRS 2024 01 |  | základní |  | 0 | 0.00147 | 0.0018375 | 0.039 | 0.04875 | 4 | K | 2 |  |  |  | ROZPOCET |  |  |  | 0 | 0 | 0 | 0 | 0 | 1 | 0 | 4 | 674977895
| VV |  | 0,25*5 |  | 1.25 | [12 empty] | VV | 2 | 2 | True | 1 | ROZPOCET
46 | K | 985221012 | Postupné rozebírání kamenného zdiva pro další použití přes 1 do 3 m3 | m3 | 1.8 |  | 0 | CS ÚRS 2024 01 |  | základní |  | 0 | 0 | 0 | 2.5 | 4.5 | 4 | K | 2 |  |  |  | ROZPOCET |  |  |  | 0 | 0 | 0 | 0 | 0 | 1 | 0 | 4 | 614896280
| VV |  | "stávající podezdívka plotu" | [14 empty] | VV | 2 | 1 | True | 0 | ROZPOCET
| VV |  | 9*0,4*0,5 |  | 1.8 | [12 empty] | VV | 2 | 2 | True | 1 | ROZPOCET
47 | K | 99001 | Kompl. dod. + mtž. kompozitní poklop vel. 800 x 800 ozn. 2 | kpl | 1 |  | 0 |  |  | základní |  | 0 | 0 | 0 | 0 | 0 | 4 | K | 2 |  |  |  | ROZPOCET |  |  |  | 0 | 0 | 0 | 0 | 0 | 1 | 0 | 4 | -1758742633
48 | K | 99002 | Kompl. dod. + mtž. kompozitní žebřík dl. 2 mm ozn.4 | kpl | 1 |  | 0 |  |  | základní |  | 0 | 0 | 0 | 0 | 0 | 4 | K | 2 |  |  |  | ROZPOCET |  |  |  | 0 | 0 | 0 | 0 | 0 | 1 | 0 | 4 | 1244736678
49 | K | 99003 | Kompl. dod. + mtž. plastová šachta 550 x 550 x 520 vč. mříže a rámu | kpl | 1 |  | 0 |  |  | základní |  | 0 | 0 | 0 | 0 | 0 | 4 | K | 2 |  |  |  | ROZPOCET |  |  |  | 0 | 0 | 0 | 0 | 0 | 1 | 0 | 4 | 835162781
50 | K | 99004 | Montáž těsnění prostupů | ks | 86 |  | 0 |  |  | základní |  | 0 | 0 | 0 | 0 | 0 | 4 | K | 2 |  |  |  | ROZPOCET |  |  |  | 0 | 0 | 0 | 0 | 0 | 1 | 0 | 4 | 1938279494
| VV |  | 18+18+9+9+9+9+7+7 |  | 86 | [12 empty] | VV | 2 | 2 | True | 1 | ROZPOCET
51 | M | 999001 | prostupové těsnění IL 200 TW | kpl | 25 |  | 0 |  |  | základní |  | 0 | 0 | 0 | 0 | 0 | 8 | M | 2 |  |  |  | ROZPOCET |  |  |  | 0 | 0 | 0 | 0 | 0 | 1 | 0 | 4 | -207031135
| VV |  | "3x sání nerez DN 42" 18 |  | 18 | [12 empty] | VV | 2 | 2 | True | 0 | ROZPOCET
| VV |  | "napouštění nerez DN 54" 7 |  | 7 | [12 empty] | VV | 2 | 2 | True | 0 | ROZPOCET
| VV |  | Součet |  | 25 | [12 empty] | VV | 2 | 4 | True | 1 | ROZPOCET
52 | M | 999002 | prostupové těsnění IL 200 S | kpl | 25 |  | 0 |  |  | základní |  | 0 | 0 | 0 | 0 | 0 | 8 | M | 2 |  |  |  | ROZPOCET |  |  |  | 0 | 0 | 0 | 0 | 0 | 1 | 0 | 4 | -520565732
| VV |  | "3x sání nerez DN 42" 18 |  | 18 | [12 empty] | VV | 2 | 2 | True | 0 | ROZPOCET
| VV |  | "napouštění nerez DN 54" 7 |  | 7 | [12 empty] | VV | 2 | 2 | True | 0 | ROZPOCET
| VV |  | Součet |  | 25 | [12 empty] | VV | 2 | 4 | True | 1 | ROZPOCET
53 | M | 999003 | prostupové těsnění IL 340 TW | kpl | 18 |  | 0 |  |  | základní |  | 0 | 0 | 0 | 0 | 0 | 8 | M | 2 |  |  |  | ROZPOCET |  |  |  | 0 | 0 | 0 | 0 | 0 | 1 | 0 | 4 | -1734643583
| VV |  | "vypouštění litina DN 80" 9 |  | 9 | [12 empty] | VV | 2 | 2 | True | 0 | ROZPOCET
| VV |  | "bezpečnostní přepad litina DN80" 9 |  | 9 | [12 empty] | VV | 2 | 2 | True | 0 | ROZPOCET
| VV |  | Součet |  | 18 | [12 empty] | VV | 2 | 4 | True | 1 | ROZPOCET
54 | M | 999004 | prostupové těsnění IL 340 S | kpl | 18 |  | 0 |  |  | základní |  | 0 | 0 | 0 | 0 | 0 | 8 | M | 2 |  |  |  | ROZPOCET |  |  |  | 0 | 0 | 0 | 0 | 0 | 1 | 0 | 4 | -937677824
| VV |  | "vypouštění litina DN 80" 9 |  | 9 | [12 empty] | VV | 2 | 2 | True | 0 | ROZPOCET
| VV |  | "bezpečnostní přepad litina DN80" 9 |  | 9 | [12 empty] | VV | 2 | 2 | True | 0 | ROZPOCET
| VV |  | Součet |  | 18 | [12 empty] | VV | 2 | 4 | True | 1 | ROZPOCET
| D | 998 | Přesun hmot |  |  |  | 0 |  |  |  |  | 0 |  | 0 |  | 0 | 1 | D | 1 |  |  |  | ROZPOCET | [9 empty] | 0
55 | K | 998142251 | Přesun hmot pro nádrže, jímky, zásobníky a jámy betonové monolitické v do 25 m | t | 156.144 |  | 0 | CS ÚRS 2024 01 |  | základní |  | 0 | 0 | 0 | 0 | 0 | 4 | K | 2 |  |  |  | ROZPOCET |  |  |  | 0 | 0 | 0 | 0 | 0 | 1 | 0 | 4 | -1237833139
| D | PSV | Práce a dodávky PSV |  |  |  | 0 |  |  |  |  | 0 |  | 0.76308 |  | 0 | 2 | D | 0 |  |  |  | ROZPOCET | [9 empty] | 0
| D | 711 | Izolace proti vodě, vlhkosti a plynům |  |  |  | 0 |  |  |  |  | 0 |  | 0.11861 |  | 0 | 2 | D | 1 |  |  |  | ROZPOCET | [9 empty] | 0
56 | K | 711001 | Nátěr betonových konstrukcí např. XYPEX CONCENTRATE | m2 | 267.105 |  | 0 |  |  | základní |  | 0 | 0 | 0 | 0 | 0 | 16 | K | 2 |  |  |  | ROZPOCET |  |  |  | 0 | 0 | 0 | 0 | 0 | 1 | 0 | 16 | -2099631784
| VV |  | 5,4*4,7+2,4*3,5 |  | 33.78 | [12 empty] | VV | 2 | 2 | True | 0 | ROZPOCET
| VV |  | 4*4,5+2*3 |  | 24 | [12 empty] | VV | 2 | 2 | True | 0 | ROZPOCET
| VV |  | (5,3+4,7)*2*0,25 |  | 5 | [12 empty] | VV | 2 | 2 | True | 0 | ROZPOCET
| VV |  | (2,3+3,7)*2*0,25 |  | 3 | [12 empty] | VV | 2 | 2 | True | 0 | ROZPOCET
| VV |  | (0,5+0,5)*2*0,3 |  | 0.6 | [12 empty] | VV | 2 | 2 | True | 0 | ROZPOCET
| VV |  | 2*5*2,2*2 |  | 44 | [12 empty] | VV | 2 | 2 | True | 0 | ROZPOCET
| VV |  | 2*4*2,2*2 |  | 35.2 | [12 empty] | VV | 2 | 2 | True | 0 | ROZPOCET
| VV |  | 2*2*1,65*2 |  | 13.2 | [12 empty] | VV | 2 | 2 | True | 0 | ROZPOCET
| VV |  | 3,5*1,65*2 |  | 11.55 | [12 empty] | VV | 2 | 2 | True | 0 | ROZPOCET
| VV |  | (5*4,5+3,5*2,25)*2 |  | 60.75 | [12 empty] | VV | 2 | 2 | True | 0 | ROZPOCET
| VV |  | 2,3*0,5 |  | 1.15 | [12 empty] | VV | 2 | 2 | True | 0 | ROZPOCET
| VV |  | (7,25+4,5)*2*0,25 |  | 5.875 | [12 empty] | VV | 2 | 2 | True | 0 | ROZPOCET
| VV |  | 2*0,8*0,6*2 |  | 1.92 | [12 empty] | VV | 2 | 2 | True | 0 | ROZPOCET
| VV |  | 2*1,2*0,6*2 |  | 2.88 | [12 empty] | VV | 2 | 2 | True | 0 | ROZPOCET
| VV |  | 24,2 |  | 24.2 | [12 empty] | VV | 2 | 2 | True | 0 | ROZPOCET
| VV |  | Součet |  | 267.105 | [12 empty] | VV | 2 | 4 | True | 1 | ROZPOCET
57 | K | 711111001 | Provedení izolace proti zemní vlhkosti vodorovné za studena nátěrem penetračním | m2 | 7 |  | 0 | CS ÚRS 2024 01 |  | základní |  | 0 | 0 | 0 | 0 | 0 | 16 | K | 2 |  |  |  | ROZPOCET |  |  |  | 0 | 0 | 0 | 0 | 0 | 1 | 0 | 16 | -1656096048
| VV |  | "základ opěrné zídky u vstupu" | [14 empty] | VV | 2 | 1 | True | 0 | ROZPOCET
| VV |  | 2*1,6*0,7 |  | 2.24 | [12 empty] | VV | 2 | 2 | True | 0 | ROZPOCET
| VV |  | 2*1,5*0,7 |  | 2.1 | [12 empty] | VV | 2 | 2 | True | 0 | ROZPOCET
| VV |  | 2*1,9*0,7 |  | 2.66 | [12 empty] | VV | 2 | 2 | True | 0 | ROZPOCET
| VV | izolacev | Součet |  | 7 | [12 empty] | VV | 2 | 4 | True | 1 | ROZPOCET
58 | M | 11163150 | lak penetrační asfaltový | t | 0.002 |  | 0 | CS ÚRS 2024 01 |  | základní |  | 0 | 1 | 0.002 | 0 | 0 | 32 | M | 2 |  |  |  | ROZPOCET |  |  |  | 0 | 0 | 0 | 0 | 0 | 1 | 0 | 16 | -1398388389
| VV |  | izolacev*0,0003 |  | 0.002 | [12 empty] | VV | 2 | 2 | True | 1 | ROZPOCET
59 | K | 711113127 | Izolace proti vlhkosti svislá za studena těsnicí stěrkou jednosložkovou na bázi cementu | m2 | 20.1 |  | 0 | CS ÚRS 2024 01 |  | základní |  | 0 | 0.0035 | 0.07035 | 0 | 0 | 16 | K | 2 |  |  |  | ROZPOCET |  |  |  | 0 | 0 | 0 | 0 | 0 | 1 | 0 | 16 | -999526539
| VV |  | "opěrné zídku u vstupu - strana k zemině" | [14 empty] | VV | 2 | 1 | True | 0 | ROZPOCET
| VV |  | 20,1 |  | 20.1 | [12 empty] | VV | 2 | 2 | True | 1 | ROZPOCET
60 | K | 711141559 | Provedení izolace proti zemní vlhkosti pásy přitavením vodorovné NAIP | m2 | 7 |  | 0 | CS ÚRS 2024 01 |  | základní |  | 0 | 0.00039825 | 0.0027877 | 0 | 0 | 16 | K | 2 |  |  |  | ROZPOCET |  |  |  | 0 | 0 | 0 | 0 | 0 | 1 | 0 | 16 | 1477036899
| VV |  | izolacev |  | 7 | [12 empty] | VV | 2 | 2 | True | 1 | ROZPOCET
61 | M | 62853004 | pás asfaltový natavitelný modifikovaný SBS tl 4,0mm s vložkou ze skleněné tkaniny a spalitelnou PE fólií nebo jemnozrnným minerálním posypem na horním povrchu | m2 | 8.05 |  | 0 | CS ÚRS 2024 01 |  | základní |  | 0 | 0.0054 | 0.04347 | 0 | 0 | 32 | M | 2 |  |  |  | ROZPOCET |  |  |  | 0 | 0 | 0 | 0 | 0 | 1 | 0 | 16 | 1811679096
| VV |  | izolacev*1,15 |  | 8.05 | [12 empty] | VV | 2 | 2 | True | 1 | ROZPOCET
62 | K | 998711201 | Přesun hmot procentní pro izolace proti vodě, vlhkosti a plynům v objektech v do 6 m | % |  |  | 0 | CS ÚRS 2024 01 |  | základní |  | 0 | 0 | 0 | 0 | 0 | 16 | K | 2 |  |  |  | ROZPOCET |  |  |  | 0 | 0 | 0 | 0 | 0 | 1 | 0 | 16 | -1884912154
| D | 712 | Povlakové krytiny |  |  |  | 0 |  |  |  |  | 0 |  | 0.53054 |  | 0 | 2 | D | 1 |  |  |  | ROZPOCET | [9 empty] | 0
63 | K | 712311101 | Provedení povlakové krytiny střech do 10° za studena lakem penetračním nebo asfaltovým | m2 | 31.525 |  | 0 | CS ÚRS 2024 01 |  | základní |  | 0 | 0 | 0 | 0 | 0 | 16 | K | 2 |  |  |  | ROZPOCET |  |  |  | 0 | 0 | 0 | 0 | 0 | 1 | 0 | 16 | -1780608714
| VV |  | S |  | 30.375 | [12 empty] | VV | 2 | 2 | True | 0 | ROZPOCET
| VV |  | Mezisoučet |  | 30.375 | [12 empty] | VV | 2 | 3 | True | 0 | ROZPOCET
| VV |  | "vytažení na atiku" 2,3*0,5 |  | 1.15 | [12 empty] | VV | 2 | 2 | True | 0 | ROZPOCET
| VV | vytažení | Mezisoučet |  | 1.15 | [12 empty] | VV | 2 | 3 | True | 0 | ROZPOCET
| VV |  | Součet |  | 31.525 | [12 empty] | VV | 2 | 4 | True | 1 | ROZPOCET
64 | M | 11163150 | lak penetrační asfaltový | t | 0.009 |  | 0 | CS ÚRS 2024 01 |  | základní |  | 0 | 1 | 0.009 | 0 | 0 | 32 | M | 2 |  |  |  | ROZPOCET |  |  |  | 0 | 0 | 0 | 0 | 0 | 1 | 0 | 16 | -504921077
| VV |  | (S+vytažení)*0,0003 |  | 0.009 | [12 empty] | VV | 2 | 2 | True | 1 | ROZPOCET
65 | K | 712341559 | Provedení povlakové krytiny střech do 10° pásy NAIP přitavením v plné ploše | m2 | 63.05 |  | 0 | CS ÚRS 2024 01 |  | základní |  | 0 | 0.00088313 | 0.055681 | 0 | 0 | 16 | K | 2 |  |  |  | ROZPOCET |  |  |  | 0 | 0 | 0 | 0 | 0 | 1 | 0 | 16 | -270352697
| VV |  | 2*(S+vytažení) |  | 63.05 | [12 empty] | VV | 2 | 2 | True | 1 | ROZPOCET
66 | M | 62853004 | pás asfaltový natavitelný modifikovaný SBS tl 4,0mm s vložkou ze skleněné tkaniny a spalitelnou PE fólií nebo jemnozrnným minerálním posypem na horním povrchu | m2 | 36.254 |  | 0 | CS ÚRS 2024 01 |  | základní |  | 0 | 0.0054 | 0.19577 | 0 | 0 | 32 | M | 2 |  |  |  | ROZPOCET |  |  |  | 0 | 0 | 0 | 0 | 0 | 1 | 0 | 16 | 877644759
| VV |  | (S+vytažení)*1,15 |  | 36.254 | [12 empty] | VV | 2 | 2 | True | 1 | ROZPOCET
67 | M | 62855020 | pás asfaltový natavitelný modifikovaný SBS tl 4,2mm s odolností proti prorůstání kořínků s vložkou ze polyesterové rohože a hrubozrnným břidličným posypem na horním povrchu | m2 | 36.254 |  | 0 | CS ÚRS 2024 01 |  | základní |  | 0 | 0.00511 | 0.18526 | 0 | 0 | 32 | M | 2 |  |  |  | ROZPOCET |  |  |  | 0 | 0 | 0 | 0 | 0 | 1 | 0 | 16 | 1548087515
| VV |  | (S+vytažení)*1,15 |  | 36.254 | [12 empty] | VV | 2 | 2 | True | 1 | ROZPOCET
68 | K | 712771101 | Provedení ochranné vrstvy z textilií nebo rohoží volně s přesahem vegetační střechy sklon do 5° | m2 | 63.05 |  | 0 | CS ÚRS 2024 01 |  | základní |  | 0 | 0 | 0 | 0 | 0 | 16 | K | 2 |  |  |  | ROZPOCET |  |  |  | 0 | 0 | 0 | 0 | 0 | 1 | 0 | 16 | 210027726
| VV |  | 2*(S+vytažení) |  | 63.05 | [12 empty] | VV | 2 | 2 | True | 1 | ROZPOCET
69 | M | 69334100 | rohož ochranná PP/PES vegetačních střech 600g/m2 tl 4mm | m2 | 66.203 |  | 0 | CS ÚRS 2024 01 |  | základní |  | 0 | 0.0006 | 0.039722 | 0 | 0 | 32 | M | 2 |  |  |  | ROZPOCET |  |  |  | 0 | 0 | 0 | 0 | 0 | 1 | 0 | 16 | 354143776
| VV |  | 2*(S+vytažení)*1,05 |  | 66.203 | [12 empty] | VV | 2 | 2 | True | 1 | ROZPOCET
70 | K | 712771221 | Provedení drenážní vrstvy vegetační střechy z plastových nopových fólií v nopů do 25 mm do 5° | m2 | 30.375 |  | 0 | CS ÚRS 2024 01 |  | základní |  | 0 | 0 | 0 | 0 | 0 | 16 | K | 2 |  |  |  | ROZPOCET |  |  |  | 0 | 0 | 0 | 0 | 0 | 1 | 0 | 16 | 2015338344
| VV |  | S |  | 30.375 | [12 empty] | VV | 2 | 2 | True | 1 | ROZPOCET
71 | M | 69334321 | fólie profilovaná (nopová) perforovaná HDPE s hydroakumulační a drenážní funkcí do vegetačních střech s výškou nopů 25mm | m2 | 33.413 |  | 0 | CS ÚRS 2024 01 |  | základní |  | 0 | 0.00135 | 0.045108 | 0 | 0 | 32 | M | 2 |  |  |  | ROZPOCET |  |  |  | 0 | 0 | 0 | 0 | 0 | 1 | 0 | 16 | 338846936
| VV |  | S*1,1 |  | 33.413 | [12 empty] | VV | 2 | 2 | True | 1 | ROZPOCET
72 | K | 998712201 | Přesun hmot procentní pro krytiny povlakové v objektech v do 6 m | % |  |  | 0 | CS ÚRS 2024 01 |  | základní |  | 0 | 0 | 0 | 0 | 0 | 16 | K | 2 |  |  |  | ROZPOCET |  |  |  | 0 | 0 | 0 | 0 | 0 | 1 | 0 | 16 | 703134042
| D | 713 | Izolace tepelné |  |  |  | 0 |  |  |  |  | 0 |  | 0.095682 |  | 0 | 2 | D | 1 |  |  |  | ROZPOCET | [9 empty] | 0
73 | K | 713141151 | Montáž izolace tepelné střech plochých kladené volně 1 vrstva rohoží, pásů, dílců, desek | m2 | 30.375 |  | 0 | CS ÚRS 2024 01 |  | základní |  | 0 | 0 | 0 | 0 | 0 | 16 | K | 2 |  |  |  | ROZPOCET |  |  |  | 0 | 0 | 0 | 0 | 0 | 1 | 0 | 16 | -688844669
| VV |  | "dle skladby S" | [14 empty] | VV | 2 | 1 | True | 0 | ROZPOCET
| VV |  | 5*4,5+3,5*2,25 |  | 30.375 | [12 empty] | VV | 2 | 2 | True | 0 | ROZPOCET
| VV | S | Součet |  | 30.375 | [12 empty] | VV | 2 | 4 | True | 1 | ROZPOCET
74 | M | 28376422 | deska XPS hrana polodrážková a hladký povrch 300kPA tl 100mm | m2 | 31.894 |  | 0 | CS ÚRS 2024 01 |  | základní |  | 0 | 0.003 | 0.095682 | 0 | 0 | 32 | M | 2 |  |  |  | ROZPOCET |  |  |  | 0 | 0 | 0 | 0 | 0 | 1 | 0 | 16 | -1325277362
| VV |  | S*1,05 |  | 31.894 | [12 empty] | VV | 2 | 2 | True | 1 | ROZPOCET
75 | K | 998713201 | Přesun hmot procentní pro izolace tepelné v objektech v do 6 m | % |  |  | 0 | CS ÚRS 2024 01 |  | základní |  | 0 | 0 | 0 | 0 | 0 | 16 | K | 2 |  |  |  | ROZPOCET |  |  |  | 0 | 0 | 0 | 0 | 0 | 1 | 0 | 16 | 69178632
| D | 767 | Konstrukce zámečnické |  |  |  | 0 |  |  |  |  | 0 |  | 0 |  | 0 | 2 | D | 1 |  |  |  | ROZPOCET | [9 empty] | 0
76 | K | 767001 | Kompl. dod. + mtž. dveře vstupní ocelové vel. 1 000 x 1 970 ozn. 1/L | kpl | 1 |  | 0 |  |  | základní |  | 0 | 0 | 0 | 0 | 0 | 16 | K | 2 |  |  |  | ROZPOCET |  |  |  | 0 | 0 | 0 | 0 | 0 | 1 | 0 | 16 | -487627177
| P |  | Poznámka k položce: cena zahrnuje kompletní provedení dle popisu ve výpisu prvků vč. zárubně, kování a povrchové úpravy | [14 empty] | P | 2
77 | K | 767002 | Kompl. dod. + mtž. ocelové zábradlí ozn. 5 | kpl | 1 |  | 0 |  |  | základní |  | 0 | 0 | 0 | 0 | 0 | 16 | K | 2 |  |  |  | ROZPOCET |  |  |  | 0 | 0 | 0 | 0 | 0 | 1 | 0 | 16 | 1578444084
| P |  | Poznámka k položce: cena zahrnuje kompletní provedení dle popisu v PD vč. dodávky potřebného materiálu, kotvení a povrchové úpravy | [14 empty] | P | 2
78 | K | 767003 | Kompl. dod. + mtž. ocelové zábradlí ozn. 6 | kpl | 2 |  | 0 |  |  | základní |  | 0 | 0 | 0 | 0 | 0 | 16 | K | 2 |  |  |  | ROZPOCET |  |  |  | 0 | 0 | 0 | 0 | 0 | 1 | 0 | 16 | 643740064
| P |  | Poznámka k položce: cena zahrnuje kompletní provedení dle popisu v PD vč. dodávky potřebného materiálu, kotvení a povrchové úpravy | [14 empty] | P | 2
79 | K | 767004 | Kompl. dod. + mtž. ocelové zábradlí ozn. 7 | kpl | 1 |  | 0 |  |  | základní |  | 0 | 0 | 0 | 0 | 0 | 16 | K | 2 |  |  |  | ROZPOCET |  |  |  | 0 | 0 | 0 | 0 | 0 | 1 | 0 | 16 | -1167416729
| P |  | Poznámka k položce: cena zahrnuje kompletní provedení dle popisu v PD vč. dodávky potřebného materiálu, kotvení a povrchové úpravy | [14 empty] | P | 2
80 | K | 767005 | Demontáž a zpětná montáž stáv. oplocení | m | 9 |  | 0 |  |  | základní |  | 0 | 0 | 0 | 0 | 0 | 16 | K | 2 |  |  |  | ROZPOCET |  |  |  | 0 | 0 | 0 | 0 | 0 | 1 | 0 | 16 | 1435958175
| P |  | Poznámka k položce: cena zahrnuje kompletní provedení: - demontáž oplocení - uskladnění - zpětná montáž vč. případné úpravy | [14 empty] | P | 2
81 | K | 998767201 | Přesun hmot procentní pro zámečnické konstrukce v objektech v do 6 m | % |  |  | 0 | CS ÚRS 2024 01 |  | základní |  | 0 | 0 | 0 | 0 | 0 | 16 | K | 2 |  |  |  | ROZPOCET |  |  |  | 0 | 0 | 0 | 0 | 0 | 1 | 0 | 16 | -1083074827
| D | 783 | Dokončovací práce - nátěry |  |  |  | 0 |  |  |  |  | 0 |  | 0.018248 |  | 0 | 2 | D | 1 |  |  |  | ROZPOCET | [9 empty] | 0
82 | K | 783933161 | Penetrační epoxidový nátěr pórovitých betonových podlah | m2 | 18 |  | 0 | CS ÚRS 2024 01 |  | základní |  | 0 | 0.000357 | 0.006426 | 0 | 0 | 16 | K | 2 |  |  |  | ROZPOCET |  |  |  | 0 | 0 | 0 | 0 | 0 | 1 | 0 | 16 | 1871562040
83 | K | 783937163 | Krycí dvojnásobný epoxidový rozpouštědlový nátěr betonové podlahy | m2 | 18 |  | 0 | CS ÚRS 2024 01 |  | základní |  | 0 | 0.0006568 | 0.011822 | 0 | 0 | 16 | K | 2 |  |  |  | ROZPOCET |  |  |  | 0 | 0 | 0 | 0 | 0 | 1 | 0 | 16 | -960019982
| VV |  | "armaturní komora" | [14 empty] | VV | 2 | 1 | True | 0 | ROZPOCET
| VV |  | 4,5*4 |  | 18 | [12 empty] | VV | 2 | 2 | True | 1 | ROZPOCET

## 002 - Trubní vedení
[18 empty] | {77c2fd67-6411-4f07-a1ba-f6a5c1f18d3d} | [5 empty] | asfalt | 47,34 | 2
[18 empty] | 2 | [5 empty] | beton | 0,144 | 2
| KRYCÍ LIST SOUPISU PRACÍ | [7 empty] | v --- níže se nacházejí doplnkové a pomocné údaje k sestavám --- v | [8 empty] | False | [5 empty] | chodník | 12,24 | 2
[24 empty] | lože | 69,48 | 2
| Stavba: | [22 empty] | odvoz | 91,005 | 2
|  | Tlaková stanice u nemocnice Dvůr Králové nad Labem-aktualizace 01/2024 | [21 empty] | rýha | 208,954 | 2
| Objekt: | [22 empty] | spára | 52,6 | 2
|  | 002 - Trubní vedení | [21 empty] | šachta | 8,1 | 2
[24 empty] | štěrk | 18,632 | 2
| KSO: |  |  |  |  | CC-CZ: | [17 empty] | tráva | 103,44 | 2
| Místo: |  | Dvůr Králové nad Labem |  |  | Datum: | 18. 1. 2024 | [16 empty] | zásyp | 144,681 | 2
| Zadavatel: |  |  |  |  | IČ:
|  | Město Dvůr Králové nad Labem |  |  |  | DIČ:
| Uchazeč: |  |  |  |  | IČ: | Vyplň údaj
|  | Vyplň údaj |  |  |  | DIČ: | Vyplň údaj
| Projektant: |  |  |  |  | IČ:
|  | Ing. Blanka Matějková |  |  |  | DIČ:
| Zpracovatel: |  |  |  |  | IČ:
|  | Ing. Lenka Kasperová |  |  |  | DIČ:
Poznámka:
| Cena bez DPH | [5 empty] | 0
|  |  | Základ daně |  |  | Sazba daně | Výše daně
| DPH | základní | 0 |  |  | 21% | 0
|  | snížená | 0 |  |  | 12% | 0
|  | zákl. přenesená | 0 |  |  | 21% | 0
|  | sníž. přenesená | 0 |  |  | 12% | 0
|  | nulová | 0 |  |  | 0% | 0
| Cena s DPH |  |  | v | CZK |  | 0
| Projektant |  |  | Zpracovatel
| Datum a podpis: |  | Razítko | Datum a podpis: |  |  | Razítko
| Objednavatel |  |  | Uchazeč
| Datum a podpis: |  | Razítko | Datum a podpis: |  |  | Razítko
REKAPITULACE ČLENĚNÍ SOUPISU PRACÍ
Stavba:
Tlaková stanice u nemocnice Dvůr Králové nad Labem-aktualizace 01/2024
Objekt:
002 - Trubní vedení
Místo: |  |  | Dvůr Králové nad Labem |  |  | Datum: | 18. 1. 2024
Zadavatel: |  |  | Město Dvůr Králové nad Labem |  |  | Projektant: | Ing. Blanka Matějková
Uchazeč: |  |  | Vyplň údaj |  |  | Zpracovatel: | Ing. Lenka Kasperová
Kód dílu - Popis | [6 empty] | Cena celkem [CZK]
Náklady ze soupisu prací | [6 empty] | 0 | [11 empty] | -1
| HSV - Práce a dodávky HSV | [5 empty] | 0
| 1 - Zemní práce | [5 empty] | 0
| 2 - Zakládání | [5 empty] | 0
| 4 - Vodorovné konstrukce | [5 empty] | 0
| 5 - Komunikace pozemní | [5 empty] | 0
| 8 - Trubní vedení | [5 empty] | 0
| 9 - Ostatní konstrukce a práce, bourání | [5 empty] | 0
| 997 - Přesun sutě | [5 empty] | 0
| 998 - Přesun hmot | [5 empty] | 0
SOUPIS PRACÍ
Stavba:
Tlaková stanice u nemocnice Dvůr Králové nad Labem-aktualizace 01/2024
Objekt:
002 - Trubní vedení
Místo: |  |  | Dvůr Králové nad Labem |  |  | Datum: | 18. 1. 2024
Zadavatel: |  |  | Město Dvůr Králové nad Labem |  |  | Projektant: | Ing. Blanka Matějková
Uchazeč: |  |  | Vyplň údaj |  |  | Zpracovatel: | Ing. Lenka Kasperová
PČ | Typ | Kód | Popis | MJ | Množství | J.cena [CZK] | Cena celkem [CZK] | Cenová soustava |  | DPH | J. Nh [h] | Nh celkem [h] | J. hmotnost [t] | Hmotnost celkem [t] | J. suť [t] | Suť Celkem [t]
Náklady soupisu celkem | [6 empty] | 0 |  |  |  |  | 0 |  | 74.3326 |  | 13.609 |  | D | -1 | [13 empty] | 0
| D | HSV | Práce a dodávky HSV |  |  |  | 0 |  |  |  |  | 0 |  | 74.3326 |  | 13.609 | 1 | D | 0 |  |  |  | ROZPOCET | [9 empty] | 0
| D | 1 | Zemní práce |  |  |  | 0 |  |  |  |  | 0 |  | 37.2676 |  | 13.5972 | 1 | D | 1 |  |  |  | ROZPOCET | [9 empty] | 0
1 | K | 113106023 | Rozebrání dlažeb při překopech komunikací pro pěší ze zámkové dlažby ručně | m2 | 12.24 |  | 0 | CS ÚRS 2024 01 |  | základní |  | 0 | 0 | 0 | 0.26 | 3.1824 | 4 | K | 2 |  |  |  | ROZPOCET |  |  |  | 0 | 0 | 0 | 0 | 0 | 1 | 0 | 4 | 286608915
| VV |  | "vodovod" | [14 empty] | VV | 2 | 1 | True | 0 | ROZPOCET
| VV |  | "chodník" 2,3*1,8 |  | 4.14 | [12 empty] | VV | 2 | 2 | True | 0 | ROZPOCET
| VV |  | "výtlak z AT DN 80" | [14 empty] | VV | 2 | 1 | True | 0 | ROZPOCET
| VV |  | "chodník" 3*1,8 |  | 5.4 | [12 empty] | VV | 2 | 2 | True | 0 | ROZPOCET
| VV |  | "kanalizace" | [14 empty] | VV | 2 | 1 | True | 0 | ROZPOCET
| VV |  | "chodník" 1,5*1,8 |  | 2.7 | [12 empty] | VV | 2 | 2 | True | 0 | ROZPOCET
| VV | chodník | Součet |  | 12.24 | [12 empty] | VV | 2 | 4 | True | 1 | ROZPOCET
2 | K | 113107442 | Odstranění podkladu živičných tl přes 50 do 100 mm při překopech strojně pl do 15 m2 | m2 | 47.34 |  | 0 | CS ÚRS 2024 01 |  | základní |  | 0 | 0 | 0 | 0.22 | 10.4148 | 4 | K | 2 |  |  |  | ROZPOCET |  |  |  | 0 | 0 | 0 | 0 | 0 | 1 | 0 | 4 | -724698431
| VV |  | "vodovod" | [14 empty] | VV | 2 | 1 | True | 0 | ROZPOCET
| VV |  | "asfalt" 10,5*1,8 |  | 18.9 | [12 empty] | VV | 2 | 2 | True | 0 | ROZPOCET
| VV |  | "výtlak z AT DN 80" | [14 empty] | VV | 2 | 1 | True | 0 | ROZPOCET
| VV |  | "asfalt" 8,3*1,8 |  | 14.94 | [12 empty] | VV | 2 | 2 | True | 0 | ROZPOCET
| VV |  | "kanalizace" | [14 empty] | VV | 2 | 1 | True | 0 | ROZPOCET
| VV |  | "asfalt" 7,5*1,8 |  | 13.5 | [12 empty] | VV | 2 | 2 | True | 0 | ROZPOCET
| VV | asfalt | Součet |  | 47.34 | [12 empty] | VV | 2 | 4 | True | 1 | ROZPOCET
3 | K | 121151103 | Sejmutí ornice plochy do 100 m2 tl vrstvy do 200 mm strojně | m2 | 103.44 |  | 0 | CS ÚRS 2024 01 |  | základní |  | 0 | 0 | 0 | 0 | 0 | 4 | K | 2 |  |  |  | ROZPOCET |  |  |  | 0 | 0 | 0 | 0 | 0 | 1 | 0 | 4 | -1677180999
| VV |  | "vodovod" | [14 empty] | VV | 2 | 1 | True | 0 | ROZPOCET
| VV |  | "tráva" 7,2*0,8 |  | 5.76 | [12 empty] | VV | 2 | 2 | True | 0 | ROZPOCET
| VV |  | "výtlak z AT DN 80" | [14 empty] | VV | 2 | 1 | True | 0 | ROZPOCET
| VV |  | "tráva" 3,8*0,8 |  | 3.04 | [12 empty] | VV | 2 | 2 | True | 0 | ROZPOCET
| VV |  | "přípojka nemocnice DN 80" | [14 empty] | VV | 2 | 1 | True | 0 | ROZPOCET
| VV |  | "tráva" 108,5*0,8 |  | 86.8 | [12 empty] | VV | 2 | 2 | True | 0 | ROZPOCET
| VV |  | "kanalizace" | [14 empty] | VV | 2 | 1 | True | 0 | ROZPOCET
| VV |  | "odvodnění DN 160" | [14 empty] | VV | 2 | 1 | True | 0 | ROZPOCET
| VV |  | "tráva" 2,8*0,8 |  | 2.24 | [12 empty] | VV | 2 | 2 | True | 0 | ROZPOCET
| VV |  | "propojení DN 110" | [14 empty] | VV | 2 | 1 | True | 0 | ROZPOCET
| VV |  | "tráva" 7*0,8 |  | 5.6 | [12 empty] | VV | 2 | 2 | True | 0 | ROZPOCET
| VV | tráva | Součet |  | 103.44 | [12 empty] | VV | 2 | 4 | True | 1 | ROZPOCET
4 | K | 132351104 | Hloubení rýh nezapažených š do 800 mm v hornině třídy těžitelnosti II skupiny 4 objem přes 100 m3 strojně | m3 | 146.268 |  | 0 | CS ÚRS 2024 01 |  | základní |  | 0 | 0 | 0 | 0 | 0 | 4 | K | 2 |  |  |  | ROZPOCET |  |  |  | 0 | 0 | 0 | 0 | 0 | 1 | 0 | 4 | -533003373
| VV |  | "vodovod" | [14 empty] | VV | 2 | 1 | True | 0 | ROZPOCET
| VV |  | "přítok do AT DN 80" | [14 empty] | VV | 2 | 1 | True | 0 | ROZPOCET
| VV |  | "chodník" 2,3*0,8*1,6 |  | 2.944 | [12 empty] | VV | 2 | 2 | True | 0 | ROZPOCET
| VV |  | "asfalt" 10,5*0,8*1,6 |  | 13.44 | [12 empty] | VV | 2 | 2 | True | 0 | ROZPOCET
| VV |  | "tráva" 7,2*0,8*0,6 |  | 3.456 | [12 empty] | VV | 2 | 2 | True | 0 | ROZPOCET
| VV |  | "výtlak z AT DN 80" | [14 empty] | VV | 2 | 1 | True | 0 | ROZPOCET
| VV |  | "chodník" 2*0,8*1,7 |  | 2.72 | [12 empty] | VV | 2 | 2 | True | 0 | ROZPOCET
| VV |  | "asfalt" 8,3*0,8*1,7 |  | 11.288 | [12 empty] | VV | 2 | 2 | True | 0 | ROZPOCET
| VV |  | "tráva" 3,8*0,8*1,9 |  | 5.776 | [12 empty] | VV | 2 | 2 | True | 0 | ROZPOCET
| VV |  | 8,6*0,8*0,6 |  | 4.128 | [12 empty] | VV | 2 | 2 | True | 0 | ROZPOCET
| VV |  | "přípojka nemocnice DN 80" | [14 empty] | VV | 2 | 1 | True | 0 | ROZPOCET
| VV |  | "tráva" 109,5*0,8*1,6 |  | 140.16 | [12 empty] | VV | 2 | 2 | True | 0 | ROZPOCET
| VV |  | "kanalizace" | [14 empty] | VV | 2 | 1 | True | 0 | ROZPOCET
| VV |  | "odvodnění DN 160" | [14 empty] | VV | 2 | 1 | True | 0 | ROZPOCET
| VV |  | "chodník" 1,5*0,8*2,4 |  | 2.88 | [12 empty] | VV | 2 | 2 | True | 0 | ROZPOCET
| VV |  | "asfalt" 7,5*0,8*2,2 |  | 13.2 | [12 empty] | VV | 2 | 2 | True | 0 | ROZPOCET
| VV |  | "tráva" 2,8*0,8*1,76 |  | 3.942 | [12 empty] | VV | 2 | 2 | True | 0 | ROZPOCET
| VV |  | 3,7*0,8*0,75 |  | 2.22 | [12 empty] | VV | 2 | 2 | True | 0 | ROZPOCET
| VV |  | "propojení DN 110" | [14 empty] | VV | 2 | 1 | True | 0 | ROZPOCET
| VV |  | "tráva" 7*0,8*0,5 |  | 2.8 | [12 empty] | VV | 2 | 2 | True | 0 | ROZPOCET
| VV | rýha | Součet |  | 208.954 | [12 empty] | VV | 2 | 4 | True | 0 | ROZPOCET
| VV |  | "70% hornina II skupina 4" rýha*0,7 |  | 146.268 | [12 empty] | VV | 2 | 2 | True | 1 | ROZPOCET
5 | K | 132451104 | Hloubení rýh nezapažených š do 800 mm v hornině třídy těžitelnosti II skupiny 5 objem přes 100 m3 strojně | m3 | 62.686 |  | 0 | CS ÚRS 2024 01 |  | základní |  | 0 | 0 | 0 | 0 | 0 | 4 | K | 2 |  |  |  | ROZPOCET |  |  |  | 0 | 0 | 0 | 0 | 0 | 1 | 0 | 4 | -1628425966
| VV |  | "30% hornina II skupina 5" rýha*0,3 |  | 62.686 | [12 empty] | VV | 2 | 2 | True | 1 | ROZPOCET
6 | K | 133351101 | Hloubení šachet nezapažených v hornině třídy těžitelnosti II skupiny 4 objem do 20 m3 | m3 | 5.67 |  | 0 | CS ÚRS 2024 01 |  | základní |  | 0 | 0 | 0 | 0 | 0 | 4 | K | 2 |  |  |  | ROZPOCET |  |  |  | 0 | 0 | 0 | 0 | 0 | 1 | 0 | 4 | 1170670587
| VV |  | "pro spojnou šachtu" | [14 empty] | VV | 2 | 1 | True | 0 | ROZPOCET
| VV |  | 1,5*1,5*3,6 |  | 8.1 | [12 empty] | VV | 2 | 2 | True | 0 | ROZPOCET
| VV | šachta | Součet |  | 8.1 | [12 empty] | VV | 2 | 4 | True | 0 | ROZPOCET
| VV |  | "70% hornia II skupina 4" šachta*0,7 |  | 5.67 | [12 empty] | VV | 2 | 2 | True | 1 | ROZPOCET
7 | K | 133451101 | Hloubení šachet nezapažených v hornině třídy těžitelnosti II skupiny 5 objem do 20 m3 | m3 | 2.43 |  | 0 | CS ÚRS 2024 01 |  | základní |  | 0 | 0 | 0 | 0 | 0 | 4 | K | 2 |  |  |  | ROZPOCET |  |  |  | 0 | 0 | 0 | 0 | 0 | 1 | 0 | 4 | 1700453234
| VV |  | "30% hornia II skupina 5" šachta*0,3 |  | 2.43 | [12 empty] | VV | 2 | 2 | True | 1 | ROZPOCET
8 | K | 162751117 | Vodorovné přemístění přes 9 000 do 10000 m výkopku/sypaniny z horniny třídy těžitelnosti I skupiny 1 až 3 | m3 | 91.005 |  | 0 | CS ÚRS 2024 01 |  | základní |  | 0 | 0 | 0 | 0 | 0 | 4 | K | 2 |  |  |  | ROZPOCET |  |  |  | 0 | 0 | 0 | 0 | 0 | 1 | 0 | 4 | 1769364024
| VV |  | rýha+šachta |  | 217.054 | [12 empty] | VV | 2 | 2 | True | 0 | ROZPOCET
| VV |  | -(zásyp-štěrk) |  | -126.049 | [12 empty] | VV | 2 | 2 | True | 0 | ROZPOCET
| VV | odvoz | Součet |  | 91.005 | [12 empty] | VV | 2 | 4 | True | 1 | ROZPOCET
9 | K | 162751119 | Příplatek k vodorovnému přemístění výkopku/sypaniny z horniny třídy těžitelnosti I skupiny 1 až 3 ZKD 1000 m přes 10000 m | m3 | 1456.08 |  | 0 | CS ÚRS 2024 01 |  | základní |  | 0 | 0 | 0 | 0 | 0 | 4 | K | 2 |  |  |  | ROZPOCET |  |  |  | 0 | 0 | 0 | 0 | 0 | 1 | 0 | 4 | 344824606
| VV |  | "skládka Bohuslavice 26 km" | [14 empty] | VV | 2 | 1 | True | 0 | ROZPOCET
| VV |  | odvoz*16 |  | 1456.08 | [12 empty] | VV | 2 | 2 | True | 1 | ROZPOCET
10 | K | 171201231 | Poplatek za uložení zeminy a kamení na recyklační skládce (skládkovné) kód odpadu 17 05 04 | t | 163.809 |  | 0 | CS ÚRS 2024 01 |  | základní |  | 0 | 0 | 0 | 0 | 0 | 4 | K | 2 |  |  |  | ROZPOCET |  |  |  | 0 | 0 | 0 | 0 | 0 | 1 | 0 | 4 | 981433778
| VV |  | odvoz*1,8 |  | 163.809 | [12 empty] | VV | 2 | 2 | True | 1 | ROZPOCET
11 | K | 171251201 | Uložení sypaniny na skládky nebo meziskládky | m3 | 91.005 |  | 0 | CS ÚRS 2024 01 |  | základní |  | 0 | 0 | 0 | 0 | 0 | 4 | K | 2 |  |  |  | ROZPOCET |  |  |  | 0 | 0 | 0 | 0 | 0 | 1 | 0 | 4 | -1881871400
| VV |  | odvoz |  | 91.005 | [12 empty] | VV | 2 | 2 | True | 1 | ROZPOCET
12 | K | 174151101 | Zásyp jam, šachet rýh nebo kolem objektů sypaninou se zhutněním | m3 | 144.681 |  | 0 | CS ÚRS 2024 01 |  | základní |  | 0 | 0 | 0 | 0 | 0 | 4 | K | 2 |  |  |  | ROZPOCET |  |  |  | 0 | 0 | 0 | 0 | 0 | 1 | 0 | 4 | -372779597
| VV |  | rýha+šachta |  | 217.054 | [12 empty] | VV | 2 | 2 | True | 0 | ROZPOCET
| VV |  | -lože |  | -69.48 | [12 empty] | VV | 2 | 2 | True | 0 | ROZPOCET
| VV |  | -beton |  | -0.144 | [12 empty] | VV | 2 | 2 | True | 0 | ROZPOCET
| VV |  | "odpočet konstrukce šachty" | [14 empty] | VV | 2 | 1 | True | 0 | ROZPOCET
| VV |  | -pi*(0,5)^2*3,5 |  | -2.749 | [12 empty] | VV | 2 | 2 | True | 0 | ROZPOCET
| VV | zásyp | Součet |  | 144.681 | [12 empty] | VV | 2 | 4 | True | 1 | ROZPOCET
13 | M | 583439591 | kamenivo drcené hrubé frakce 16/64 | t | 37.264 |  | 0 |  |  | základní |  | 0 | 1 | 37.264 | 0 | 0 | 8 | M | 2 |  |  |  | ROZPOCET |  |  |  | 0 | 0 | 0 | 0 | 0 | 1 | 0 | 4 | 1015491994
| VV |  | "zásyp v komunikaci" | [14 empty] | VV | 2 | 1 | True | 0 | ROZPOCET
| VV |  | "vodovod" | [14 empty] | VV | 2 | 1 | True | 0 | ROZPOCET
| VV |  | "asfalt" 10,5*0,8*(1,6-0,5-0,4) |  | 5.88 | [12 empty] | VV | 2 | 2 | True | 0 | ROZPOCET
| VV |  | "výtlak z AT DN 80" | [14 empty] | VV | 2 | 1 | True | 0 | ROZPOCET
| VV |  | "asfalt" 8,3*0,8*(1,7-0,5-0,4) |  | 5.312 | [12 empty] | VV | 2 | 2 | True | 0 | ROZPOCET
| VV |  | "kanalizace" | [14 empty] | VV | 2 | 1 | True | 0 | ROZPOCET
| VV |  | "asfalt" 7,5*0,8*(2,2-0,56-0,4) |  | 7.44 | [12 empty] | VV | 2 | 2 | True | 0 | ROZPOCET
| VV | štěrk | Součet |  | 18.632 | [12 empty] | VV | 2 | 4 | True | 0 | ROZPOCET
| VV |  | štěrk*2 |  | 37.264 | [12 empty] | VV | 2 | 2 | True | 1 | ROZPOCET
14 | K | 181111111 | Plošná úprava terénu do 500 m2 zemina skupiny 1 až 4 nerovnosti přes 50 do 100 mm v rovinně a svahu do 1:5 | m2 | 103.44 |  | 0 | CS ÚRS 2024 01 |  | základní |  | 0 | 0 | 0 | 0 | 0 | 4 | K | 2 |  |  |  | ROZPOCET |  |  |  | 0 | 0 | 0 | 0 | 0 | 1 | 0 | 4 | -810707800
| VV |  | tráva |  | 103.44 | [12 empty] | VV | 2 | 2 | True | 1 | ROZPOCET
15 | K | 181351003 | Rozprostření ornice tl vrstvy do 200 mm pl do 100 m2 v rovině nebo ve svahu do 1:5 strojně | m2 | 103.44 |  | 0 | CS ÚRS 2024 01 |  | základní |  | 0 | 0 | 0 | 0 | 0 | 4 | K | 2 |  |  |  | ROZPOCET |  |  |  | 0 | 0 | 0 | 0 | 0 | 1 | 0 | 4 | -205790214
| VV |  | tráva |  | 103.44 | [12 empty] | VV | 2 | 2 | True | 1 | ROZPOCET
16 | K | 181411131 | Založení parkového trávníku výsevem pl do 1000 m2 v rovině a ve svahu do 1:5 | m2 | 103.44 |  | 0 | CS ÚRS 2024 01 |  | základní |  | 0 | 0 | 0 | 0 | 0 | 4 | K | 2 |  |  |  | ROZPOCET |  |  |  | 0 | 0 | 0 | 0 | 0 | 1 | 0 | 4 | -1782121660
| VV |  | tráva |  | 103.44 | [12 empty] | VV | 2 | 2 | True | 1 | ROZPOCET
17 | M | 00572410 | osivo směs travní parková | kg | 3.62 |  | 0 | CS ÚRS 2024 01 |  | základní |  | 0 | 0.001 | 0.00362 | 0 | 0 | 8 | M | 2 |  |  |  | ROZPOCET |  |  |  | 0 | 0 | 0 | 0 | 0 | 1 | 0 | 4 | -1354198759
| VV |  | tráva*0,035 |  | 3.62 | [12 empty] | VV | 2 | 2 | True | 1 | ROZPOCET
18 | K | 181913112 | Úprava pláně v hornině třídy těžitelnosti II skupiny 4 se zhutněním ručně | m2 | 59.58 |  | 0 | CS ÚRS 2024 01 |  | základní |  | 0 | 0 | 0 | 0 | 0 | 4 | K | 2 |  |  |  | ROZPOCET |  |  |  | 0 | 0 | 0 | 0 | 0 | 1 | 0 | 4 | 1393928792
| VV |  | asfalt+chodník |  | 59.58 | [12 empty] | VV | 2 | 2 | True | 1 | ROZPOCET
| D | 2 | Zakládání |  |  |  | 0 |  |  |  |  | 0 |  | 4.6419 |  | 0 | 1 | D | 1 |  |  |  | ROZPOCET | [9 empty] | 0
19 | K | 212751104 | Trativod z drenážních trubek flexibilních PVC-U SN 4 perforace 360° včetně lože otevřený výkop DN 100 | m | 22.7 |  | 0 | CS ÚRS 2024 01 |  | základní |  | 0 | 0.20449 | 4.6419 | 0 | 0 | 4 | K | 2 |  |  |  | ROZPOCET |  |  |  | 0 | 0 | 0 | 0 | 0 | 1 | 0 | 4 | -496732459
| D | 4 | Vodorovné konstrukce |  |  |  | 0 |  |  |  |  | 0 |  | 0 |  | 0 | 1 | D | 1 |  |  |  | ROZPOCET | [9 empty] | 0
20 | K | 451573111 | Lože pod potrubí otevřený výkop ze štěrkopísku | m3 | 69.48 |  | 0 | CS ÚRS 2024 01 |  | základní |  | 0 | 0 | 0 | 0 | 0 | 4 | K | 2 |  |  |  | ROZPOCET |  |  |  | 0 | 0 | 0 | 0 | 0 | 1 | 0 | 4 | -1977660158
| VV |  | "vodovod" | [14 empty] | VV | 2 | 1 | True | 0 | ROZPOCET
| VV |  | "přítok do AT DN 80" | [14 empty] | VV | 2 | 1 | True | 0 | ROZPOCET
| VV |  | "chodník" 2,3*(0,8*0,5-pi*(0,04)^2) |  | 0.908 | [12 empty] | VV | 2 | 2 | True | 0 | ROZPOCET
| VV |  | "asfalt" 10,5*(0,8*0,5-pi*(0,04)^2) |  | 4.147 | [12 empty] | VV | 2 | 2 | True | 0 | ROZPOCET
| VV |  | "tráva" 7,2*(0,8*0,5-pi*(0,04)^2) |  | 2.844 | [12 empty] | VV | 2 | 2 | True | 0 | ROZPOCET
| VV |  | "výtlak z AT DN 80" | [14 empty] | VV | 2 | 1 | True | 0 | ROZPOCET
| VV |  | "chodník" 2*(0,8*0,5-pi*(0,04)^2) |  | 0.79 | [12 empty] | VV | 2 | 2 | True | 0 | ROZPOCET
| VV |  | "asfalt" 8,3*(0,8*0,5-pi*(0,04)^2) |  | 3.278 | [12 empty] | VV | 2 | 2 | True | 0 | ROZPOCET
| VV |  | "tráva" 3,8*(0,8*0,5-pi*(0,04)^2) |  | 1.501 | [12 empty] | VV | 2 | 2 | True | 0 | ROZPOCET
| VV |  | 8,6*(0,8*0,5-pi*(0,04)^2) |  | 3.397 | [12 empty] | VV | 2 | 2 | True | 0 | ROZPOCET
| VV |  | "přípojka nemocnice DN 80" | [14 empty] | VV | 2 | 1 | True | 0 | ROZPOCET
| VV |  | "tráva" 109,5*(0,8*0,5-pi*(0,04)^2) |  | 43.25 | [12 empty] | VV | 2 | 2 | True | 0 | ROZPOCET
| VV |  | "kanalizace" | [14 empty] | VV | 2 | 1 | True | 0 | ROZPOCET
| VV |  | "odvodnění DN 160" | [14 empty] | VV | 2 | 1 | True | 0 | ROZPOCET
| VV |  | "chodník" 1,5*(0,8*0,56-pi*(0,08)^2) |  | 0.642 | [12 empty] | VV | 2 | 2 | True | 0 | ROZPOCET
| VV |  | "asfalt" 7,5*(0,8*0,56-pi*(0,08)^2) |  | 3.209 | [12 empty] | VV | 2 | 2 | True | 0 | ROZPOCET
| VV |  | "tráva" 2,8*(0,8*0,56-pi*(0,08)^2) |  | 1.198 | [12 empty] | VV | 2 | 2 | True | 0 | ROZPOCET
| VV |  | 3,7*(0,8*0,56-pi*(0,08)^2) |  | 1.583 | [12 empty] | VV | 2 | 2 | True | 0 | ROZPOCET
| VV |  | "propojení DN 110" | [14 empty] | VV | 2 | 1 | True | 0 | ROZPOCET
| VV |  | "tráva" 7*(0,8*0,50-pi*(0,055)^2) |  | 2.733 | [12 empty] | VV | 2 | 2 | True | 0 | ROZPOCET
| VV | lože | Součet |  | 69.48 | [12 empty] | VV | 2 | 4 | True | 1 | ROZPOCET
21 | K | 452311131 | Podkladní desky z betonu prostého bez zvýšených nároků na prostředí tř. C 12/15 otevřený výkop | m3 | 0.144 |  | 0 | CS ÚRS 2024 01 |  | základní |  | 0 | 0 | 0 | 0 | 0 | 4 | K | 2 |  |  |  | ROZPOCET |  |  |  | 0 | 0 | 0 | 0 | 0 | 1 | 0 | 4 | 1787017174
| VV |  | "pod šachtu" | [14 empty] | VV | 2 | 1 | True | 0 | ROZPOCET
| VV |  | 1,2*1,2*0,1 |  | 0.144 | [12 empty] | VV | 2 | 2 | True | 0 | ROZPOCET
| VV | beton | Součet |  | 0.144 | [12 empty] | VV | 2 | 4 | True | 1 | ROZPOCET
22 | K | 452313141 | Podkladní bloky z betonu prostého bez zvýšených nároků na prostředí tř. C 16/20 otevřený výkop | m3 | 0.5 |  | 0 | CS ÚRS 2024 01 |  | základní |  | 0 | 0 | 0 | 0 | 0 | 4 | K | 2 |  |  |  | ROZPOCET |  |  |  | 0 | 0 | 0 | 0 | 0 | 1 | 0 | 4 | -202039378
| D | 5 | Komunikace pozemní |  |  |  | 0 |  |  |  |  | 0 |  | 21.6472 |  | 0 | 1 | D | 1 |  |  |  | ROZPOCET | [9 empty] | 0
23 | K | 564952111 | Podklad z mechanicky zpevněného kameniva MZK tl 150 mm | m2 | 47.34 |  | 0 | CS ÚRS 2024 01 |  | základní |  | 0 | 0 | 0 | 0 | 0 | 4 | K | 2 |  |  |  | ROZPOCET |  |  |  | 0 | 0 | 0 | 0 | 0 | 1 | 0 | 4 | -225853205
| VV |  | asfalt |  | 47.34 | [12 empty] | VV | 2 | 2 | True | 1 | ROZPOCET
24 | K | 565145101 | Asfaltový beton vrstva podkladní ACP 16 (obalované kamenivo OKS) tl 60 mm š do 1,5 m | m2 | 47.34 |  | 0 | CS ÚRS 2024 01 |  | základní |  | 0 | 0 | 0 | 0 | 0 | 4 | K | 2 |  |  |  | ROZPOCET |  |  |  | 0 | 0 | 0 | 0 | 0 | 1 | 0 | 4 | -2082659651
| VV |  | asfalt |  | 47.34 | [12 empty] | VV | 2 | 2 | True | 1 | ROZPOCET
25 | K | 566901132 | Vyspravení podkladu po překopech inženýrských sítí plochy do 15 m2 štěrkodrtí tl. 150 mm | m2 | 59.58 |  | 0 | CS ÚRS 2024 01 |  | základní |  | 0 | 0.345 | 20.5551 | 0 | 0 | 4 | K | 2 |  |  |  | ROZPOCET |  |  |  | 0 | 0 | 0 | 0 | 0 | 1 | 0 | 4 | -436337445
| VV |  | asfalt+chodník |  | 59.58 | [12 empty] | VV | 2 | 2 | True | 1 | ROZPOCET
26 | K | 573231108 | Postřik živičný spojovací ze silniční emulze v množství 0,50 kg/m2 | m2 | 47.34 |  | 0 | CS ÚRS 2024 01 |  | základní |  | 0 | 0 | 0 | 0 | 0 | 4 | K | 2 |  |  |  | ROZPOCET |  |  |  | 0 | 0 | 0 | 0 | 0 | 1 | 0 | 4 | -81021398
| VV |  | asfalt |  | 47.34 | [12 empty] | VV | 2 | 2 | True | 1 | ROZPOCET
27 | K | 577134211 | Asfaltový beton vrstva obrusná ACO 11 (ABS) tř. II tl 40 mm š do 3 m z nemodifikovaného asfaltu | m2 | 47.34 |  | 0 | CS ÚRS 2024 01 |  | základní |  | 0 | 0 | 0 | 0 | 0 | 4 | K | 2 |  |  |  | ROZPOCET |  |  |  | 0 | 0 | 0 | 0 | 0 | 1 | 0 | 4 | -1957221386
| VV |  | asfalt |  | 47.34 | [12 empty] | VV | 2 | 2 | True | 1 | ROZPOCET
28 | K | 596211110 | Kladení zámkové dlažby komunikací pro pěší ručně tl 60 mm skupiny A pl do 50 m2 | m2 | 12.24 |  | 0 | CS ÚRS 2024 01 |  | základní |  | 0 | 0.08922 | 1.0921 | 0 | 0 | 4 | K | 2 |  |  |  | ROZPOCET |  |  |  | 0 | 0 | 0 | 0 | 0 | 1 | 0 | 4 | 1945165956
| VV |  | "použití rozebrané dlažby" | [14 empty] | VV | 2 | 1 | True | 0 | ROZPOCET
| VV |  | chodník |  | 12.24 | [12 empty] | VV | 2 | 2 | True | 1 | ROZPOCET
| D | 8 | Trubní vedení |  |  |  | 0 |  |  |  |  | 0 |  | 10.7059 |  | 0 | 1 | D | 1 |  |  |  | ROZPOCET | [9 empty] | 0
29 | K | 851241131 | Montáž potrubí z trub litinových hrdlových s integrovaným těsněním otevřený výkop DN 80 | m | 48.9 |  | 0 | CS ÚRS 2024 01 |  | základní |  | 0 | 5.6e-07 | 2.7384e-05 | 0 | 0 | 4 | K | 2 |  |  |  | ROZPOCET |  |  |  | 0 | 0 | 0 | 0 | 0 | 1 | 0 | 4 | -1381073052
| VV |  | "přítok" 20 |  | 20 | [12 empty] | VV | 2 | 2 | True | 0 | ROZPOCET
| VV |  | "výtlak" 22,4 |  | 22.4 | [12 empty] | VV | 2 | 2 | True | 0 | ROZPOCET
| VV |  | "v komoře" 6,5 |  | 6.5 | [12 empty] | VV | 2 | 2 | True | 0 | ROZPOCET
| VV |  | Součet |  | 48.9 | [12 empty] | VV | 2 | 4 | True | 1 | ROZPOCET
30 | M | 55254100 | trouba vodovodní litinová hrdlová Zn 200g/m2+modrý epoxid DN 80 | m | 49.389 |  | 0 | CS ÚRS 2024 01 |  | základní |  | 0 | 0.0128 | 0.63218 | 0 | 0 | 8 | M | 2 |  |  |  | ROZPOCET |  |  |  | 0 | 0 | 0 | 0 | 0 | 1 | 0 | 4 | 83183062
| VV |  | 48,9*1,01 |  | 49.389 | [12 empty] | VV | 2 | 2 | True | 1 | ROZPOCET
31 | K | 857241131R | Montáž nerezových tvarovek | kus | 15 |  | 0 |  |  | základní |  | 0 | 0 | 0 | 0 | 0 | 4 | K | 2 |  |  |  | ROZPOCET |  |  |  | 0 | 0 | 0 | 0 | 0 | 1 | 0 | 4 | 224823210
| VV |  | 2+1+6+6 |  | 15 | [12 empty] | VV | 2 | 2 | True | 1 | ROZPOCET
32 | M | 8579001 | nerez oblouk 90st. DN50 | ks | 2 |  | 0 |  |  | základní |  | 0 | 0 | 0 | 0 | 0 | 8 | M | 2 |  |  |  | ROZPOCET |  |  |  | 0 | 0 | 0 | 0 | 0 | 1 | 0 | 4 | 1582963291
33 | M | 8579002 | nerezová přechodka s vnitnřím závitem 2" | ks | 1 |  | 0 |  |  | základní |  | 0 | 0 | 0 | 0 | 0 | 8 | M | 2 |  |  |  | ROZPOCET |  |  |  | 0 | 0 | 0 | 0 | 0 | 1 | 0 | 4 | -1326804517
34 | M | 8579003 | nerezový obklouk 90st. 42 mm | ks | 6 |  | 0 |  |  | základní |  | 0 | 0 | 0 | 0 | 0 | 8 | M | 2 |  |  |  | ROZPOCET |  |  |  | 0 | 0 | 0 | 0 | 0 | 1 | 0 | 4 | -1400197227
35 | M | 8579004 | připojovací nerez šroubení s vnějším závitem 42 mm | ks | 6 |  | 0 |  |  | základní |  | 0 | 0 | 0 | 0 | 0 | 8 | M | 2 |  |  |  | ROZPOCET |  |  |  | 0 | 0 | 0 | 0 | 0 | 1 | 0 | 4 | 1756550214
36 | K | 857242122 | Montáž litinových tvarovek jednoosých přírubových otevřený výkop DN 80 | kus | 47 |  | 0 | CS ÚRS 2024 01 |  | základní |  | 0 | 0.0016692 | 0.078452 | 0 | 0 | 4 | K | 2 |  |  |  | ROZPOCET |  |  |  | 0 | 0 | 0 | 0 | 0 | 1 | 0 | 4 | -313703313
| VV |  | 2+8+5+13+4+1+1+4+6+2+1 |  | 47 | [12 empty] | VV | 2 | 2 | True | 1 | ROZPOCET
37 | M | 857001 | spojka jištěná proti posunu na LT 80 Synoflex | ks | 2 |  | 0 |  |  | základní |  | 0 | 0 | 0 | 0 | 0 | 8 | M | 2 |  |  |  | ROZPOCET |  |  |  | 0 | 0 | 0 | 0 | 0 | 1 | 0 | 4 | -461389971
38 | M | 857002 | hrdlová tvarovka s přírubou EN 80 E80 | ks | 8 |  | 0 |  |  | základní |  | 0 | 0 | 0 | 0 | 0 | 8 | M | 2 |  |  |  | ROZPOCET |  |  |  | 0 | 0 | 0 | 0 | 0 | 1 | 0 | 4 | -1932673478
39 | M | 857003 | přírubová tvarovka s hladkým koncem F80 | ks | 5 |  | 0 |  |  | základní |  | 0 | 0 | 0 | 0 | 0 | 8 | M | 2 |  |  |  | ROZPOCET |  |  |  | 0 | 0 | 0 | 0 | 0 | 1 | 0 | 4 | 23939204
40 | M | 857004 | přírubové koleno 90 st. DN80 | ks | 13 |  | 0 |  |  | základní |  | 0 | 0 | 0 | 0 | 0 | 8 | M | 2 |  |  |  | ROZPOCET |  |  |  | 0 | 0 | 0 | 0 | 0 | 1 | 0 | 4 | 307565272
41 | M | 857005 | dvoupřírubový kus DN 80 - 800 mm | ks | 4 |  | 0 |  |  | základní |  | 0 | 0 | 0 | 0 | 0 | 8 | M | 2 |  |  |  | ROZPOCET |  |  |  | 0 | 0 | 0 | 0 | 0 | 1 | 0 | 4 | -624760990
42 | M | 857006 | dvoupřírubový kus DN 80 - 400 mm | ks | 1 |  | 0 |  |  | základní |  | 0 | 0 | 0 | 0 | 0 | 8 | M | 2 |  |  |  | ROZPOCET |  |  |  | 0 | 0 | 0 | 0 | 0 | 1 | 0 | 4 | -225073195
43 | M | 857007 | dvoupřírubový kus DN 80 - 500 mm | ks | 1 |  | 0 |  |  | základní |  | 0 | 0 | 0 | 0 | 0 | 8 | M | 2 |  |  |  | ROZPOCET |  |  |  | 0 | 0 | 0 | 0 | 0 | 1 | 0 | 4 | 789110939
44 | M | 857008 | přírubová redukce 80/50 | ks | 4 |  | 0 |  |  | základní |  | 0 | 0 | 0 | 0 | 0 | 8 | M | 2 |  |  |  | ROZPOCET |  |  |  | 0 | 0 | 0 | 0 | 0 | 1 | 0 | 4 | -1896701389
45 | M | 857009 | příruba na litinové potrubí jištěná proti posunu DN 80 | ks | 6 |  | 0 |  |  | základní |  | 0 | 0 | 0 | 0 | 0 | 8 | M | 2 |  |  |  | ROZPOCET |  |  |  | 0 | 0 | 0 | 0 | 0 | 1 | 0 | 4 | -879349500
46 | M | 857010 | příruba jištěná proti posunu PE90 | ks | 2 |  | 0 |  |  | základní |  | 0 | 0 | 0 | 0 | 0 | 8 | M | 2 |  |  |  | ROZPOCET |  |  |  | 0 | 0 | 0 | 0 | 0 | 1 | 0 | 4 | 1157562399
47 | M | 857010a | zaslepovací příruba X80 | ks | 1 |  | 0 |  |  | základní |  | 0 | 0 | 0 | 0 | 0 | 8 | M | 2 |  |  |  | ROZPOCET |  |  |  | 0 | 0 | 0 | 0 | 0 | 1 | 0 | 4 | -1829169552
48 | K | 857242122R | Montáž litinových tvarovek jednoosých přírubových otevřený výkop DN 50-65 | kus | 10 |  | 0 |  |  | základní |  | 0 | 0.00167 | 0.0167 | 0 | 0 | 4 | K | 2 |  |  |  | ROZPOCET |  |  |  | 0 | 0 | 0 | 0 | 0 | 1 | 0 | 4 | -294927340
| VV |  | 1+2+1+2+2+1+1 |  | 10 | [12 empty] | VV | 2 | 2 | True | 1 | ROZPOCET
49 | M | 857011 | přírubová redkuce 65/50 | ks | 1 |  | 0 |  |  | základní |  | 0 | 0 | 0 | 0 | 0 | 8 | M | 2 |  |  |  | ROZPOCET |  |  |  | 0 | 0 | 0 | 0 | 0 | 1 | 0 | 4 | 1126137550
50 | M | 857012 | dvoupřírubový kus DN 50 - 400 mm | ks | 2 |  | 0 |  |  | základní |  | 0 | 0 | 0 | 0 | 0 | 8 | M | 2 |  |  |  | ROZPOCET |  |  |  | 0 | 0 | 0 | 0 | 0 | 1 | 0 | 4 | -1830850900
51 | M | 857013 | dvoupřírubový kus DN 50 - 300 mm | ks | 1 |  | 0 |  |  | základní |  | 0 | 0 | 0 | 0 | 0 | 8 | M | 2 |  |  |  | ROZPOCET |  |  |  | 0 | 0 | 0 | 0 | 0 | 1 | 0 | 4 | -569646604
52 | M | 857014 | dvoupřírubový kus DN 50 - 200 mm | ks | 2 |  | 0 |  |  | základní |  | 0 | 0 | 0 | 0 | 0 | 8 | M | 2 |  |  |  | ROZPOCET |  |  |  | 0 | 0 | 0 | 0 | 0 | 1 | 0 | 4 | -745226216
53 | M | 857015 | příruba na ocelové potrubí jištěná proti posunu DN50 | ks | 1 |  | 0 |  |  | základní |  | 0 | 0 | 0 | 0 | 0 | 8 | M | 2 |  |  |  | ROZPOCET |  |  |  | 0 | 0 | 0 | 0 | 0 | 1 | 0 | 4 | -195084896
54 | M | 857016 | příruba na ocelové potrubí jištěná proti posunu DN65 | ks | 1 |  | 0 |  |  | základní |  | 0 | 0 | 0 | 0 | 0 | 8 | M | 2 |  |  |  | ROZPOCET |  |  |  | 0 | 0 | 0 | 0 | 0 | 1 | 0 | 4 | -635167429
55 | M | 857017 | montážní vložka DN50 | ks | 2 |  | 0 |  |  | základní |  | 0 | 0 | 0 | 0 | 0 | 8 | M | 2 |  |  |  | ROZPOCET |  |  |  | 0 | 0 | 0 | 0 | 0 | 1 | 0 | 4 | 283451465
56 | M | 85799001 | spojovací materiál pro přírubové spoje | kpl | 1 |  | 0 |  |  | základní |  | 0 | 2.2 | 2.2 | 0 | 0 | 8 | M | 2 |  |  |  | ROZPOCET |  |  |  | 0 | 0 | 0 | 0 | 0 | 1 | 0 | 4 | -1707387806
57 | K | 857243131 | Montáž litinových tvarovek odbočných hrdlových otevřený výkop s integrovaným těsněním DN 80 | kus | 7 |  | 0 | CS ÚRS 2024 01 |  | základní |  | 0 | 0 | 0 | 0 | 0 | 4 | K | 2 |  |  |  | ROZPOCET |  |  |  | 0 | 0 | 0 | 0 | 0 | 1 | 0 | 4 | -22596818
| VV |  | 6+1 |  | 7 | [12 empty] | VV | 2 | 2 | True | 1 | ROZPOCET
58 | M | 857018 | T kus 80/80 | ks | 6 |  | 0 |  |  | základní |  | 0 | 0 | 0 | 0 | 0 | 8 | M | 2 |  |  |  | ROZPOCET |  |  |  | 0 | 0 | 0 | 0 | 0 | 1 | 0 | 4 | 1709946243
59 | M | 857019 | T kus 50/50 | ks | 1 |  | 0 |  |  | základní |  | 0 | 0 | 0 | 0 | 0 | 8 | M | 2 |  |  |  | ROZPOCET |  |  |  | 0 | 0 | 0 | 0 | 0 | 1 | 0 | 4 | 1691029534
60 | K | 866211003R | Montáž potrubí ocelového | m | 14.2 |  | 0 |  |  | základní |  | 0 | 0.00044 | 0.006248 | 0 | 0 | 4 | K | 2 |  |  |  | ROZPOCET |  |  |  | 0 | 0 | 0 | 0 | 0 | 1 | 0 | 4 | -199203123
| VV |  | 7+7,2 |  | 14.2 | [12 empty] | VV | 2 | 2 | True | 1 | ROZPOCET
61 | M | 8669001 | nerezové potrubí 54x1,5 | m | 7 |  | 0 |  |  | základní |  | 0 | 0 | 0 | 0 | 0 | 8 | M | 2 |  |  |  | ROZPOCET |  |  |  | 0 | 0 | 0 | 0 | 0 | 1 | 0 | 4 | 169137639
62 | M | 8669002 | nerezové potrubí 42x1,5 | m | 7.2 |  | 0 |  |  | základní |  | 0 | 0 | 0 | 0 | 0 | 8 | M | 2 |  |  |  | ROZPOCET |  |  |  | 0 | 0 | 0 | 0 | 0 | 1 | 0 | 4 | -1501807153
63 | K | 871241141 | Montáž potrubí z PE100 SDR 11 otevřený výkop svařovaných na tupo D 90 x 8,2 mm | m | 109.5 |  | 0 | CS ÚRS 2024 01 |  | základní |  | 0 | 0 | 0 | 0 | 0 | 4 | K | 2 |  |  |  | ROZPOCET |  |  |  | 0 | 0 | 0 | 0 | 0 | 1 | 0 | 4 | -202413485
| VV |  | "přípojka nemocnice" 109,5 |  | 109.5 | [12 empty] | VV | 2 | 2 | True | 1 | ROZPOCET
64 | M | 28613556 | potrubí dvouvrstvé PE100 RC SDR11 90x8,2 dl 12m | m | 111.69 |  | 0 | CS ÚRS 2024 01 |  | základní |  | 0 | 0.00214 | 0.23902 | 0 | 0 | 8 | M | 2 |  |  |  | ROZPOCET |  |  |  | 0 | 0 | 0 | 0 | 0 | 1 | 0 | 4 | -1627996611
| VV |  | 109,500*1,02 |  | 111.69 | [12 empty] | VV | 2 | 2 | True | 1 | ROZPOCET
65 | K | 871265221R | Kanalizační potrubí z tvrdého PVC jednovrstvé tuhost třídy SN8 DN 110 | m | 7 |  | 0 |  |  | základní |  | 0 | 0.0015 | 0.0105 | 0 | 0 | 4 | K | 2 |  |  |  | ROZPOCET |  |  |  | 0 | 0 | 0 | 0 | 0 | 1 | 0 | 4 | -1974774042
66 | K | 871315221R | Kanalizační potrubí z tvrdého PVC jednovrstvé tuhost třídy SN8 DN 160 | m | 15.5 |  | 0 |  |  | základní |  | 0 | 0.00276 | 0.04278 | 0 | 0 | 4 | K | 2 |  |  |  | ROZPOCET |  |  |  | 0 | 0 | 0 | 0 | 0 | 1 | 0 | 4 | 237417275
| VV |  | 11,8+3,7 |  | 15.5 | [12 empty] | VV | 2 | 2 | True | 1 | ROZPOCET
67 | K | 721290112R | Zkouška těsnosti potrubí kanalizace vodou | m | 22.5 |  | 0 |  |  | základní |  | 0 | 0 | 0 | 0 | 0 | 4 | K | 2 |  |  |  | ROZPOCET |  |  |  | 0 | 0 | 0 | 0 | 0 | 1 | 0 | 4 | 684380793
| VV |  | 7,000+11,8+3,7 |  | 22.5 | [12 empty] | VV | 2 | 2 | True | 1 | ROZPOCET
68 | K | 877265211 | Montáž tvarovek z tvrdého PVC-systém KG nebo z polypropylenu-systém KG 2000 jednoosé DN 110 | kus | 2 |  | 0 | CS ÚRS 2023 01 |  | základní |  | 0 | 0 | 0 | 0 | 0 | 4 | K | 2 |  |  |  | ROZPOCET |  |  |  | 0 | 0 | 0 | 0 | 0 | 1 | 0 | 4 | -1270820882
69 | M | 28611351 | koleno kanalizační PVC KG 110x45° | kus | 1 |  | 0 | CS ÚRS 2024 01 |  | základní |  | 0 | 0.00028 | 0.00028 | 0 | 0 | 8 | M | 2 |  |  |  | ROZPOCET |  |  |  | 0 | 0 | 0 | 0 | 0 | 1 | 0 | 4 | -549510201
70 | M | 2869001 | KGSF sifon DN 100 | ks | 1 |  | 0 |  |  | základní |  | 0 | 0 | 0 | 0 | 0 | 8 | M | 2 |  |  |  | ROZPOCET |  |  |  | 0 | 0 | 0 | 0 | 0 | 1 | 0 | 4 | -650246901
71 | K | 877315211 | Montáž tvarovek z tvrdého PVC-systém KG nebo z polypropylenu-systém KG 2000 jednoosé DN 160 | kus | 1 |  | 0 | CS ÚRS 2023 01 |  | základní |  | 0 | 0 | 0 | 0 | 0 | 4 | K | 2 |  |  |  | ROZPOCET |  |  |  | 0 | 0 | 0 | 0 | 0 | 1 | 0 | 4 | 520046042
72 | M | 28611363 | koleno kanalizační PVC KG 160x87° | kus | 1 |  | 0 | CS ÚRS 2024 01 |  | základní |  | 0 | 0.00088 | 0.00088 | 0 | 0 | 8 | M | 2 |  |  |  | ROZPOCET |  |  |  | 0 | 0 | 0 | 0 | 0 | 1 | 0 | 4 | 2018747449
73 | K | 891182211R | Montáž závitového vodoměru G 2" v šachtě | kus | 2 |  | 0 |  |  | základní |  | 0 | 0.00153 | 0.00306 | 0 | 0 | 4 | K | 2 |  |  |  | ROZPOCET |  |  |  | 0 | 0 | 0 | 0 | 0 | 1 | 0 | 4 | -1635168200
74 | M | 436342601 | vodoměr impulzní 2" | kus | 2 |  | 0 |  |  | základní |  | 0 | 0.0003 | 0.0006 | 0 | 0 | 8 | M | 2 |  |  |  | ROZPOCET |  |  |  | 0 | 0 | 0 | 0 | 0 | 1 | 0 | 4 | 1207553692
75 | K | 891186131 | Montáž sacích košů ventilových v objektech DN 40 | kus | 3 |  | 0 | CS ÚRS 2024 01 |  | základní |  | 0 | 0.00033936 | 0.0010181 | 0 | 0 | 4 | K | 2 |  |  |  | ROZPOCET |  |  |  | 0 | 0 | 0 | 0 | 0 | 1 | 0 | 4 | 1787514197
76 | M | 426920301 | koš sací 5/4" | kus | 3 |  | 0 |  |  | základní |  | 0 | 0.0012 | 0.0036 | 0 | 0 | 8 | M | 2 |  |  |  | ROZPOCET |  |  |  | 0 | 0 | 0 | 0 | 0 | 1 | 0 | 4 | -445636931
77 | K | 891213321R | Montáž ventilů vodovodních DN 50 | kus | 1 |  | 0 |  |  | základní |  | 0 | 0.0007 | 0.0007 | 0 | 0 | 4 | K | 2 |  |  |  | ROZPOCET |  |  |  | 0 | 0 | 0 | 0 | 0 | 1 | 0 | 4 | 1083411971
78 | M | 422123071 | ventil plovákový DN 50 | kus | 1 |  | 0 |  |  | základní |  | 0 | 0.0048 | 0.0048 | 0 | 0 | 8 | M | 2 |  |  |  | ROZPOCET |  |  |  | 0 | 0 | 0 | 0 | 0 | 1 | 0 | 4 | -252897921
79 | K | 891241112 | Montáž vodovodních šoupátek otevřený výkop DN 80 | kus | 10 |  | 0 | CS ÚRS 2024 01 |  | základní |  | 0 | 0.0016165 | 0.016165 | 0 | 0 | 4 | K | 2 |  |  |  | ROZPOCET |  |  |  | 0 | 0 | 0 | 0 | 0 | 1 | 0 | 4 | -2073339240
80 | M | 422213031 | šoupátko přírubové krátké DN 80x150mm | kus | 10 |  | 0 |  |  | základní |  | 0 | 0.018 | 0.18 | 0 | 0 | 8 | M | 2 |  |  |  | ROZPOCET |  |  |  | 0 | 0 | 0 | 0 | 0 | 1 | 0 | 4 | 386549367
81 | M | 422910731 | souprava zemní pro šoupátka teleskopická | kus | 10 |  | 0 |  |  | základní |  | 0 | 0.0035 | 0.035 | 0 | 0 | 8 | M | 2 |  |  |  | ROZPOCET |  |  |  | 0 | 0 | 0 | 0 | 0 | 1 | 0 | 4 | -919484838
82 | M | 4229901 | kolečko šoupátkové ruční | ks | 5 |  | 0 |  |  | základní |  | 0 | 0 | 0 | 0 | 0 | 8 | M | 2 |  |  |  | ROZPOCET |  |  |  | 0 | 0 | 0 | 0 | 0 | 1 | 0 | 4 | -1069138469
83 | K | 891247212 | Montáž hydrantů nadzemních DN 80 | kus | 2 |  | 0 | CS ÚRS 2024 01 |  | základní |  | 0 | 0.0013628 | 0.0027256 | 0 | 0 | 4 | K | 2 |  |  |  | ROZPOCET |  |  |  | 0 | 0 | 0 | 0 | 0 | 1 | 0 | 4 | 106159365
84 | M | 42273680 | hydrant nadzemní litinový tuhý DN 80 PN 16 dvojitý uzávěr s koulí krycí v 1000mm | kus | 2 |  | 0 | CS ÚRS 2024 01 |  | základní |  | 0 | 0.068 | 0.136 | 0 | 0 | 8 | M | 2 |  |  |  | ROZPOCET |  |  |  | 0 | 0 | 0 | 0 | 0 | 1 | 0 | 4 | 606374847
85 | K | 891312421R | Montáž koncových klapek | kus | 2 |  | 0 |  |  | základní |  | 0 | 0 | 0 | 0 | 0 | 4 | K | 2 |  |  |  | ROZPOCET |  |  |  | 0 | 0 | 0 | 0 | 0 | 1 | 0 | 4 | 612515860
86 | M | 422831031 | klapka koncová PVC 160 | kus | 1 |  | 0 |  |  | základní |  | 0 | 0.004 | 0.004 | 0 | 0 | 8 | M | 2 |  |  |  | ROZPOCET |  |  |  | 0 | 0 | 0 | 0 | 0 | 1 | 0 | 4 | -1547732066
87 | M | 422831032 | klapka koncová PVC 110 | kus | 1 |  | 0 |  |  | základní |  | 0 | 0.004 | 0.004 | 0 | 0 | 8 | M | 2 |  |  |  | ROZPOCET |  |  |  | 0 | 0 | 0 | 0 | 0 | 1 | 0 | 4 | 1927292403
88 | K | 892241111 | Tlaková zkouška vodou potrubí DN do 80 | m | 158.4 |  | 0 | CS ÚRS 2024 01 |  | základní |  | 0 | 0 | 0 | 0 | 0 | 4 | K | 2 |  |  |  | ROZPOCET |  |  |  | 0 | 0 | 0 | 0 | 0 | 1 | 0 | 4 | -1650205347
| VV |  | 48,9+109,5 |  | 158.4 | [12 empty] | VV | 2 | 2 | True | 1 | ROZPOCET
89 | K | 892273122 | Proplach a dezinfekce vodovodního potrubí DN od 80 do 125 | m | 158.4 |  | 0 | CS ÚRS 2024 01 |  | základní |  | 0 | 5.5e-07 | 8.712e-05 | 0 | 0 | 4 | K | 2 |  |  |  | ROZPOCET |  |  |  | 0 | 0 | 0 | 0 | 0 | 1 | 0 | 4 | -593016050
90 | K | 892372111 | Zabezpečení konců potrubí DN do 300 při tlakových zkouškách vodou | kus | 3 |  | 0 | CS ÚRS 2024 01 |  | základní |  | 0 | 0.45937 | 1.3781 | 0 | 0 | 4 | K | 2 |  |  |  | ROZPOCET |  |  |  | 0 | 0 | 0 | 0 | 0 | 1 | 0 | 4 | 826636763
91 | K | 894411311 | Osazení betonových nebo železobetonových dílců pro šachty skruží rovných | kus | 4 |  | 0 | CS ÚRS 2024 01 |  | základní |  | 0 | 0.010186 | 0.040744 | 0 | 0 | 4 | K | 2 |  |  |  | ROZPOCET |  |  |  | 0 | 0 | 0 | 0 | 0 | 1 | 0 | 4 | 1859640179
| VV |  | 3+1 |  | 4 | [12 empty] | VV | 2 | 2 | True | 1 | ROZPOCET
92 | M | 59224066 | skruž betonová DN 1000x250 PS, 100x25x12cm | kus | 1 |  | 0 | CS ÚRS 2024 01 |  | základní |  | 0 | 0.262 | 0.262 | 0 | 0 | 8 | M | 2 |  |  |  | ROZPOCET |  |  |  | 0 | 0 | 0 | 0 | 0 | 1 | 0 | 4 | 49377431
93 | M | 59224068 | skruž betonová DN 1000x500 PS, 100x50x12cm | kus | 1 |  | 0 | CS ÚRS 2024 01 |  | základní |  | 0 | 0.526 | 0.526 | 0 | 0 | 8 | M | 2 |  |  |  | ROZPOCET |  |  |  | 0 | 0 | 0 | 0 | 0 | 1 | 0 | 4 | 1314149932
94 | M | 59224069 | skruž betonová DN 1000x1000, 100x100x12cm | kus | 1 |  | 0 | CS ÚRS 2024 01 |  | základní |  | 0 | 1.054 | 1.054 | 0 | 0 | 8 | M | 2 |  |  |  | ROZPOCET |  |  |  | 0 | 0 | 0 | 0 | 0 | 1 | 0 | 4 | 330157491
95 | M | 59224185 | prstenec šachtový vyrovnávací betonový 625x120x60mm | kus | 1 |  | 0 | CS ÚRS 2024 01 |  | základní |  | 0 | 0.04 | 0.04 | 0 | 0 | 8 | M | 2 |  |  |  | ROZPOCET |  |  |  | 0 | 0 | 0 | 0 | 0 | 1 | 0 | 4 | -957036697
96 | K | 894412411 | Osazení betonových nebo železobetonových dílců pro šachty skruží přechodových | kus | 1 |  | 0 | CS ÚRS 2024 01 |  | základní |  | 0 | 0.01248 | 0.01248 | 0 | 0 | 4 | K | 2 |  |  |  | ROZPOCET |  |  |  | 0 | 0 | 0 | 0 | 0 | 1 | 0 | 4 | -1262922490
97 | M | 59224414 | konus betonové šachty DN 1000 kanalizační 100x62,5x58cm tl stěny 10, stupadla poplastovaná | kus | 1 |  | 0 | CS ÚRS 2024 01 |  | základní |  | 0 | 0.505 | 0.505 | 0 | 0 | 8 | M | 2 |  |  |  | ROZPOCET |  |  |  | 0 | 0 | 0 | 0 | 0 | 1 | 0 | 4 | 1406818366
98 | K | 894414111 | Osazení betonových nebo železobetonových dílců pro šachty skruží základových (dno) | kus | 1 |  | 0 | CS ÚRS 2024 01 |  | základní |  | 0 | 0.028538 | 0.028538 | 0 | 0 | 4 | K | 2 |  |  |  | ROZPOCET |  |  |  | 0 | 0 | 0 | 0 | 0 | 1 | 0 | 4 | 1030610103
99 | M | 592243561 | dno betonové šachty kanalizační jednolité 100/97 | kus | 1 |  | 0 |  |  | základní |  | 0 | 2.59 | 2.59 | 0 | 0 | 8 | M | 2 |  |  |  | ROZPOCET |  |  |  | 0 | 0 | 0 | 0 | 0 | 1 | 0 | 4 | -1081156452
100 | M | 59224348 | těsnění elastomerové pro spojení šachetních dílů DN 1000 | kus | 4 |  | 0 | CS ÚRS 2024 01 |  | základní |  | 0 | 0.002 | 0.008 | 0 | 0 | 8 | M | 2 |  |  |  | ROZPOCET |  |  |  | 0 | 0 | 0 | 0 | 0 | 1 | 0 | 4 | 1324547302
101 | K | 894812001R | Revizní a čistící šachta z PP šachtové dno DN 400 | kus | 3 |  | 0 |  |  | základní |  | 0 | 0.04005 | 0.12015 | 0 | 0 | 4 | K | 2 |  |  |  | ROZPOCET |  |  |  | 0 | 0 | 0 | 0 | 0 | 1 | 0 | 4 | -1233075049
| VV |  | "pro drenáže" | [14 empty] | VV | 2 | 1 | True | 0 | ROZPOCET
| VV |  | 3 |  | 3 | [12 empty] | VV | 2 | 2 | True | 1 | ROZPOCET
102 | K | 894812034 | Revizní a čistící šachta z PP DN 400 šachtová roura korugovaná bez hrdla světlé hloubky 3000 mm | kus | 3 |  | 0 | CS ÚRS 2024 01 |  | základní |  | 0 | 0.01195 | 0.03585 | 0 | 0 | 4 | K | 2 |  |  |  | ROZPOCET |  |  |  | 0 | 0 | 0 | 0 | 0 | 1 | 0 | 4 | 864528910
103 | K | 894812041 | Příplatek k rourám revizní a čistící šachty z PP DN 400 za uříznutí šachtové roury | kus | 3 |  | 0 | CS ÚRS 2024 01 |  | základní |  | 0 | 0 | 0 | 0 | 0 | 4 | K | 2 |  |  |  | ROZPOCET |  |  |  | 0 | 0 | 0 | 0 | 0 | 1 | 0 | 4 | 258967960
104 | K | 894812051 | Revizní a čistící šachta z PP DN 400 poklop plastový pochůzí pro třídu zatížení A15 | kus | 3 |  | 0 | CS ÚRS 2024 01 |  | základní |  | 0 | 0.0019392 | 0.0058176 | 0 | 0 | 4 | K | 2 |  |  |  | ROZPOCET |  |  |  | 0 | 0 | 0 | 0 | 0 | 1 | 0 | 4 | 97551962
105 | K | 899304111 | Osazení poklopů železobetonových včetně rámů jakékoli hmotnosti | kus | 1 |  | 0 | CS ÚRS 2023 01 |  | základní |  | 0 | 0.00702 | 0.00702 | 0 | 0 | 4 | K | 2 |  |  |  | ROZPOCET |  |  |  | 0 | 0 | 0 | 0 | 0 | 1 | 0 | 4 | 1165222584
106 | M | 592246611 | poklop šachtový betonový, litinový rám s odvětráním | kus | 1 |  | 0 |  |  | základní |  | 0 | 0.165 | 0.165 | 0 | 0 | 8 | M | 2 |  |  |  | ROZPOCET |  |  |  | 0 | 0 | 0 | 0 | 0 | 1 | 0 | 4 | 1493592456
107 | K | 899401112 | Osazení poklopů litinových šoupátkových | kus | 5 |  | 0 | CS ÚRS 2024 01 |  | základní |  | 0 | 0.04 | 0.2 | 0 | 0 | 4 | K | 2 |  |  |  | ROZPOCET |  |  |  | 0 | 0 | 0 | 0 | 0 | 1 | 0 | 4 | -1207731060
108 | M | 42291352 | poklop litinový šoupátkový pro zemní soupravy osazení do terénu a do vozovky | kus | 5 |  | 0 | CS ÚRS 2024 01 |  | základní |  | 0 | 0.0133 | 0.0665 | 0 | 0 | 8 | M | 2 |  |  |  | ROZPOCET |  |  |  | 0 | 0 | 0 | 0 | 0 | 1 | 0 | 4 | -942725228
109 | M | 42210050 | deska podkladová uličního poklopu litinového šoupatového | kus | 5 |  | 0 | CS ÚRS 2024 01 |  | základní |  | 0 | 0.0003 | 0.0015 | 0 | 0 | 8 | M | 2 |  |  |  | ROZPOCET |  |  |  | 0 | 0 | 0 | 0 | 0 | 1 | 0 | 4 | 75684207
110 | K | 899721111 | Signalizační vodič DN do 150 mm na potrubí | m | 151.9 |  | 0 | CS ÚRS 2024 01 |  | základní |  | 0 | 0.00019236 | 0.029219 | 0 | 0 | 4 | K | 2 |  |  |  | ROZPOCET |  |  |  | 0 | 0 | 0 | 0 | 0 | 1 | 0 | 4 | -1446556385
111 | K | 899722112 | Krytí potrubí z plastů výstražnou fólií z PVC 25 cm | m | 151.9 |  | 0 | CS ÚRS 2024 01 |  | základní |  | 0 | 7.35e-05 | 0.011165 | 0 | 0 | 4 | K | 2 |  |  |  | ROZPOCET |  |  |  | 0 | 0 | 0 | 0 | 0 | 1 | 0 | 4 | -16178895
112 | K | 8999001 | Šachtová vložka PVC DN 160 | ks | 3 |  | 0 |  |  | základní |  | 0 | 0 | 0 | 0 | 0 | 4 | K | 2 |  |  |  | ROZPOCET |  |  |  | 0 | 0 | 0 | 0 | 0 | 1 | 0 | 4 | 1289134896
113 | K | 8999002 | Šachtová vložka PVC DN 110 | ks | 2 |  | 0 |  |  | základní |  | 0 | 0 | 0 | 0 | 0 | 4 | K | 2 |  |  |  | ROZPOCET |  |  |  | 0 | 0 | 0 | 0 | 0 | 1 | 0 | 4 | -1680944043
114 | K | 8999003 | Kompl. dod. + mtž. čerpací stanice SiBoost Smart 3 Helix Ve 606 | kpl | 1 |  | 0 |  |  | základní |  | 0 | 0 | 0 | 0 | 0 | 4 | K | 2 |  |  |  | ROZPOCET |  |  |  | 0 | 0 | 0 | 0 | 0 | 1 | 0 | 4 | -1041111056
115 | K | 8999004 | Kompl. dod. + mtž. odvlhčovač MG 90 | kpl | 1 |  | 0 |  |  | základní |  | 0 | 0 | 0 | 0 | 0 | 4 | K | 2 |  |  |  | ROZPOCET |  |  |  | 0 | 0 | 0 | 0 | 0 | 1 | 0 | 4 | -271273293
116 | K | 8999005 | Kompl. dod. + mtž. tlaková nádoba DT5DUO 100 | kpl | 1 |  | 0 |  |  | základní |  | 0 | 0 | 0 | 0 | 0 | 4 | K | 2 |  |  |  | ROZPOCET |  |  |  | 0 | 0 | 0 | 0 | 0 | 1 | 0 | 4 | -309468488
| D | 9 | Ostatní konstrukce a práce, bourání |  |  |  | 0 |  |  |  |  | 0 |  | 0.069994 |  | 0.01176 | 1 | D | 1 |  |  |  | ROZPOCET | [9 empty] | 0
117 | K | 919731122 | Zarovnání styčné plochy podkladu nebo krytu živičného tl přes 50 do 100 mm | m | 52.6 |  | 0 | CS ÚRS 2024 01 |  | základní |  | 0 | 0 | 0 | 0 | 0 | 4 | K | 2 |  |  |  | ROZPOCET |  |  |  | 0 | 0 | 0 | 0 | 0 | 1 | 0 | 4 | 1213311938
| VV |  | spára |  | 52.6 | [12 empty] | VV | 2 | 2 | True | 1 | ROZPOCET
118 | K | 919732211 | Styčná spára napojení nového živičného povrchu na stávající za tepla š 15 mm hl 25 mm s prořezáním | m | 52.6 |  | 0 | CS ÚRS 2024 01 |  | základní |  | 0 | 0.00060506 | 0.031826 | 0 | 0 | 4 | K | 2 |  |  |  | ROZPOCET |  |  |  | 0 | 0 | 0 | 0 | 0 | 1 | 0 | 4 | 1780977068
| VV |  | spára |  | 52.6 | [12 empty] | VV | 2 | 2 | True | 1 | ROZPOCET
119 | K | 919735112 | Řezání stávajícího živičného krytu hl přes 50 do 100 mm | m | 52.6 |  | 0 | CS ÚRS 2024 01 |  | základní |  | 0 | 1.645e-06 | 8.6527e-05 | 0 | 0 | 4 | K | 2 |  |  |  | ROZPOCET |  |  |  | 0 | 0 | 0 | 0 | 0 | 1 | 0 | 4 | -491043928
| VV |  | 2*10,5+2*8,3+2*7,5 |  | 52.6 | [12 empty] | VV | 2 | 2 | True | 0 | ROZPOCET
| VV | spára | Součet |  | 52.6 | [12 empty] | VV | 2 | 4 | True | 1 | ROZPOCET
120 | K | 953941211 | Osazování kovových konzol nebo kotev | kus | 16 |  | 0 | CS ÚRS 2024 01 |  | základní |  | 0 | 0.00234 | 0.03744 | 0 | 0 | 4 | K | 2 |  |  |  | ROZPOCET |  |  |  | 0 | 0 | 0 | 0 | 0 | 1 | 0 | 4 | -595789733
| VV |  | 8+5+3 |  | 16 | [12 empty] | VV | 2 | 2 | True | 1 | ROZPOCET
121 | M | 953001 | konzoly z nerez oceli L450 | ks | 8 |  | 0 |  |  | základní |  | 0 | 0 | 0 | 0 | 0 | 8 | M | 2 |  |  |  | ROZPOCET |  |  |  | 0 | 0 | 0 | 0 | 0 | 1 | 0 | 4 | -15026780
122 | M | 953002 | závěsné objímky DN 50 | ks | 5 |  | 0 |  |  | základní |  | 0 | 0 | 0 | 0 | 0 | 8 | M | 2 |  |  |  | ROZPOCET |  |  |  | 0 | 0 | 0 | 0 | 0 | 1 | 0 | 4 | -1505647619
123 | M | 953003 | závěsné objímky DN40 | ks | 3 |  | 0 |  |  | základní |  | 0 | 0 | 0 | 0 | 0 | 8 | M | 2 |  |  |  | ROZPOCET |  |  |  | 0 | 0 | 0 | 0 | 0 | 1 | 0 | 4 | -583499084
124 | K | 977151119 | Jádrové vrty diamantovými korunkami do stavebních materiálů D přes 100 do 110 mm | m | 0.24 |  | 0 | CS ÚRS 2024 01 |  | základní |  | 0 | 0.001275 | 0.000306 | 0.021 | 0.00504 | 4 | K | 2 |  |  |  | ROZPOCET |  |  |  | 0 | 0 | 0 | 0 | 0 | 1 | 0 | 4 | 642667216
| VV |  | "otvor do nové šachty pro napojení drenáží" | [14 empty] | VV | 2 | 1 | True | 0 | ROZPOCET
| VV |  | 2*0,12 |  | 0.24 | [12 empty] | VV | 2 | 2 | True | 1 | ROZPOCET
125 | K | 977151124 | Jádrové vrty diamantovými korunkami do stavebních materiálů D přes 150 do 180 mm | m | 0.12 |  | 0 | CS ÚRS 2024 01 |  | základní |  | 0 | 0.00279 | 0.0003348 | 0.056 | 0.00672 | 4 | K | 2 |  |  |  | ROZPOCET |  |  |  | 0 | 0 | 0 | 0 | 0 | 1 | 0 | 4 | -2047276674
| VV |  | "otvor do stávající šachty pro napojení" | [14 empty] | VV | 2 | 1 | True | 0 | ROZPOCET
| VV |  | 1*0,12 |  | 0.12 | [12 empty] | VV | 2 | 2 | True | 1 | ROZPOCET
126 | K | 979051121 | Očištění zámkových dlaždic se spárováním z kameniva těženého při překopech inženýrských sítí | m2 | 12.24 |  | 0 | CS ÚRS 2024 01 |  | základní |  | 0 | 0 | 0 | 0 | 0 | 4 | K | 2 |  |  |  | ROZPOCET |  |  |  | 0 | 0 | 0 | 0 | 0 | 1 | 0 | 4 | -1461768973
| VV |  | chodník |  | 12.24 | [12 empty] | VV | 2 | 2 | True | 1 | ROZPOCET
| D | 997 | Přesun sutě |  |  |  | 0 |  |  |  |  | 0 |  | 0 |  | 0 | 1 | D | 1 |  |  |  | ROZPOCET | [9 empty] | 0
127 | K | 997221551 | Vodorovná doprava suti ze sypkých materiálů do 1 km | t | 13.609 |  | 0 | CS ÚRS 2024 01 |  | základní |  | 0 | 0 | 0 | 0 | 0 | 4 | K | 2 |  |  |  | ROZPOCET |  |  |  | 0 | 0 | 0 | 0 | 0 | 1 | 0 | 4 | -558122627
128 | K | 997221559 | Příplatek ZKD 1 km u vodorovné dopravy suti ze sypkých materiálů | t | 340.225 |  | 0 | CS ÚRS 2024 01 |  | základní |  | 0 | 0 | 0 | 0 | 0 | 4 | K | 2 |  |  |  | ROZPOCET |  |  |  | 0 | 0 | 0 | 0 | 0 | 1 | 0 | 4 | -1230691679
| P |  | Poznámka k položce: skládka 26 km | [14 empty] | P | 2
| VV |  | 13,609*25 'Přepočtené koeficientem množství |  | 340.225 | [12 empty] | VV | 2 | 2 | False | 1 | ROZPOCET
129 | K | 997221645 | Poplatek za uložení na skládce (skládkovné) odpadu asfaltového bez dehtu kód odpadu 17 03 02 | t | 13.609 |  | 0 | CS ÚRS 2024 01 |  | základní |  | 0 | 0 | 0 | 0 | 0 | 4 | K | 2 |  |  |  | ROZPOCET |  |  |  | 0 | 0 | 0 | 0 | 0 | 1 | 0 | 4 | 1257747177
| D | 998 | Přesun hmot |  |  |  | 0 |  |  |  |  | 0 |  | 0 |  | 0 | 1 | D | 1 |  |  |  | ROZPOCET | [9 empty] | 0
130 | K | 998273102 | Přesun hmot pro trubní vedení z trub litinových otevřený výkop | t | 74.333 |  | 0 | CS ÚRS 2024 01 |  | základní |  | 0 | 0 | 0 | 0 | 0 | 4 | K | 2 |  |  |  | ROZPOCET |  |  |  | 0 | 0 | 0 | 0 | 0 | 1 | 0 | 4 | 1224302180

## 003 - Elektroinstalace
{db1c2237-1b39-46e0-8dd6-d1202d4239bd}
2
| KRYCÍ LIST SOUPISU PRACÍ | [7 empty] | v --- níže se nacházejí doplnkové a pomocné údaje k sestavám --- v | [8 empty] | False
Stavba:
Tlaková stanice u nemocnice Dvůr Králové nad Labem-aktualizace 01/2024
Objekt:
003 - Elektroinstalace
| KSO: |  |  |  |  | CC-CZ:
| Místo: |  |  |  |  | Datum: | 18. 1. 2024
| Zadavatel: |  |  |  |  | IČ:
|  | Město Dvůr Králové nad Labem |  |  |  | DIČ:
| Uchazeč: |  |  |  |  | IČ: | Vyplň údaj
|  | Vyplň údaj |  |  |  | DIČ: | Vyplň údaj
| Projektant: |  |  |  |  | IČ:
|  | Ing. Blanka Matějková |  |  |  | DIČ:
| Zpracovatel: |  |  |  |  | IČ:
|  | Ing. Lenka Kasperová |  |  |  | DIČ:
Poznámka:
| Cena bez DPH | [5 empty] | 0
|  |  | Základ daně |  |  | Sazba daně | Výše daně
| DPH | základní | 0 |  |  | 21% | 0
|  | snížená | 0 |  |  | 12% | 0
|  | zákl. přenesená | 0 |  |  | 21% | 0
|  | sníž. přenesená | 0 |  |  | 12% | 0
|  | nulová | 0 |  |  | 0% | 0
| Cena s DPH |  |  | v | CZK |  | 0
| Projektant |  |  | Zpracovatel
| Datum a podpis: |  | Razítko | Datum a podpis: |  |  | Razítko
| Objednavatel |  |  | Uchazeč
| Datum a podpis: |  | Razítko | Datum a podpis: |  |  | Razítko
REKAPITULACE ČLENĚNÍ SOUPISU PRACÍ
Stavba:
Tlaková stanice u nemocnice Dvůr Králové nad Labem-aktualizace 01/2024
Objekt:
003 - Elektroinstalace
Místo: | [5 empty] | Datum: | 18. 1. 2024
Zadavatel: |  |  | Město Dvůr Králové nad Labem |  |  | Projektant: | Ing. Blanka Matějková
Uchazeč: |  |  | Vyplň údaj |  |  | Zpracovatel: | Ing. Lenka Kasperová
Kód dílu - Popis | [6 empty] | Cena celkem [CZK]
Náklady ze soupisu prací | [6 empty] | 0 | [11 empty] | -1
| D1 - C21M - Elektromontáže | [5 empty] | 0
| D2 - C46M - Zemní práce | [5 empty] | 0
| D3 - Materiály | [5 empty] | 0
| D4 - Dodávky zařízení (specifikace) | [5 empty] | 0
| D5 - Práce v HZS | [5 empty] | 0
| OST - Ostatní | [5 empty] | 0
SOUPIS PRACÍ
Stavba:
Tlaková stanice u nemocnice Dvůr Králové nad Labem-aktualizace 01/2024
Objekt:
003 - Elektroinstalace
Místo: | [5 empty] | Datum: | 18. 1. 2024
Zadavatel: |  |  | Město Dvůr Králové nad Labem |  |  | Projektant: | Ing. Blanka Matějková
Uchazeč: |  |  | Vyplň údaj |  |  | Zpracovatel: | Ing. Lenka Kasperová
PČ | Typ | Kód | Popis | MJ | Množství | J.cena [CZK] | Cena celkem [CZK] | Cenová soustava |  | DPH | J. Nh [h] | Nh celkem [h] | J. hmotnost [t] | Hmotnost celkem [t] | J. suť [t] | Suť Celkem [t]
Náklady soupisu celkem | [6 empty] | 0 |  |  |  |  | 0 |  | 0 |  | 0 |  | D | -1 | [7 empty] | 0
| D | D1 | C21M - Elektromontáže |  |  |  | 0 |  |  |  |  | 0 |  | 0 |  | 0 | 1 | D | 0 | ROZPOCET | [6 empty] | 0
1 | K | Pol1 | Recyklační poplatek - svítidlo | ks | 3 |  | 0 |  |  | základní |  | 0 | 0 | 0 | 0 | 0 | 4 | K | 1 | ROZPOCET | 0 | 0 | 0 | 0 | 0 | 1 | 0 | 4 | 2
2 | K | Pol2 | Recyklační poplatek - sv.zdroj | ks | 3 |  | 0 |  |  | základní |  | 0 | 0 | 0 | 0 | 0 | 4 | K | 1 | ROZPOCET | 0 | 0 | 0 | 0 | 0 | 1 | 0 | 4 | 4
3 | K | 210010351 | krab.rozvodka typ 6455-11 do 4mm2 vč.zapoj. | ks | 5 |  | 0 |  |  | základní |  | 0 | 0 | 0 | 0 | 0 | 4 | K | 1 | ROZPOCET | 0 | 0 | 0 | 0 | 0 | 1 | 0 | 4 | 6
4 | K | 210100001 | ukonč.vod.v rozv.vč.zap.a konc.do 2.5mm2 | ks | 17 |  | 0 |  |  | základní |  | 0 | 0 | 0 | 0 | 0 | 4 | K | 1 | ROZPOCET | 0 | 0 | 0 | 0 | 0 | 1 | 0 | 4 | 8
5 | K | 210100002 | ukonč.vod.v rozv.vč.zap.a konc.do 6mm2 | ks | 30 |  | 0 |  |  | základní |  | 0 | 0 | 0 | 0 | 0 | 4 | K | 1 | ROZPOCET | 0 | 0 | 0 | 0 | 0 | 1 | 0 | 4 | 10
6 | K | 210100003 | ukonč.vod.v rozv.vč.zap.a konc.do 16mm2 | ks | 16 |  | 0 |  |  | základní |  | 0 | 0 | 0 | 0 | 0 | 4 | K | 1 | ROZPOCET | 0 | 0 | 0 | 0 | 0 | 1 | 0 | 4 | 12
7 | K | 210100101 | ukonč. 1 žil. vodičů YY do 10 mm2 | ks | 6 |  | 0 |  |  | základní |  | 0 | 0 | 0 | 0 | 0 | 4 | K | 1 | ROZPOCET | 0 | 0 | 0 | 0 | 0 | 1 | 0 | 4 | 14
8 | K | 210100204 | ukonč.šňůry v gum.hadici do 3x1,5 mm2 | ks | 4 |  | 0 |  |  | základní |  | 0 | 0 | 0 | 0 | 0 | 4 | K | 1 | ROZPOCET | 0 | 0 | 0 | 0 | 0 | 1 | 0 | 4 | 16
9 | K | 210100219 | ukonč.šňůry v gum.hadici do 5x4 mm2 | ks | 4 |  | 0 |  |  | základní |  | 0 | 0 | 0 | 0 | 0 | 4 | K | 1 | ROZPOCET | 0 | 0 | 0 | 0 | 0 | 1 | 0 | 4 | 18
10 | K | 210100258 | ukonč.kab. do 5x4 mm2 | ks | 2 |  | 0 |  |  | základní |  | 0 | 0 | 0 | 0 | 0 | 4 | K | 1 | ROZPOCET | 0 | 0 | 0 | 0 | 0 | 1 | 0 | 4 | 20
11 | K | 210110021 | spín.nást.prost.venk./mokré 1-pólový - řazení 1 | ks | 1 |  | 0 |  |  | základní |  | 0 | 0 | 0 | 0 | 0 | 4 | K | 1 | ROZPOCET | 0 | 0 | 0 | 0 | 0 | 1 | 0 | 4 | 22
12 | K | 210111031 | zás.v krabici venkovní 10/16A 250V 2P+Z | ks | 1 |  | 0 |  |  | základní |  | 0 | 0 | 0 | 0 | 0 | 4 | K | 1 | ROZPOCET | 0 | 0 | 0 | 0 | 0 | 1 | 0 | 4 | 24
13 | K | 210111062 | zás.nástěnná vč.zap. 16A 400V 5.p. | ks | 1 |  | 0 |  |  | základní |  | 0 | 0 | 0 | 0 | 0 | 4 | K | 1 | ROZPOCET | 0 | 0 | 0 | 0 | 0 | 1 | 0 | 4 | 26
14 | K | 210120102 | nožové patrony do 500V | ks | 3 |  | 0 |  |  | základní |  | 0 | 0 | 0 | 0 | 0 | 4 | K | 1 | ROZPOCET | 0 | 0 | 0 | 0 | 0 | 1 | 0 | 4 | 28
15 | K | 210190001 | mont.plast.rozvodnic do 20kg - RE | ks | 1 |  | 0 |  |  | základní |  | 0 | 0 | 0 | 0 | 0 | 4 | K | 1 | ROZPOCET | 0 | 0 | 0 | 0 | 0 | 1 | 0 | 4 | 30
16 | K | 210190002 | mont.plast.rozvodnice do 50kg - R-AT | ks | 1 |  | 0 |  |  | základní |  | 0 | 0 | 0 | 0 | 0 | 4 | K | 1 | ROZPOCET | 0 | 0 | 0 | 0 | 0 | 1 | 0 | 4 | 32
17 | K | 210191541 | mont.pilíře bez zákl.kab.skříně a zap.vod. ER | ks | 1 |  | 0 |  |  | základní |  | 0 | 0 | 0 | 0 | 0 | 4 | K | 1 | ROZPOCET | 0 | 0 | 0 | 0 | 0 | 1 | 0 | 4 | 34
18 | K | 210200092 | svítidlo LED nástěnné nouzové | ks | 1 |  | 0 |  |  | základní |  | 0 | 0 | 0 | 0 | 0 | 4 | K | 1 | ROZPOCET | 0 | 0 | 0 | 0 | 0 | 1 | 0 | 4 | 36
19 | K | 210201076 | svítidlo LED stropní | ks | 2 |  | 0 |  |  | základní |  | 0 | 0 | 0 | 0 | 0 | 4 | K | 1 | ROZPOCET | 0 | 0 | 0 | 0 | 0 | 1 | 0 | 4 | 38
20 | K | 210220003 | uzem. na povrchu CYY10žz | m | 15 |  | 0 |  |  | základní |  | 0 | 0 | 0 | 0 | 0 | 4 | K | 1 | ROZPOCET | 0 | 0 | 0 | 0 | 0 | 1 | 0 | 4 | 40
21 | K | 210800101 | CYKY 2Ax1.5 mm2 750V (PO) | m | 5 |  | 0 |  |  | základní |  | 0 | 0 | 0 | 0 | 0 | 4 | K | 1 | ROZPOCET | 0 | 0 | 0 | 0 | 0 | 1 | 0 | 4 | 42
22 | K | 210800105 | CYKY 3Cx1.5 mm2 750V (PO) | m | 30 |  | 0 |  |  | základní |  | 0 | 0 | 0 | 0 | 0 | 4 | K | 1 | ROZPOCET | 0 | 0 | 0 | 0 | 0 | 1 | 0 | 4 | 44
23 | K | 210800106 | CYKY 3Cx2.5 mm2 750V (PO) | m | 6 |  | 0 |  |  | základní |  | 0 | 0 | 0 | 0 | 0 | 4 | K | 1 | ROZPOCET | 0 | 0 | 0 | 0 | 0 | 1 | 0 | 4 | 46
24 | K | 210800111 | CYKY 5Cx4 mm2 750V (PO) | m | 20 |  | 0 |  |  | základní |  | 0 | 0 | 0 | 0 | 0 | 4 | K | 1 | ROZPOCET | 0 | 0 | 0 | 0 | 0 | 1 | 0 | 4 | 48
25 | K | 210800113 | CYKY 4Bx10 mm2 750V (PO) | m | 10 |  | 0 |  |  | základní |  | 0 | 0 | 0 | 0 | 0 | 4 | K | 1 | ROZPOCET | 0 | 0 | 0 | 0 | 0 | 1 | 0 | 4 | 50
26 | K | 210800114 | CYKY 4Bx16 mm2 750V (PO) | m | 3 |  | 0 |  |  | základní |  | 0 | 0 | 0 | 0 | 0 | 4 | K | 1 | ROZPOCET | 0 | 0 | 0 | 0 | 0 | 1 | 0 | 4 | 52
27 | K | 210800116 | CYKY 5Cx2.5 mm2 750V (PO) | m | 6 |  | 0 |  |  | základní |  | 0 | 0 | 0 | 0 | 0 | 4 | K | 1 | ROZPOCET | 0 | 0 | 0 | 0 | 0 | 1 | 0 | 4 | 54
28 | K | 210802429 | CGSG 5Cx4 mm2 (VU) | m | 3 |  | 0 |  |  | základní |  | 0 | 0 | 0 | 0 | 0 | 4 | K | 1 | ROZPOCET | 0 | 0 | 0 | 0 | 0 | 1 | 0 | 4 | 56
29 | K | 211010005 | osaz.hmožd.do zdi z pál.cihel/stř.tvrd.kamene HM 6 | ks | 34 |  | 0 |  |  | základní |  | 0 | 0 | 0 | 0 | 0 | 4 | K | 1 | ROZPOCET | 0 | 0 | 0 | 0 | 0 | 1 | 0 | 4 | 58
30 | K | 211010007 | osaz.hmožd.do zdi pál.cihel/stř.tvrd.kamene HM 10 | ks | 4 |  | 0 |  |  | základní |  | 0 | 0 | 0 | 0 | 0 | 4 | K | 1 | ROZPOCET | 0 | 0 | 0 | 0 | 0 | 1 | 0 | 4 | 60
| D | D2 | C46M - Zemní práce |  |  |  | 0 |  |  |  |  | 0 |  | 0 |  | 0 | 1 | D | 0 | ROZPOCET | [6 empty] | 0
31 | K | 460230203 | výkop a zához jámy ve vol.prost.pro ER, zem.tř.3 | ks | 0.1 |  | 0 |  |  | základní |  | 0 | 0 | 0 | 0 | 0 | 4 | K | 1 | ROZPOCET | 0 | 0 | 0 | 0 | 0 | 1 | 0 | 4 | 62
32 | K | 460300006 | hutnění zeminy | m3 | 0.1 |  | 0 |  |  | základní |  | 0 | 0 | 0 | 0 | 0 | 4 | K | 1 | ROZPOCET | 0 | 0 | 0 | 0 | 0 | 1 | 0 | 4 | 64
| D | D3 | Materiály |  |  |  | 0 |  |  |  |  | 0 |  | 0 |  | 0 | 1 | D | 0 | ROZPOCET | [6 empty] | 0
33 | M | 00320 | * krabice ACIDUR 6455-11 * | ks | 5 |  | 0 |  |  | základní |  | 0 | 0 | 0 | 0 | 0 | 8 | M | 1 | ROZPOCET | 0 | 0 | 0 | 0 | 0 | 1 | 0 | 4 | -2135750633
34 | M | 00768 | zásuvka plastová 230V/16A vodotěsná 5518-2929 | ks | 1 |  | 0 |  |  | základní |  | 0 | 0 | 0 | 0 | 0 | 8 | M | 1 | ROZPOCET | 0 | 0 | 0 | 0 | 0 | 1 | 0 | 4 | 888918006
35 | M | 00772 | zásuvka 16A, 400V vodotěsná | ks | 1 |  | 0 |  |  | základní |  | 0 | 0 | 0 | 0 | 0 | 8 | M | 1 | ROZPOCET | 0 | 0 | 0 | 0 | 0 | 1 | 0 | 4 | 1931872195
36 | M | 00810 | spínač plastový 230V/10A vodotěsný 3553-01929 | ks | 1 |  | 0 |  |  | základní |  | 0 | 0 | 0 | 0 | 0 | 8 | M | 1 | ROZPOCET | 0 | 0 | 0 | 0 | 0 | 1 | 0 | 4 | 1073631423
37 | M | 01004 | svítidlo LED průmyslové nouzové SL30, 2,5W, 150 lm, 1 hod., IP65 | ks | 1 |  | 0 |  |  | základní |  | 0 | 0 | 0 | 0 | 0 | 8 | M | 1 | ROZPOCET | 0 | 0 | 0 | 0 | 0 | 1 | 0 | 4 | -1723297642
38 | M | 01036 | svítidlo stropní LED-5000-136-4K, 35W, 4531 lm, IP66 | ks | 2 |  | 0 |  |  | základní |  | 0 | 0 | 0 | 0 | 0 | 8 | M | 1 | ROZPOCET | 0 | 0 | 0 | 0 | 0 | 1 | 0 | 4 | 1982791058
39 | M | 01594 | kabelové oko příložkové pro vodiče Cu 7580-07 16/6 | ks | 16 |  | 0 |  |  | základní |  | 0 | 0 | 0 | 0 | 0 | 8 | M | 1 | ROZPOCET | 0 | 0 | 0 | 0 | 0 | 1 | 0 | 4 | 1768815161
40 | M | 01594 | kabelové oko příložkové pro vodiče Cu 7580-07 16/6 | ks | 6 |  | 0 |  |  | základní |  | 0 | 0 | 0 | 0 | 0 | 8 | M | 1 | ROZPOCET | 0 | 0 | 0 | 0 | 0 | 1 | 0 | 4 | -1691664176
41 | M | 02584 | CGSG 5Cx4mm2 | m | 3 |  | 0 |  |  | základní |  | 0 | 0 | 0 | 0 | 0 | 8 | M | 1 | ROZPOCET | 0 | 0 | 0 | 0 | 0 | 1 | 0 | 4 | 1187984022
42 | M | 02900 | * CYKY 2Ax1.5mm2 * | m | 5 |  | 0 |  |  | základní |  | 0 | 0 | 0 | 0 | 0 | 8 | M | 1 | ROZPOCET | 0 | 0 | 0 | 0 | 0 | 1 | 0 | 4 | -1291361895
43 | M | 02944 | * CYKY 4Bx10mm2 * | m | 10 |  | 0 |  |  | základní |  | 0 | 0 | 0 | 0 | 0 | 8 | M | 1 | ROZPOCET | 0 | 0 | 0 | 0 | 0 | 1 | 0 | 4 | 311632619
44 | M | 02945 | * CYKY 4Bx16mm2 * | m | 3 |  | 0 |  |  | základní |  | 0 | 0 | 0 | 0 | 0 | 8 | M | 1 | ROZPOCET | 0 | 0 | 0 | 0 | 0 | 1 | 0 | 4 | -152125359
45 | M | 02961 | * CYKY 5Cx2.5mm2 * | m | 6 |  | 0 |  |  | základní |  | 0 | 0 | 0 | 0 | 0 | 8 | M | 1 | ROZPOCET | 0 | 0 | 0 | 0 | 0 | 1 | 0 | 4 | -1950506143
46 | M | 04300 | pojistková vložka PN000 40A | ks | 3 |  | 0 |  |  | základní |  | 0 | 0 | 0 | 0 | 0 | 8 | M | 1 | ROZPOCET | 0 | 0 | 0 | 0 | 0 | 1 | 0 | 4 | -1343176298
47 | M | 04920 | vodič CYY10žz | m | 15 |  | 0 |  |  | základní |  | 0 | 0 | 0 | 0 | 0 | 8 | M | 1 | ROZPOCET | 0 | 0 | 0 | 0 | 0 | 1 | 0 | 4 | 780810981
48 | M | 05150 | * hmoždinka HM6 * | ks | 34 |  | 0 |  |  | základní |  | 0 | 0 | 0 | 0 | 0 | 8 | M | 1 | ROZPOCET | 0 | 0 | 0 | 0 | 0 | 1 | 0 | 4 | -1456748812
49 | M | 05152 | * hmoždinka HM10 * | ks | 4 |  | 0 |  |  | základní |  | 0 | 0 | 0 | 0 | 0 | 8 | M | 1 | ROZPOCET | 0 | 0 | 0 | 0 | 0 | 1 | 0 | 4 | 1090094023
50 | M | 1 | * CYKY 5Cx4mm2 * | m | 20 |  | 0 |  |  | základní |  | 0 | 0 | 0 | 0 | 0 | 8 | M | 1 | ROZPOCET | 0 | 0 | 0 | 0 | 0 | 1 | 0 | 4 | 1963406804
51 | M | 33914 | * CYKY 3Cx1.5mm2 * | m | 30 |  | 0 |  |  | základní |  | 0 | 0 | 0 | 0 | 0 | 8 | M | 1 | ROZPOCET | 0 | 0 | 0 | 0 | 0 | 1 | 0 | 4 | -1975046466
52 | M | 33918 | * CYKY 3Cx2.5mm2 * | m | 6 |  | 0 |  |  | základní |  | 0 | 0 | 0 | 0 | 0 | 8 | M | 1 | ROZPOCET | 0 | 0 | 0 | 0 | 0 | 1 | 0 | 4 | 2132492081
| D | D4 | Dodávky zařízení (specifikace) |  |  |  | 0 |  |  |  |  | 0 |  | 0 |  | 0 | 1 | D | 0 | ROZPOCET | [6 empty] | 0
53 | K | Pol3 | Záložní zdroj UPS CYGNI 3F:3F, 15kVA/13,5kW, včetně akumulátoru, dopravy a instalace | ks | 1 |  | 0 |  |  | základní |  | 0 | 0 | 0 | 0 | 0 | 4 | K | 1 | ROZPOCET | 0 | 0 | 0 | 0 | 0 | 1 | 0 | 4 | 106
54 | K | Pol4 | Rozvaděč R-AT, náplň viz specifikace | ks | 1 |  | 0 |  |  | základní |  | 0 | 0 | 0 | 0 | 0 | 4 | K | 1 | ROZPOCET | 0 | 0 | 0 | 0 | 0 | 1 | 0 | 4 | 108
55 | K | Pol5 | Elektroměrová rozvodnice ER112/NKP7P-C včetně pilířku | ks | 1 |  | 0 |  |  | základní |  | 0 | 0 | 0 | 0 | 0 | 4 | K | 1 | ROZPOCET | 0 | 0 | 0 | 0 | 0 | 1 | 0 | 4 | 110
| D | D5 | Práce v HZS |  |  |  | 0 |  |  |  |  | 0 |  | 0 |  | 0 | 1 | D | 0 | ROZPOCET | [6 empty] | 0
56 | K | Pol6 | Výchozí revize elektro a vypracování revizní zprávy | hod. | 10 |  | 0 |  |  | základní |  | 0 | 0 | 0 | 0 | 0 | 4 | K | 1 | ROZPOCET | 0 | 0 | 0 | 0 | 0 | 1 | 0 | 4 | 112
57 | K | Pol7 | Dokončovací práce, práce mimo ceník | hod. | 8 |  | 0 |  |  | základní |  | 0 | 0 | 0 | 0 | 0 | 4 | K | 1 | ROZPOCET | 0 | 0 | 0 | 0 | 0 | 1 | 0 | 4 | 114
58 | K | Pol8 | Spolupráce s revizním technikem | hod. | 3 |  | 0 |  |  | základní |  | 0 | 0 | 0 | 0 | 0 | 4 | K | 1 | ROZPOCET | 0 | 0 | 0 | 0 | 0 | 1 | 0 | 4 | 116
| D | OST | Ostatní |  |  |  | 0 |  |  |  |  | 0 |  | 0 |  | 0 | 4 | D | 0 | ROZPOCET | [6 empty] | 0
59 | K | 001 | Ostatní - podružný materiál, podíl přidružených výkonů | kpl | 1 |  | 0 |  |  | základní |  | 0 | 0 | 0 | 0 | 0 | 512 | K | 1 | ROZPOCET | 0 | 0 | 0 | 0 | 0 | 1 | 0 | 512 | 436708497

## 004 - Přenos dat
{ce322ca2-1bc2-45cf-9b48-3c236c49b8b1}
2
| KRYCÍ LIST SOUPISU PRACÍ | [7 empty] | v --- níže se nacházejí doplnkové a pomocné údaje k sestavám --- v | [8 empty] | False
Stavba:
Tlaková stanice u nemocnice Dvůr Králové nad Labem-aktualizace 01/2024
Objekt:
004 - Přenos dat
| KSO: |  |  |  |  | CC-CZ:
| Místo: |  | Dvůr Králové nad Labem |  |  | Datum: | 18. 1. 2024
| Zadavatel: |  |  |  |  | IČ:
|  | Město Dvůr Králové nad Labem |  |  |  | DIČ:
| Uchazeč: |  |  |  |  | IČ: | Vyplň údaj
|  | Vyplň údaj |  |  |  | DIČ: | Vyplň údaj
| Projektant: |  |  |  |  | IČ:
|  | Ing. Blanka Matějková |  |  |  | DIČ:
| Zpracovatel: |  |  |  |  | IČ:
|  | Ing. Lenka Kasperová |  |  |  | DIČ:
Poznámka:
| Cena bez DPH | [5 empty] | 0
|  |  | Základ daně |  |  | Sazba daně | Výše daně
| DPH | základní | 0 |  |  | 21% | 0
|  | snížená | 0 |  |  | 12% | 0
|  | zákl. přenesená | 0 |  |  | 21% | 0
|  | sníž. přenesená | 0 |  |  | 12% | 0
|  | nulová | 0 |  |  | 0% | 0
| Cena s DPH |  |  | v | CZK |  | 0
| Projektant |  |  | Zpracovatel
| Datum a podpis: |  | Razítko | Datum a podpis: |  |  | Razítko
| Objednavatel |  |  | Uchazeč
| Datum a podpis: |  | Razítko | Datum a podpis: |  |  | Razítko
REKAPITULACE ČLENĚNÍ SOUPISU PRACÍ
Stavba:
Tlaková stanice u nemocnice Dvůr Králové nad Labem-aktualizace 01/2024
Objekt:
004 - Přenos dat
Místo: |  |  | Dvůr Králové nad Labem |  |  | Datum: | 18. 1. 2024
Zadavatel: |  |  | Město Dvůr Králové nad Labem |  |  | Projektant: | Ing. Blanka Matějková
Uchazeč: |  |  | Vyplň údaj |  |  | Zpracovatel: | Ing. Lenka Kasperová
Kód dílu - Popis | [6 empty] | Cena celkem [CZK]
Náklady ze soupisu prací | [6 empty] | 0 | [11 empty] | -1
| PSV - Práce a dodávky PSV | [5 empty] | 0
| 742 - Elektroinstalace - slaboproud | [5 empty] | 0
SOUPIS PRACÍ
Stavba:
Tlaková stanice u nemocnice Dvůr Králové nad Labem-aktualizace 01/2024
Objekt:
004 - Přenos dat
Místo: |  |  | Dvůr Králové nad Labem |  |  | Datum: | 18. 1. 2024
Zadavatel: |  |  | Město Dvůr Králové nad Labem |  |  | Projektant: | Ing. Blanka Matějková
Uchazeč: |  |  | Vyplň údaj |  |  | Zpracovatel: | Ing. Lenka Kasperová
PČ | Typ | Kód | Popis | MJ | Množství | J.cena [CZK] | Cena celkem [CZK] | Cenová soustava |  | DPH | J. Nh [h] | Nh celkem [h] | J. hmotnost [t] | Hmotnost celkem [t] | J. suť [t] | Suť Celkem [t]
Náklady soupisu celkem | [6 empty] | 0 |  |  |  |  | 0 |  | 0 |  | 0 |  | D | -1 | [7 empty] | 0
| D | PSV | Práce a dodávky PSV |  |  |  | 0 |  |  |  |  | 0 |  | 0 |  | 0 | 2 | D | 0 | ROZPOCET | [6 empty] | 0
| D | 742 | Elektroinstalace - slaboproud |  |  |  | 0 |  |  |  |  | 0 |  | 0 |  | 0 | 2 | D | 1 | ROZPOCET | [6 empty] | 0
1 | K | 742001 | Radiová datová síť | kpl | 1 |  | 0 |  |  | základní |  | 0 | 0 | 0 | 0 | 0 | 16 | K | 2 | ROZPOCET | 0 | 0 | 0 | 0 | 0 | 1 | 0 | 16 | 31756296

## Seznam figur
SEZNAM FIGUR
Kód: | 2184
Stavba: | Tlaková stanice u nemocnice Dvůr Králové nad Labem-aktualizace 01/2024
Datum: | 18. 1. 2024
Kód | Popis | MJ | Výměra
001 | Stavební část
asfalt |  |  | 47.34
Použití figury:
181913112 | Úprava pláně v hornině třídy těžitelnosti II skupiny 4 se zhutněním ručně | m2 | 57.78
beton |  |  | 0.144
chodník |  |  | 10.44
Použití figury:
181913112 | Úprava pláně v hornině třídy těžitelnosti II skupiny 4 se zhutněním ručně | m2 | 57.78
izolacev |  |  | 7
| "základ opěrné zídky u vstupu" |  | 0
| 2*1,6*0,7 |  | 2.24
| 2*1,5*0,7 |  | 2.1
| 2*1,9*0,7 |  | 2.66
izolacev | Součet |  | 7
Použití figury:
711111001 | Provedení izolace proti zemní vlhkosti vodorovné za studena nátěrem penetračním | m2 | 7
711141559 | Provedení izolace proti zemní vlhkosti pásy přitavením vodorovné NAIP | m2 | 7
11163150 | lak penetrační asfaltový | t | 0.002
62853004 | pás asfaltový natavitelný modifikovaný SBS tl 4,0mm s vložkou ze skleněné tkaniny a spalitelnou PE fólií nebo jemnozrnným minerálním posypem na horním povrchu | m2 | 8.05
jáma |  |  | 275.411
| "hlavní stavební jáma na úroveň +0,530" |  | 0
| 10,5*7*2,64 |  | 194.04
| 9,5*4*1,41 |  | 53.58
| "prohloubení" |  | 0
| 1,2*5*0,62 |  | 3.72
| 5,2*4,7*0,88 |  | 21.507
| 2,1*3,7*0,33 |  | 2.564
jáma | Součet |  | 275.411
Použití figury:
131351104 | Hloubení jam nezapažených v hornině třídy těžitelnosti II skupiny 4 objem do 500 m3 strojně | m3 | 192.788
131451104 | Hloubení jam nezapažených v hornině třídy těžitelnosti II skupiny 5 objem do 500 m3 strojně | m3 | 82.623
162751117 | Vodorovné přemístění přes 9 000 do 10000 m výkopku/sypaniny z horniny třídy těžitelnosti I skupiny 1 až 3 | m3 | 200.254
lože |  |  | 69.48
odvoz |  |  | 200.254
| rýha+jáma |  | 296.154
| -zásyp |  | -95.9
odvoz | Součet |  | 200.254
Použití figury:
162751117 | Vodorovné přemístění přes 9 000 do 10000 m výkopku/sypaniny z horniny třídy těžitelnosti I skupiny 1 až 3 | m3 | 200.254
162751119 | Příplatek k vodorovnému přemístění výkopku/sypaniny z horniny třídy těžitelnosti I skupiny 1 až 3 ZKD 1000 m přes 10000 m | m3 | 3204.064
171201231 | Poplatek za uložení zeminy a kamení na recyklační skládce (skládkovné) kód odpadu 17 05 04 | t | 360.457
171251201 | Uložení sypaniny na skládky nebo meziskládky | m3 | 200.254
rýha |  |  | 20.743
| "dle výkopového plánu od úrovně +0,530" |  | 0
| 2,2*1*0,33 |  | 0.726
| 4,7*0,6*0,43 |  | 1.213
| 2,7*0,6*0,48 |  | 0.778
| 6*0,6*0,91 |  | 3.276
| 4,8*0,6*0,91 |  | 2.621
| 1,25*0,65*0,2 |  | 0.163
| 0,75*0,75*0,21 |  | 0.118
| 0,5*0,45*0,1 |  | 0.023
| 0,5*0,45*0,4 |  | 0.09
| 2,8*0,45*0,65 |  | 0.819
| 0,5*0,45*0,5 |  | 0.113
| 0,5*0,45*0,4 |  | 0.09
| 0,5*0,45*0,1 |  | 0.023
| 2*1,6*0,7*1, |  | 2.24
| 2*1,55*0,7*1,33 |  | 2.886
| 2*1,9*0,7*1,53 |  | 4.07
| "pro základ oplocení" |  | 0
| 1*0,4*1,23 |  | 0.492
| 0,5*0,4*1,23 |  | 0.246
| 2*0,5*0,4*0,93 |  | 0.372
| 2*0,5*0,4*0,63 |  | 0.252
| 2*0,5*0,4*0,33 |  | 0.132
rýha | Součet |  | 20.743
Použití figury:
132351104 | Hloubení rýh nezapažených š do 800 mm v hornině třídy těžitelnosti II skupiny 4 objem přes 100 m3 strojně | m3 | 14.52
132451104 | Hloubení rýh nezapažených š do 800 mm v hornině třídy těžitelnosti II skupiny 5 objem přes 100 m3 strojně | m3 | 6.223
162751117 | Vodorovné přemístění přes 9 000 do 10000 m výkopku/sypaniny z horniny třídy těžitelnosti I skupiny 1 až 3 | m3 | 200.254
S |  |  | 30.375
| "dle skladby S" |  | 0
| 5*4,5+3,5*2,25 |  | 30.375
S | Součet |  | 30.375
Použití figury:
713141151 | Montáž izolace tepelné střech plochých kladené volně 1 vrstva rohoží, pásů, dílců, desek | m2 | 30.375
631311124 | Mazanina tl přes 80 do 120 mm z betonu prostého bez zvýšených nároků na prostředí tř. C 16/20 | m3 | 2.903
631319183 | Příplatek k mazanině tl přes 80 do 120 mm za sklon přes 15 do 35° | m3 | 2.903
712311101 | Provedení povlakové krytiny střech do 10° za studena lakem penetračním nebo asfaltovým | m2 | 31.525
712341559 | Provedení povlakové krytiny střech do 10° pásy NAIP přitavením v plné ploše | m2 | 63.05
712771101 | Provedení ochranné vrstvy z textilií nebo rohoží volně s přesahem vegetační střechy sklon do 5° | m2 | 63.05
712771221 | Provedení drenážní vrstvy vegetační střechy z plastových nopových fólií v nopů do 25 mm do 5° | m2 | 30.375
11163150 | lak penetrační asfaltový | t | 0.009
28376422 | deska XPS hrana polodrážková a hladký povrch 300kPA tl 100mm | m2 | 31.894
62853004 | pás asfaltový natavitelný modifikovaný SBS tl 4,0mm s vložkou ze skleněné tkaniny a spalitelnou PE fólií nebo jemnozrnným minerálním posypem na horním povrchu | m2 | 36.254
62855020 | pás asfaltový natavitelný modifikovaný SBS tl 4,2mm s odolností proti prorůstání kořínků s vložkou ze polyesterové rohože a hrubozrnným břidličným posypem na horním povrchu | m2 | 36.254
69334100 | rohož ochranná PP/PES vegetačních střech 600g/m2 tl 4mm | m2 | 66.203
69334321 | fólie profilovaná (nopová) perforovaná HDPE s hydroakumulační a drenážní funkcí do vegetačních střech s výškou nopů 25mm | m2 | 33.413
šachta |  |  | 8.1
štěrk |  |  | 18.632
tráva1 |  |  | 131.5
| 12*12-5*2,5 |  | 131.5
tráva1 | Součet |  | 131.5
Použití figury:
181411131 | Založení parkového trávníku výsevem pl do 1000 m2 v rovině a ve svahu do 1:5 | m2 | 131.5
181111111 | Plošná úprava terénu do 500 m2 zemina skupiny 1 až 4 nerovnosti přes 50 do 100 mm v rovinně a svahu do 1:5 | m2 | 131.5
181351103 | Rozprostření ornice tl vrstvy do 200 mm pl přes 100 do 500 m2 v rovině nebo ve svahu do 1:5 strojně | m2 | 131.5
00572410 | osivo směs travní parková | kg | 5.387
tráva2 |  |  | 22.4
| 5,5*3,2+1,5*3,2 |  | 22.4
tráva2 | Součet |  | 22.4
Použití figury:
181411132 | Založení parkového trávníku výsevem pl do 1000 m2 ve svahu přes 1:5 do 1:2 | m2 | 22.4
181111112 | Plošná úprava terénu do 500 m2 zemina skupiny 1 až 4 nerovnosti přes 50 do 100 mm ve svahu přes 1:5 do 1:2 | m2 | 22.4
00572410 | osivo směs travní parková | kg | 5.387
vytažení |  |  | 1.15
| "vytažení na atiku" 2,3*0,5 |  | 1.15
vytažení | Mezisoučet |  | 1.15
Použití figury:
712311101 | Provedení povlakové krytiny střech do 10° za studena lakem penetračním nebo asfaltovým | m2 | 31.525
712341559 | Provedení povlakové krytiny střech do 10° pásy NAIP přitavením v plné ploše | m2 | 63.05
712771101 | Provedení ochranné vrstvy z textilií nebo rohoží volně s přesahem vegetační střechy sklon do 5° | m2 | 63.05
11163150 | lak penetrační asfaltový | t | 0.009
62853004 | pás asfaltový natavitelný modifikovaný SBS tl 4,0mm s vložkou ze skleněné tkaniny a spalitelnou PE fólií nebo jemnozrnným minerálním posypem na horním povrchu | m2 | 36.254
62855020 | pás asfaltový natavitelný modifikovaný SBS tl 4,2mm s odolností proti prorůstání kořínků s vložkou ze polyesterové rohože a hrubozrnným břidličným posypem na horním povrchu | m2 | 36.254
69334100 | rohož ochranná PP/PES vegetačních střech 600g/m2 tl 4mm | m2 | 66.203
zásyp |  |  | 95.9
| 10,5*1,3*3,2 |  | 43.68
| 2*6*0,8*2,4 |  | 23.04
| 6*1*1,8 |  | 10.8
| 1,5*1*1,8 |  | 2.7
| 5,5*3,2*0,7 |  | 12.32
| 1,5*3,2*0,7 |  | 3.36
zásyp | Součet |  | 95.9
Použití figury:
174151101 | Zásyp jam, šachet rýh nebo kolem objektů sypaninou se zhutněním | m3 | 95.9
162751117 | Vodorovné přemístění přes 9 000 do 10000 m výkopku/sypaniny z horniny třídy těžitelnosti I skupiny 1 až 3 | m3 | 200.254
002 | Trubní vedení
asfalt |  |  | 47.34
| "vodovod" |  | 0
| "asfalt" 10,5*1,8 |  | 18.9
| "výtlak z AT DN 80" |  | 0
| "asfalt" 8,3*1,8 |  | 14.94
| "kanalizace" |  | 0
| "asfalt" 7,5*1,8 |  | 13.5
asfalt | Součet |  | 47.34
Použití figury:
113107442 | Odstranění podkladu živičných tl přes 50 do 100 mm při překopech strojně pl do 15 m2 | m2 | 47.34
181913112 | Úprava pláně v hornině třídy těžitelnosti II skupiny 4 se zhutněním ručně | m2 | 59.58
564952111 | Podklad z mechanicky zpevněného kameniva MZK tl 150 mm | m2 | 47.34
565145101 | Asfaltový beton vrstva podkladní ACP 16 (obalované kamenivo OKS) tl 60 mm š do 1,5 m | m2 | 47.34
566901132 | Vyspravení podkladu po překopech inženýrských sítí plochy do 15 m2 štěrkodrtí tl. 150 mm | m2 | 59.58
573231108 | Postřik živičný spojovací ze silniční emulze v množství 0,50 kg/m2 | m2 | 47.34
577134211 | Asfaltový beton vrstva obrusná ACO 11 (ABS) tř. II tl 40 mm š do 3 m z nemodifikovaného asfaltu | m2 | 47.34
beton |  |  | 0.144
| "pod šachtu" |  | 0
| 1,2*1,2*0,1 |  | 0.144
beton | Součet |  | 0.144
Použití figury:
452311131 | Podkladní desky z betonu prostého bez zvýšených nároků na prostředí tř. C 12/15 otevřený výkop | m3 | 0.144
174151101 | Zásyp jam, šachet rýh nebo kolem objektů sypaninou se zhutněním | m3 | 144.681
chodník |  |  | 12.24
| "vodovod" |  | 0
| "chodník" 2,3*1,8 |  | 4.14
| "výtlak z AT DN 80" |  | 0
| "chodník" 3*1,8 |  | 5.4
| "kanalizace" |  | 0
| "chodník" 1,5*1,8 |  | 2.7
chodník | Součet |  | 12.24
Použití figury:
113106023 | Rozebrání dlažeb při překopech komunikací pro pěší ze zámkové dlažby ručně | m2 | 12.24
181913112 | Úprava pláně v hornině třídy těžitelnosti II skupiny 4 se zhutněním ručně | m2 | 59.58
566901132 | Vyspravení podkladu po překopech inženýrských sítí plochy do 15 m2 štěrkodrtí tl. 150 mm | m2 | 59.58
596211110 | Kladení zámkové dlažby komunikací pro pěší ručně tl 60 mm skupiny A pl do 50 m2 | m2 | 12.24
979051121 | Očištění zámkových dlaždic se spárováním z kameniva těženého při překopech inženýrských sítí | m2 | 12.24
lože |  |  | 69.48
| "vodovod" |  | 0
| "přítok do AT DN 80" |  | 0
| "chodník" 2,3*(0,8*0,5-pi*(0,04)^2) |  | 0.908
| "asfalt" 10,5*(0,8*0,5-pi*(0,04)^2) |  | 4.147
| "tráva" 7,2*(0,8*0,5-pi*(0,04)^2) |  | 2.844
| "výtlak z AT DN 80" |  | 0
| "chodník" 2*(0,8*0,5-pi*(0,04)^2) |  | 0.79
| "asfalt" 8,3*(0,8*0,5-pi*(0,04)^2) |  | 3.278
| "tráva" 3,8*(0,8*0,5-pi*(0,04)^2) |  | 1.501
| 8,6*(0,8*0,5-pi*(0,04)^2) |  | 3.397
| "přípojka nemocnice DN 80" |  | 0
| "tráva" 109,5*(0,8*0,5-pi*(0,04)^2) |  | 43.25
| "kanalizace" |  | 0
| "odvodnění DN 160" |  | 0
| "chodník" 1,5*(0,8*0,56-pi*(0,08)^2) |  | 0.642
| "asfalt" 7,5*(0,8*0,56-pi*(0,08)^2) |  | 3.209
| "tráva" 2,8*(0,8*0,56-pi*(0,08)^2) |  | 1.198
| 3,7*(0,8*0,56-pi*(0,08)^2) |  | 1.583
| "propojení DN 110" |  | 0
| "tráva" 7*(0,8*0,50-pi*(0,055)^2) |  | 2.733
lože | Součet |  | 69.48
Použití figury:
451573111 | Lože pod potrubí otevřený výkop ze štěrkopísku | m3 | 69.48
174151101 | Zásyp jam, šachet rýh nebo kolem objektů sypaninou se zhutněním | m3 | 144.681
odvoz |  |  | 91.005
| rýha+šachta |  | 217.054
| -(zásyp-štěrk) |  | -126.049
odvoz | Součet |  | 91.005
Použití figury:
162751117 | Vodorovné přemístění přes 9 000 do 10000 m výkopku/sypaniny z horniny třídy těžitelnosti I skupiny 1 až 3 | m3 | 91.005
162751119 | Příplatek k vodorovnému přemístění výkopku/sypaniny z horniny třídy těžitelnosti I skupiny 1 až 3 ZKD 1000 m přes 10000 m | m3 | 1456.08
171201231 | Poplatek za uložení zeminy a kamení na recyklační skládce (skládkovné) kód odpadu 17 05 04 | t | 163.809
171251201 | Uložení sypaniny na skládky nebo meziskládky | m3 | 91.005
rýha |  |  | 208.954
| "vodovod" |  | 0
| "přítok do AT DN 80" |  | 0
| "chodník" 2,3*0,8*1,6 |  | 2.944
| "asfalt" 10,5*0,8*1,6 |  | 13.44
| "tráva" 7,2*0,8*0,6 |  | 3.456
| "výtlak z AT DN 80" |  | 0
| "chodník" 2*0,8*1,7 |  | 2.72
| "asfalt" 8,3*0,8*1,7 |  | 11.288
| "tráva" 3,8*0,8*1,9 |  | 5.776
| 8,6*0,8*0,6 |  | 4.128
| "přípojka nemocnice DN 80" |  | 0
| "tráva" 109,5*0,8*1,6 |  | 140.16
| "kanalizace" |  | 0
| "odvodnění DN 160" |  | 0
| "chodník" 1,5*0,8*2,4 |  | 2.88
| "asfalt" 7,5*0,8*2,2 |  | 13.2
| "tráva" 2,8*0,8*1,76 |  | 3.942
| 3,7*0,8*0,75 |  | 2.22
| "propojení DN 110" |  | 0
| "tráva" 7*0,8*0,5 |  | 2.8
rýha | Součet |  | 208.954
Použití figury:
132351104 | Hloubení rýh nezapažených š do 800 mm v hornině třídy těžitelnosti II skupiny 4 objem přes 100 m3 strojně | m3 | 146.268
132451104 | Hloubení rýh nezapažených š do 800 mm v hornině třídy těžitelnosti II skupiny 5 objem přes 100 m3 strojně | m3 | 62.686
162751117 | Vodorovné přemístění přes 9 000 do 10000 m výkopku/sypaniny z horniny třídy těžitelnosti I skupiny 1 až 3 | m3 | 91.005
174151101 | Zásyp jam, šachet rýh nebo kolem objektů sypaninou se zhutněním | m3 | 144.681
spára |  |  | 52.6
| 2*10,5+2*8,3+2*7,5 |  | 52.6
spára | Součet |  | 52.6
Použití figury:
919735112 | Řezání stávajícího živičného krytu hl přes 50 do 100 mm | m | 52.6
919731122 | Zarovnání styčné plochy podkladu nebo krytu živičného tl přes 50 do 100 mm | m | 52.6
919732211 | Styčná spára napojení nového živičného povrchu na stávající za tepla š 15 mm hl 25 mm s prořezáním | m | 52.6
šachta |  |  | 8.1
| "pro spojnou šachtu" |  | 0
| 1,5*1,5*3,6 |  | 8.1
šachta | Součet |  | 8.1
Použití figury:
133351101 | Hloubení šachet nezapažených v hornině třídy těžitelnosti II skupiny 4 objem do 20 m3 | m3 | 5.67
133451101 | Hloubení šachet nezapažených v hornině třídy těžitelnosti II skupiny 5 objem do 20 m3 | m3 | 2.43
162751117 | Vodorovné přemístění přes 9 000 do 10000 m výkopku/sypaniny z horniny třídy těžitelnosti I skupiny 1 až 3 | m3 | 91.005
174151101 | Zásyp jam, šachet rýh nebo kolem objektů sypaninou se zhutněním | m3 | 144.681
štěrk |  |  | 18.632
| "zásyp v komunikaci" |  | 0
| "vodovod" |  | 0
| "asfalt" 10,5*0,8*(1,6-0,5-0,4) |  | 5.88
| "výtlak z AT DN 80" |  | 0
| "asfalt" 8,3*0,8*(1,7-0,5-0,4) |  | 5.312
| "kanalizace" |  | 0
| "asfalt" 7,5*0,8*(2,2-0,56-0,4) |  | 7.44
štěrk | Součet |  | 18.632
Použití figury:
583439591 | kamenivo drcené hrubé frakce 16/64 | t | 37.264
162751117 | Vodorovné přemístění přes 9 000 do 10000 m výkopku/sypaniny z horniny třídy těžitelnosti I skupiny 1 až 3 | m3 | 91.005
tráva |  |  | 103.44
| "vodovod" |  | 0
| "tráva" 7,2*0,8 |  | 5.76
| "výtlak z AT DN 80" |  | 0
| "tráva" 3,8*0,8 |  | 3.04
| "přípojka nemocnice DN 80" |  | 0
| "tráva" 108,5*0,8 |  | 86.8
| "kanalizace" |  | 0
| "odvodnění DN 160" |  | 0
| "tráva" 2,8*0,8 |  | 2.24
| "propojení DN 110" |  | 0
| "tráva" 7*0,8 |  | 5.6
tráva | Součet |  | 103.44
Použití figury:
121151103 | Sejmutí ornice plochy do 100 m2 tl vrstvy do 200 mm strojně | m2 | 103.44
181111111 | Plošná úprava terénu do 500 m2 zemina skupiny 1 až 4 nerovnosti přes 50 do 100 mm v rovinně a svahu do 1:5 | m2 | 103.44
181351003 | Rozprostření ornice tl vrstvy do 200 mm pl do 100 m2 v rovině nebo ve svahu do 1:5 strojně | m2 | 103.44
181411131 | Založení parkového trávníku výsevem pl do 1000 m2 v rovině a ve svahu do 1:5 | m2 | 103.44
00572410 | osivo směs travní parková | kg | 3.62
zásyp |  |  | 144.681
| rýha+šachta |  | 217.054
| -lože |  | -69.48
| -beton |  | -0.144
| "odpočet konstrukce šachty" |  | 0
| -pi*(0,5)^2*3,5 |  | -2.749
zásyp | Součet |  | 144.681
Použití figury:
174151101 | Zásyp jam, šachet rýh nebo kolem objektů sypaninou se zhutněním | m3 | 144.681
162751117 | Vodorovné přemístění přes 9 000 do 10000 m výkopku/sypaniny z horniny třídy těžitelnosti I skupiny 1 až 3 | m3 | 91.005