## ZT- SO.03 - rozpočet
Investor |  | Město Dvůr Králové nad Labem
Adresa |  | Náměstí T. G. Masaryka 38, 544 17 Dvůr Králové nad Labem
Akce |  | ŠKOLNÍ KLUB - BUDOVA ZŠ R. A. DVORSKÉHO, DVŮR KRÁLOVÉ NAD LABEM
AGREGOVANÝ VÝKAZ VÝMĚR - ZDRAVOTNÍ TECHNIKA
Číslo | Položka | Popis položky | Měrná | Počet | Jednotková | Celková
řádku |  |  | jednotka |  | cena | cena
1 |  | REKAPITULACE
3 |  | 1. Kanalizace - vnitřní | soubor | 1 | 0 | 0
4 |  | 2. Vodovod - vnitřní | soubor | 1 | 0 | 0
5 |  | 3. Zařizovací předměty | soubor | 1 | 0 | 0
6 |  | 4. Ostatní | soubor | 1 | 0 | 0
7 |  | Přesum hmot, doprava |  | 5% | 0 | 0
8 |  | SOUČET |  |  |  | 0
9 |  | DPH 21% |  | 21% | 0 | 0
10 |  | CELKEM včt. DPH |  |  |  | 0
11 |  | 1. Kanalizace - vnitřní
12 |  | demontáž potrubí z novodurových trub nebo trub kameninových DN 70÷200 | ks | 8 | 0 | 0
13 |  | opravy odpadního potrubí plastového nebo kameninového, vsazení odbočky do potrubí, DN 100÷200 | ks | 4 | 0 | 0
14 | 721 17-3401÷02 | potrubí z plast. trub, z PVC, KG syst. SN 4, svodné, DN 100÷125 | m | 9 | 0 | 0
15 | 721 17-4024 | potrubí z plast. trub, HT systém, polypr. PPs, odpadní, DN 70 | m | 9 | 0 | 0
16 | 721 17-4042÷45 | potrubí z plast. trub, polypropyl., HT systém, připojovací, DN 40÷100 | m | 13 | 0 | 0
17 |  | drenážní potrubí, ohebné (flexibilní), děrované, PVC, DN 100 | m | 6 | 0 | 0
18 |  | montáž drenážního potrubí ohebného (flexibilního), PVC, DN 100 | m | 6 | 0 | 0
19 | 721 19-4104÷05 | vyvedení a upevnění odpadních výpustek, DN 40÷100 | ks | 7 | 0 | 0
20 |  | dodávka+montáž zvukové izolace z pěnového polyetylenu, tl. stěny 5mm, DN 50 | m | 9 | 0 | 0
21 |  | dodávka+montáž plstěné pásy prošívané, L = 10m | ks | 3 | 0 | 0
22 |  | dodávka+montáž, podlahová vpust, polyetylenová, s kombinovaným vodním zápachovým uzávěrem a mechanickým plovákovým (zvonkovým) uzávěrem, se svislým nebo vodorovným odtokem (bude upřesněno v průběhu stavby, s vtokovou mřížkou z nerezové oceli, DN 50, Qkap.=0,5 l/s | ks | 2 | 0 | 0
23 |  | dodávka+montáž, izolační souprava pro podlahové vpusti s továrně nastaveným živičným pásem | ks | 2 | 0 | 0
24 |  | dodávka+montáž, prodlužovací nástevec pro podlahové vpusti | ks | 2 | 0 | 0
25 |  | dodávka+montáž, plastová revizní dvířka včt. rámečku na čistící kusy stoupaček, 150x300 mm, bílá | ks | 3 | 0 | 0
26 |  | dodávka + montáž, venkovní rohož 100x50 cm, s vanou z polymerbetonu včetně krycího roštu s plstěnou bledošedou výplní, pro napojení potrubí DN 100 | soubor | 1 | 0 | 0
27 |  | dodávka + montáž, šachtový poklop, čtvercový 60x60 cm, včt. rámu a příslušenství, z rýhovaného ocelového plechu tl. 5 mm, s nástřikem černou barvou, třída zatížení B125 (do 12.5 t), se zámkem - na stávající čtvercovou šachtu | soubor | 1 | 0 | 0
28 | 721 29-0111 | zkouška těsnosti kanalizace, vodou do DN 125 | m | 31 | 0 | 0
29 | 721 29-0123 | zkouška těsnosti kanalizace kouřem, do DN 300 | m | 31 | 0 | 0
30 |  | mazivo v tubě, 250 g | ks | 2 | 0 | 0
31 |  | SOUČET |  |  |  | 0
32 |  | 2. Vodovod - vnitřní
33 |  | demontáž rozvodů vody z plastů D 25 nebo ocelových trubek pozinkovaných do DN 25 | m | 10 | 0 | 0
34 | 713 46-1831 | odstranění tepelné izolace potrubí, ohybů a armatur tvarovkami nebo deskami, potrubními pouzdry uchycenými sponami, tl. izolace do 100 mm | m | 8 | 0 | 0
35 | 722 22-0861 | demontáž armatur závitových, se dvěma závity do G 3/4" | m | 3 | 0 | 0
36 | 722 17-1933 | výměna trubky, tvarovky, vsazení odbočky, na rozvodech vody z plastů, D 25 | ks | 5 | 0 | 0
37 | 722 19-0901 | uzavření nebo otevření vodovodního potrubí při opravách, včt. vypuštení a napuštění | ks | 7 | 0 | 0
38 | 722 17-4002÷03 | rozvody vody z plastů PPR, PN 16, svař. polyf., D 20÷25 | m | 60 | 0 | 0
39 | 722 19-0401 | vyvedení a upevnění výpustek, do DN 25 | ks | 7 | 0 | 0
40 | 722 22-0111 | nástěnky pro výtokový ventil G 1/2" | ks | 2 | 0 | 0
41 | 722 22-0121 | nástěnky pro baterii G 1/2" | par | 5 | 0 | 0
42 |  | přechodka s kovovým závitem vnějším D 25x3/4" | ks | 8 | 0 | 0
43 |  | T-kus s kovovým závitem vnitřním D 25x1/2" | ks | 5 | 0 | 0
44 |  | vypouštěcí kulový kohout, s hadicovou vývodkou a zátkou, PN 10, G 1/2" | ks | 5 | 0 | 0
45 |  | rohový ventil pro WC kombi, G 1/2"x3/8", pro připojení flexibilní hadicí, chrom | ks | 1 | 0 | 0
46 |  | kulový kohout, plnoprůtokový, závitový, s upravenou plochou vnitřní koule proti zanášení usazeninami, PN 35, G 3/4" | ks | 4 | 0 | 0
47 | 722 22-9101÷02 | montáž vodovodních armatur s jedním závitem, G 1/2"÷3/4" | soubor | 26 | 0 | 0
48 | 722 23-9102 | montáž vodovodních armatur se dvěma závity, G 3/4" | ks | 4 | 0 | 0
49 | 722 29-0226 | zkoušky těsnosti vodovod. potrubí, závitového, do DN 50 | m | 60 | 0 | 0
50 | 722 29-0234 | proplach a desinfekce vodovod. potrubí, do DN 80 | m | 60 | 0 | 0
51 |  | návleková tepelná izolace z polyetylénu, Ø20x9÷Ø25x9, Ø22x20÷Ø28x25 | m | 60 | 0 | 0
52 |  | spony pro polyetylénovou izolaci, sáček 100 ks | soubor | 1 | 0 | 0
53 |  | lepící páska (spojení konců izolací) pro polyetylénovou izolaci, 15m x 50mm x 3mm, šedá | ks | 1 | 0 | 0
54 | 713 46-3121 | montáž izolace tepelné potrubí a ohybů, potr. pouzdry, bez povrch. úpravy, uchycenými sponami, potrubí jednovrstvá | m | 60 | 0 | 0
55 |  | SOUČET |  |  |  | 0
56 |  | 3. Zařizovací předměty
57 |  | WC kombi, se splachovací nádržkou, hlubokým splachováním, spodním napouštěním, šikmým nebo svislým odpadem (bude upřesněno v průběhu stavby), keramický bílý | ks | 1 | 0 | 0
58 |  | sedátko s poklopem z duroplastu, s antibakteriáílní úpravou, bílé | ks | 1 | 0 | 0
59 |  | flexibilní hadice pro připojení WC k rohovému ventilu, 3/8", l = 40 cm, gumová, opletená nerez ocelí | ks | 1 | 0 | 0
60 | 725 11-9122 | montáž klozetových mís kombi | ks | 1 | 0 | 0
61 |  | umyvadlo 50 cm,s otvorem pro baterii, keramické, bílé | ks | 3 | 0 | 0
62 |  | umývátko 50 cm, hloubka 23 cm, s otvorem pro baterii v levo, keramické bílé | ks | 1 | 0 | 0
63 |  | kryt na sifón - polosloup k umyvadlům 50 cm, keramický, bílý | ks | 3 | 0 | 0
64 |  | umyvadlový sifón, plastový, DN 40 | ks | 4 | 0 | 0
65 |  | odpadní ventil 5/4” s připojovacím závitem 5/4", šroubem 60mm a řetízkem | ks | 3 | 0 | 0
66 |  | instalační sada pro montáž umyvadel, (pár šroubů s příslušenstvím) | ks | 4 | 0 | 0
67 |  | baterie umyvadlová, stojánková, směšovací, páková, bez otvírání odpadu, chrom | ks | 4 | 0 | 0
68 |  | rohový ventil 1/2 x 3/8" pro napojení stojánkové baterie, chrom | ks | 8 | 0 | 0
69 | 725 21-9102 | montáž umyvadel, na šrouby do zdiva | soubor | 4 | 0 | 0
70 | 725 82-9121 | montáž baterií umyvadlových, nástěnných, pákových, chrom | ks | 4 | 0 | 0
71 | 725 86-9101 | montáž zápachových uzávěrek, umyvadlových, do DN 40 | ks | 4 | 0 | 0
72 |  | jednodílný dřez s rámem, 51x45 cm, smaltovaný, bílý | ks | 1 | 0 | 0
73 |  | zápachová uzávěrka dřezová, 6/4", s kulovým kloubem na odtoku, DN 50 | ks | 1 | 0 | 0
74 |  | odpadní ventil 6/4" pro dřezy, se zátkou 6/4" s kroužkem | ks | 1 | 0 | 0
75 |  | konzola k dřezům s rámem, plechové, povrchová úprava bílý práškový email, včt. spojovacího materiálu | par | 1 | 0 | 0
76 |  | baterie dřezová, nástěnná, směšovací, páková, s plochým ústím, délka 20 cm, chrom | ks | 1 | 0 | 0
77 | 725 31-9111 | montáž dřezů, ostatních typů | soubor | 1 | 0 | 0
78 | 725 82-9101 | montáž baterií dřezových, nástěnných, pákových, chrom | ks | 1 | 0 | 0
79 | 725 86-9204 | montáž zápachových uzávěrek, dřezových, jednodílných, DN 50 | ks | 1 | 0 | 0
80 |  | pisoár, keramický, bílý, 305x340x535 mm, součástí - montážní lišta s radarovým splachovačem, elektromagnetický ventil, propojovací hadice, rohový ventil, speciální vtoková armatura s těsněním, sifon, upevňovací sada, montážní šablona, integrovaný napájecí zdroj, vstup vody G 1/2", odpadní potrubí DN 50, P=10 W, U=230 V | ks | 1 | 0 | 0
81 | 725 12-9102 | montáž pisoárů automatických | ks | 1 | 0 | 0
82 |  | SOUČET |  |  |  | 0
83 |  | 4. Ostatní
84 |  | zdravotnětechnické přípomoce nespecifikované (oceněno hodinovou sazbou) | hod | 8 | 0 | 0
85 |  | materiál pro zdravotnětechnické přípomoce nespecifikované => všichni oceňují stejně (tento řádek je zamčený pro jakouko-li editaci), tj. do sloupečku jednotková cena uvést hodnotu 3.000 Kč | soubor | 1 | 0 | 0
86 |  | SOUČET |  |  |  | 0
87 | Poznámka | elektroinstalace + MaR = viz rozpočet EL + MaR
88 |  | ústřední vytápění = viz rozpočet UT
89 |  | Stavební přípomoce = viz rozpočet AR
90 |  | Je-li v rozpočtu (nebo ve výkazu) uveden výrobek nebo konstrukce či její prvek ukazující na konkrétního výrobce je tuto skutečnost třeba jednoznačně chápat jako příklad z možných variant z důvodu jasné specifikace technické a uživatelské parametrizace prvku, výrobku, systému nebo konstrukce s tím, že konečné použití konkrétního výrobku, prvku, systému nebo konstrukce (z možné variace výrobců nebo dodavatelů) při průkazném splnění deklarovaných nebo popisem stanovených technických specifikací a technických a uživatelských standardů je na zhotoviteli stavby.
91 | Vypracoval | M. Krejcar
92 | Datum | únor 2013